## ANEXO I
#Processo | Cód. SDIC | NCM | Sugestão de Descrição para o Produto
1392469 | D41-16I | 4016.93.00 | Gaxeta fabricada em borracha (EPDM), para montagem no cilindro mestre duplo, deve suportar pressões superiores a 400 bar, com diâmetro externo de 29,2 ou 30,8 mm, diâmetro interno de 22,9 ou 24,5 mm, altura de 4 mm e peso aproximado de 0,780 ou 0,830 g, própria para aplicação em sistema de freio de veículos automotivos.
1755868 | D98-17I | 8483.30.90 | Bucha bimetálica contendo aço rolado a frio (JISG3141) montado por interferência em um anel interno, provido de camada de PTFE com filetes especiais e uma camada intermediária com micro poros sinterizados de bronze e uma camada de aço.
1748757 | D143-17I | 9030.89.90 | Sensor de corrente elétrica; contendo carcaça de plástico com núcleo magnético; com alimentação unipolar de 5 V DC, com gama de medição de corrente primária até +/- 60 A para gama 1 e +/- 600 A para gama 2; temperatura de trabalho -40 graus a 125 graus Celsius; peso de 82 g; usado na fabricação de módulo de interface; com função de monitorar a corrente do sistema de carregamento que passa pelo circuito interno do módulo de interface e o sistema de gerenciamento da bateria (BMS) de veículo elétrico; com aplicação em ônibus.
1756007 | D165-17I | 8501.31.10 | Motor elétrico; contendo sistema de parada automática esquerda, mecanismo que transforma movimento rotativo em oscilante, conector de 6 vias, chicote elétrico, filtro EMC, acessórios de fixação; com tensão de 24 V, corrente 1,2 e 1,7 A, oscilante com mecanismo compacto acoplado que gera ângulo de varredura de 64,5 graus, com torque de arranque 50 Nm, velocidades de 34 rpm e 52 rpm, comprimento de eixo 90,2 mm ; usado na fabricação de conjunto limpador de para brisa; com função de movimentar a haste do limpador de para brisa, com parada no lado esquerdo do veículo; com aplicação em ônibus, máquinas agrícolas autopropulsadas, máquinas rodoviárias autopropulsadas.
1756114 | D168-17I | 8512.90.00 | Reservatório; contendo plástico fabricado em polietileno de alta densidade; com capacidade de 8 litros, comprimento 330 mm, largura 300 mm, altura 125 mm, possui quatro pontos de fixação e bocal na parte superior para acoplamento de tampa; usado na fabricação de conjunto reservatório; com função de armazenar água do sistema lavador de para brisas; com aplicação em ônibus, máquinas agrícolas autopropulsadas, máquinas rodoviárias autopropulsadas.
1756135 | D169-17I | 8512.90.00 | Tanque de expansão; contendo polipropileno com proteção ultravioleta; com capacidade de 5,2 litros, com 313 milímetros de comprimento, 186 milímetros de altura e 216 milímetros de profundidade.; usado na fabricação de conjunto tanque de expansão; com função de armazenar água quente do sistema de arrefecimento do radiador; com aplicação em caminhões, ônibus, máquinas agrícolas autopropulsadas, máquinas rodoviárias autopropulsadas.
1752112 | D174-17l | 8536.50.90 | Interruptor do tipo eletromecânico; contendo base de aço e conexão plástica interconectados por um terminal de latão estanhado; com tensão de trabalho compreendida entre 9 V e 32 V, ciclo de vida mecânico de 500.000 ciclos, comprimento compreendido entre 38 mm e 50 mm; usado na fabricação de caixas de transmissão automatizadas ou manuais; com função de indicar a posição de engate da marcha a ré; com aplicação em caminhões, ônibus.
1753924 | D175-17l | 8708.40.90 | Carcaça da transmissão; contendo liga de alumínio (A319.0) injetado sob alta pressão; com largura compreendida entre 310 mm e 320 mm, comprimento compreendido entre 210 mm e 230 mm e altura compreendida entre 410 mm e 430 mm; usado na fabricação de transmissões automatizadas ou manuais; com função de alojar componentes internos da transmissão; com aplicação em caminhões.
1754138 | D176-17l | 8708.40.90 | Engrenagem sincronizadora; contendo liga metálica (QS 1916 SO); com 42 dentes, ângulo de chanfro de engate de 45 graus, ângulo negativo anti escape de 3 graus (+ 0,5 graus) e raios nas arestas dos dentes eliminando necessidade de usinagem, diâmetro interno compreendido entre 50,00 mm e 55,00 mm, diâmetro externo compreendido entre 72,00 mm e 76,00 mm, espessura compreendida entre 3,00 mm a 6,00 mm; usada na fabricação de engrenagem da terceira velocidade de transmissões manuais; com função de engate da terceira marcha e transmitir torque; com aplicação em automóveis, veículos comerciais leves.
1754196 | D177-17l | 8708.40.90 | Carcaça da transmissão; contendo corpo em liga de alumínio (A380), quatro buchas para apoio do eixo de acionamento da embreagem, duas graxeiras, dois parafusos e tampa de abertura; com diâmetro externo compreendido entre 480 mm e 500 mm, furo para montagem do eixo com diâmetro interno compreendido entre 145 mm e 165 mm e altura compreendida entre 170 mm e 180 mm; usado na fabricação de transmissões manuais ou automatizadas; com função de constituir a interface mecânica entre a transmissão e o motor e proteção da embreagem; com aplicação em caminhões, ônibus.
1754246 | D178-17l | 8708.40.90 | Carcaça da transmissão; contendo corpo em liga de alumínio (LM 25), quatro buchas para apoio do eixo de acionamento da embreagem; com diâmetro interno das buchas compreendido entre 23 mm e 27 mm, diâmetro externo do corpo compreendido entre 480 mm e 500 mm, furo para montagem do eixo piloto com diâmetro interno compreendido entre 80 mm e 90 mm e altura compreendida entre 170 mm e 190 mm; usada na fabricação de transmissões automatizadas ou manuais; com função de constituir a interface mecânica entre a transmissão e o motor e proteção da embreagem; com aplicação em caminhões.
1754033 | D192-17I | 7307.99.00 | Conector, constituído de aço (C45Pb) temperado e revenido; com diâmetro externo maior de 18,4 mm (- 0,2 mm), rosca externa M14 x 1,5, comprimento total de 131,5 mm (+- 0,5 mm), cavidades para assentamento de duas esferas de 4,0 mm de diâmetro, cavidade para assentamento de o'ring externo, usado na fabricação de motores a diesel, com função de disponibilizar combustível aos bicos injetores, com aplicação em caminhões, ônibus, veículos comerciais leves, máquinas agrícolas autopropulsadas, máquinas rodoviárias autopropulsadas.
1754059 | D193-17I | 7315.12.10 | Corrente de comando do motor, constituído de ferro fundido e usinado, com 82 elos interligados; com distância entre centros variável de 257,07 mm a 257,67 mm sob carga de 286 N, altura dos elos de 9,6 mm, largura máxima de 18,35 mm, distância entre elos de 9,525 mm, com 82 elos, peso aproximado de 0,6 kg, usado na fabricação de motores a diesel, com função de sincronizar o virabrequim e o comando de válvulas, com aplicação em veículos comerciais leves.
1752550 | D195-17I | 8409.99.14 | Válvula de admissão, constituído aço, com processo de tratamento térmico por endurecimento; com diâmetro de 32,4 mm (+-0,1 mm), com tolerância de batimento circular axial de 0,15 mm, comprimento aproximado de 120,77 mm, comprimento final da haste com dureza mínima de 48 HRC, face da ponta com dureza mínima de 49 HRC, face de combustão com dureza entre 28 HRC e 35 HRC, margem da cabeça com dureza mínima de 42 HRC, haste cromada com espessura entre 0,008 microns a 0,015 microns, usado na fabricação de motores a diesel, com função de permitir a entrada de ar na câmara de combustão e vedar a câmara durante o processo de compressão e queima, com aplicação em veículos comerciais leves, máquinas agrícolas autopropulsadas, máquinas rodoviárias autopropulsadas
1752647 | D196-17I | 8409.99.14 | Válvula de descarga, constituído de aço, com processo de tratamento térmico de endurecimento; diâmetro de 32,4 mm (+-0,1 mm), com tolerância de batimento circular axial de 0,15 mm, comprimento aproximado de 120,77 mm, comprimento final da haste com dureza mínima de 48 HRC, face da ponta com dureza mínima de 54 HRC, face de combustão com dureza entre 30 HRC e 40 HRC, haste cromada com espessura entre 0,008 microns e 0,015 microns, usado na fabricação de motores a diesel, com função de permitir a saída de gases de combustão durante a fase de escape e vedar a câmara durante as demais fases, com aplicação em veículos comerciais leves, máquinas agrícolas autopropulsadas, máquinas rodoviárias autopropulsadas.
1753896 | D197-17I | 8409.99.49 | Biela completa, contendo corpo da biela composta em aço (36 Mn VS4 BY) e ligação inferior da biela composta por aço (MSB20); com diâmetro do furo inferior de 67,83 mm a 67,85 mm com tolerância de cilindricidade de 0,006 mm e tolerância de perpendicularidade de 0,05 mm em relação as faces laterais, diâmetro do furo superior de 36,01 mm a 36,02 mm com tolerância de cilindricidade de 0,004 mm e tolerância de paralelismo de 0,09 mm em relação ao furo inferior, distância entre centros de 160,0 mm (+- 0,02mm), largura de 32,7 mm (0 mm a +0,1 mm) com tolerância de paralelismo de 0,06 mm entre as faces, peso aproximado de 1,33 kg (+- 0,03 kg), usado na fabricação de motor a diesel, com função de transferir o movimento do pistão para o virabrequim, com aplicação em veículos comerciais leves.
1754102 | D198-17I | 8409.99.49 | Biela completa, constituído de aço; com diâmetro do furo inferior de 74,0 mm (+- 0,013 mm) com tolerância de cilindricidade de 0,009 mm e tolerância de perpendicularidade de 0,05 mm em relação as faces laterais, diâmetro do furo superior de 40,026 mm (+- 0,007 mm) com tolerância de cilindricidade de 0,005 mm, distância entre centros de 195,0 mm (+- 0,025 mm), largura de 34,7 mm (+- 0,05 mm), peso aproximado de 1,79 kg (+- 0,06 kg), usado na fabricação de motores a diesel, com função de transferir o movimento do pistão para o virabrequim, com aplicação em caminhões, ônibus, veículos comerciais leves, máquinas agrícolas autopropulsadas, máquinas rodoviárias autopropulsadas.
1752795 | D200-17I | 8409.99.99 | Amortecedor da cambota, constituído de cubo e anel de inércia em ferro fundido cinzento com revestimento superficial em galvanização branca (Fe/Zn) e anel de borracha (W KE17 - EPDM); com diâmetro externo de 165,0 mm, largura externa de 48,6 mm, diâmetro de encaixe do eixo de 21,0 mm, usado na fabricação de motores a diesel, com função de reduzir as vibrações, ruídos e atritos e transmitir movimento para o sistema das correias principal e auxiliar, com aplicação em veículos comerciais leves.
1754398 | D201-17I | 8409.99.99 | Tubo de conexão, contendo tubulação em plástico (EMPE 55), conexão de sopro e suporte de apoio em plástico (EMPE 80) e espaçador em aço (11SMnPb30); com conexão de sopro e suporte de apoio fixados a tubulação através de solda perimetral contínua de lâmina quente, tubulação com espessura de 2,0 mm, diâmetro externo da entrada e saída da tubulação de 86,5 mm, distância entre centros de 228,2 mm (+- 2,0 mm) na altura, distância entre centros de 85,9 mm (+- 1,5 mm) no comprimento, peso aproximado de 0,46 kg (+- 5%), usado na fabricação de motores a diesel, com função de canalizar o ar filtrado para a entrada do turbocompressor e readmitir vapores de óleo proveniente da parte interna do motor, com aplicação em veículos comerciais leves.
1754451 | D202-17I | 8409.99.99 | Pescador de óleo, contendo cromo em uma base de níquel ou liga de boro com alto teor de cromo; com processo de soldagem a base de níquel, pressão até 5 bar, dotado de 3 suportes de fixação, diâmetro do bush de 29 mm com tolerância de posição de 0,5 mm, peso aproximado de 0,650 kg, usado na fabricação de motores a diesel, com função de canalizar o óleo do reservatório (cárter) até a bomba de óleo, com aplicação em veículos comerciais leves.
1754077 | D205-17I | 8421.99.99 | Corpo do filtro, constituído de cabeçote do filtro, adaptador, conector, conector da válvula de retenção, sensor de temperatura, junta e bujão de respiro de ar; com comprimento máximo de 156,4 mm (+- 2,0 mm), largura máxima de 104,0 mm, altura máxima de 142,0 mm (+- 1,0 mm), peso aproximado de 1,28 kg (+- 3%), usado na fabricação de motores a diesel, com função de promover a interface de montagem do filtro de combustível e com as tubulações do sistema de baixa pressão de combustível, com aplicação em caminhões, ônibus, veículos comerciais leves, máquinas agrícolas autopropulsadas, máquinas rodoviárias autopropulsadas.
1753881 | D207-17I | 8481.80.97 | Corpo borboleta, constituído de liga de alumínio fundida, com motor acoplado, eixo interno do corpo em aço inoxidável, tubo de ar fabricado em poliamida (PA66 GF35); com diâmetro externo do tubo de 65 mm (+- 0,35 mm), largura do tubo de 134,4 mm (+- 1 mm), altura do motor de 94 mm (+-1 mm), dotado de 4 furos na base com diâmetro de 9,5 mm (+- 0,2 mm), porcas e parafusos M8, com conector 4 pinos, usado na fabricação de motores a diesel, com função de dosar o ar que entra na câmera de combustão, para funcionamento do motor, com aplicação em veículos comerciais leves.
1752873 | D208-17I | 8483.50.10 | Polia do alternador, constituído de ferro fundido, com tratamento anti-corrosivo em cromo (Cr6+); com diâmetro interno de 17 mm (0,010 mm a 0,037 mm), diâmetro externo de 59 mm (+- 0,5 mm), largura de 37,5 mm (+- 0,6 mm), dotado de rosca interna M16 X 1,5 com tolerância de classe (6G), folga axial máxima de 0,6 mm, carga dinâmica de 10600 N, carga estática de 14400 N, torque máximo de 85 Nm, usado na fabricação de motores a diesel, com função de transmitir a rotação do motor para o alternador, com aplicação em veículos comerciais leves.
1754420 | D209-17I | 8483.50.90 | Volante do motor, contendo aço (S355MC DIN EM 10149-2), dotado de componentes com processos de tratamento térmico por endurecimento, tempera e alivio de tensão, revestido em cobre; com torque fricção estática máxima de (2200 Nm), região dos dentes da engrenagem com processo de endurecimento por indução e tempera com dureza entre 50 HRC e 56 HRC, diâmetro interno de 162 mm, engrenagem com 110 dentes, modulo 3, peso aproximado de 21,100 kg, usado na fabricação de motores a diesel, com função de transferir o torque do eixo virabrequim para a caixa de velocidades e amortecer os movimentos bruscos dos pistões garantindo uma rotação suave ao virabrequim, com aplicação em veículos comerciais leves.
1754268 | D210-17I | 8511.40.00 | Motor de arranque, constituído de aço; com tensão nominal de 12 V ou 24 V, potência nominal de 3,2 kW a 4 kW, com 4 polias, classe de proteção IP5K9K e IP5K4K, comprimento aproximado de 302 mm, engrenagem com 10 dentes, diâmetro primitivo de 31,75 mm, módulo de 3,175, peso aproximado de 7,5 kg, usado na fabricação de motores a diesel, com função de dar partida no motor, com aplicação em geradores de energia.
1754314 | D211-17I | 8511.40.00 | Motor de arranque, contendo aço (16MncR55); dureza entre 57 HRC e 64 HRC, tensão de 12 V, potência de 3 kW, engrenagem com 10 dentes, modulo 3, classe de proteção IP5K6K, rotação máxima de 4800 rpm, comprimento máximo de 300,7 mm, usado na fabricação de motores a diesel, com função de transformar energia elétrica em energia mecânica para dar partida no motor de combustão, com aplicação em máquinas agrícolas autopropulsadas.
1754017 | D212-17I | 8511.50.10 | Alternador, contendo carcaça em alumínio, polia em aço, rotor, estator; com tensão nominal de 28 V, corrente nominal de 90 A, temperatura de operação de -40 a 100 graus celsius, rotação máxima de funcionamento de 12000 RPM, comprimento total de 193,5 mm, diâmetro do corpo de 154,0 mm, diâmetro externo da polia de 60,0 mm, classificação de proteção contra água e sujeira IP54K, peso aproximado de 6,6 kg, usado na fabricação de motores a diesel, com função de converter a energia mecânica em energia elétrica, com aplicação em caminhões, ônibus, veículos comerciais leves, máquinas agrícolas autopropulsadas, máquinas rodoviárias autopropulsadas.
1754166 | D213-17I | 8544.30.00 | Chicote do motor, constituído de cabos condutores com filamentos em cobre revestido de pvc, conectores plásticos, terminais metálicos para contato elétrico, selos de borracha para vedação, tubos corrugados em plástico, fitas adesivas para acabamento e presilhas plásticas para promover fixações; com tensão de alimentação de 24 V, sensor de pressão e temperatura do óleo, sensor de temperatura do fluido refrigerante, sensor de temperatura do combustível, sensor de pressão do combustível, sensor de pressão e temperatura do coletor de admissão, sensor de velocidade de incremento, sensor de velocidade de segmento, unidade de medição de combustível, flap de exaustão, controle da ventoinha, 4 conectores para a ECU, 2 conectores para os bicos ejetores, conector em linha, com peso aproximado de 1,18 kg, usado na fabricação de motores a diesel, função de distribuição de energia elétrica para sensores, atuadores e centralinas eletrônicas, com aplicação em caminhões, ônibus, veículos comerciais leves, máquinas agrícolas autopropulsadas, máquinas rodoviárias autopropulsadas.
1754226 | D214-17I | 9032.89.29 | Unidade de controle eletrônico do motor, constituído de carcaça superior e inferior em alumínio (DIN EN 1706 AC-47100 DF ou DIN EN 1706 AC-46000 DF), conectores em poliamida (PA66-GF30), revestimento do pino do conector em prata e selagem em silicone; com comprimento de 218,0 mm (+- 3,0 mm), altura de 260,0 mm (+- 3,0 mm), largura de 82,75 mm (+- 3,0 mm), peso aproximado de 1,9 kg (+- 5%), usado na fabricação de motores a diesel, com função de controlar todo os parâmetros de funcionamento do motor, com aplicação em caminhões, ônibus, veículos comerciais leves, máquinas agrícolas autopropulsadas, máquinas rodoviárias autopropulsadas.
1754370 | D215-17I | 9032.89.89 | Sensor de medição de nível de ar, contendo polibutileno tereftalato (PBT-GF30), com sensor de fluxo de ar e sensor de temperatura; com diâmetro de entrada e saída da carcaça do cilindro de 80 mm (+- 0,5 mm), largura de 90 mm, conector 4 pinos, tensão de alimentação de 5 V, usado na fabricação de motores a diesel, com função de informar a unidade de comando, a quantidade de ar que está sendo admitida pelo motor, com aplicação em veículos comerciais leves.
1748394 | D216-17I | 84149039 | Espaçador usinado; contendo aço liga; com ou sem montagem dos anéis de pistão, com diâmetro interno preciso de 4,082 mm a 4,090 mm ou 4,844 mm a 4,848 mm ou 4,083 mm a 4,094 mm ou 5,088 mm a 5,096 mm, cilindricidade de 0,002 mm ou perpendicularidade de até 0,0035 mm e peso de até 0,010 kg; usado na fabricação de turboalimentadores de ar; com função de fazer vedação de óleo para a carcaça do compressor, através dos anéis de pistão montados; com aplicação em automóveis, veículos comerciais leves, caminhões.
1748476 | D217-17I | 84149039 | Tubo conformado; contendo aço inoxidável; com diâmetro externo em uma extremidade de 11,00 mm (+/ 0,02 mm), diâmetro externo na outra extremidade entre 7,85 mm e 8,15 mm, distância entre os centros dos diâmetros entre 45,00 mm e 70,00 mm, batimento entre diâmetro interno e diâmetro externo de até 0,25 mm, de peso até 0,040 kg; usado na fabricação de turboalimentadores de ar; com função de conduzir água do sistema de arrefecimento para refrigerar a carcaça central; com aplicação em automóveis, veículos comerciais leves, caminhões.
1748519 | D218-17I | 84149039 | Carcaça de turbina; contendo aço inoxidável com microestrutura de carbonetos de cromo numa matriz austenítica; com Ou sem coletor integrado, com ou sem conjunto válvula de alívio de pressão montado e peso de até 3,5 kg; usado na fabricação de turboalimentadores de ar; com função de captar os gases de escape do motor, direcionando os gases para girar o eixo do turboalimentador; com aplicação em automóveis, veículos comerciais leves, caminhões.
1748598 | D220 17I | 84149039 | Carcaça de turbina; contendo ferro fundido dúctil austenítico, possuindo matriz essencialmente austenítica e menos de 25% de carbonetos e perlita; com ou sem conjunto válvula de alívio de pressão montado ; usado na fabricação de turboalimentadores de ar; com função de captar os gases de escape do motor, direcionando os gases para girar o eixo do turboalimentador; com aplicação em automóveis, veículos comerciais leves, caminhões.
1748641 | D221-17I | 8483.30.90 | Mancal radial e axial; contendo latão ou liga complexa de cobre e zinco; com usinagem de alta precisão no diâmetro de 4,867 mm a 4,869 mm ou 6,017 mm a 6,019 mm ou 6,018 mm a 6,023 mm, com 4 rampas para formação de filme de óleo nas 2 faces laterais e peso de até 0,030 kg; usado na fabricação de turboalimentadores de ar; com função de suportar com uma única peça, as cargas radiais e axiais do conjunto eixo e rotor de turbina; com aplicação em automóveis, veículos comerciais leves, caminhões.
1754980 | D225-17I | 4016.10.10 | Passa cabos; contendo borracha (EPDM); sobressalto com furo central de até 6,4 mm, dimensões externas entre 100 e 200 mm no comprimento, 70 e 90 mm na largura, sem rachaduras após teste de resistência ao calor de 150 graus Celsius x 240 horas; usado na fabricação de cabos mecânicos de controle utilizados para transferir movimentos da alavanca seletora de marcha para a caixa de transmissão do automóvel; com função de fazer a vedação da parte interna (console) com a parte externa do automóvel; com aplicação em automóveis, veículos comerciais leves.
1754157 | D226-17I | 4016.10.10 | Passa cabos; contendo borracha (EPDM); com dois sobressaltos, furos centrais de 9,2 mm (+ 0,3 mm e - 0 mm), dimensões externas entre 100 e 200 mm no comprimento, 70 e 90 mm na largura, sem rachaduras após teste de resistência ao calor de 150 graus Celsius x 240 horas; usado na fabricação de cabos mecânicos de controle utilizados para transferir movimentos da alavanca seletora de marcha para a caixa de transmissão do automóvel; função de vedação da parte interna (console) com a parte externa do automóvel; aplicação em automóveis, veículos comerciais leves.
1755027 | D227-17I | 8708.29.99 | Alavanca metálica; chapa de aço (JIS SPCCT), mola (JIS SWP-A) e peças plásticas (POM); com conjunto de acionamento, constituído por uma chapa de metal conformada com dimensões aproximadas de 137 mm x 53 mm, com duas molas diâmetro de arame de 1,0 mm e duas alavancas de plástico com dimensão aproximada de 56 mm x 34 mm; usado na fabricação de cabos mecânicos de controle utilizados para acionamento de abertura da tampa do combustível em automóveis; com função de fixar a extremidade do cabo mecânico e acionar o mecanismo para abertura da tampa do combustível do automóvel; com aplicação em automóveis, veículos comerciais leves.
1752525 | D228-17I | 4016.99.90 | Copo de vedação; contendo borracha EPDM, não alveolar; processo de fabricação por injeção, diâmetro externo de 19 mm (+ 0,2 mm), espessura de 3,7 mm (+ 0,25 mm), variação menor que + 0,1 mm, rebarba máxima permitida no ponto de injeção de 0,15 mm, variação menor que + 0,05 mm no diâmetro do furo central, peso aproximado 0,75 g; usado na fabricação de alavanca do freio; função proteger a interface entre o prato móvel e o diâmetro interno do pistão do caliper; com aplicação em automóveis.
1752717 | D229-17I | 4016.99.90 | Guarda pó; contendo borracha EPDM, não alveolar e aço alto carbono; processo de fabricação por injeção ou vulcanização e extrusão em um inserto metálico estampado, diâmetro de 49,55 mm com tolerância de + 0,15, espessura de 7,5 mm e tolerância de + 0,50 mm, com rugosidade na face externa entre 3,2 Ra a 6,3 Ra, peso aproximado 6 g; usado na fabricação de conjunto do freio; com função de vedar a interface entre o guarda pó e o caliper; com aplicação em automóveis.
1752764 | D230-17I | 4016.99.90 | Guarda pó; contendo borracha EPDM, não alveolar e aço alto carbono; com processo de fabricação por injeção ou vulcanização, estampagem, extrusão e dobramento, conformação a frio, diâmetro externo com tolerância de + 0,1 mm, rugosidade superficial mínima 2,4 Ra, com inserto metálico posicionado a um campo de tolerância de + 0,25 mm, diâmetro de 59 mm (+ 1 mm) x 10 mm (+ 1 mm), peso aproximado 12 g; usado na fabricação de conjunto do freio; com função de vedar a interface entre o guarda pó e o caliper; com aplicação em automóveis.
1752674 | D231-17I | 4016.99.90 | Guarda pó de pino; contendo borracha EPDM, não alveolar; com processo de vulcanização ou injeção, proteção superficial de zinco, colado e moldado sob um retentor de aço baixo carbono, com range de tolerância de + 0,05mm em seu diâmetro externo, erro de perpendicular menor que 0,1 mm com relação a face de apoio da borracha, espessura 0,955 mm, dimensões 25,75 mm (+ 1 mm) x 12,7 mm (+ 1 mm) e peso aproximado 6 g; usado na fabricação de conjunto suporte do freio a disco; com função de proteger os componentes contra resíduos sólidos e líquidos; com aplicação em automóveis.
1752815 | D232-17I | 4016.99.90 | Guarda pó; contendo borracha EPDM, não alveolar; com processo de injeção ou vulcanização, com tolerâncias geométricas de acordo com a ISO 2768 2 classe H, tolerâncias dimensionais com a ISO 2768 2 classe M e textura conforme ISO 1302, dureza durante ensaio de envelhecimento (70 a 100 graus Celsius) com variação menor que 5 pontos e no máximo 10 pontos em ensaio de envelhecimento no fluído de freio (70 h a 120 graus Celsius), diâmetro 28,5 mm (+ 1 mm) x 10,7 mm (+ 1 mm), peso aproximado 3 g; usado na fabricação de conjunto de freio; com função de proteger os componentes contra resíduos sólidos e líquidos ; com aplicação em automóveis.
1752895 | D233-17I | 6813.81.90 | Lona de freio; contendo massa composta com fibras orgânicas/minerais e cargas (partículas) metálicas (SBK M2804R); com largura 29,5 mm (+ 2 mm), espessura 5,2 mm (+ 0,3 mm) e peso aproximado 27 g, provida de adesivo de alta resistência para colagem nas mesas das sapatas; usado na fabricação de sistema de freio a tambor; com função de elemento estrutural com resistência a força normal, força de cisalhamento, desgaste e torque de frenagem; com aplicação em automóveis.
1752847 | D234-17I | 6813.81.90 | Lona de freio; contendo massa composta com fibras orgânicas, minerais e cargas (partículas) metálica (DON 8273/2i ); com capacidade para colagem nas mesas das sapatas com adesivo de alta resistência, altura interna do raio de 185,9 mm (+ 1,4 mm), largura de 36,5 mm (+ 0,5 mm), espessura de 5,05 mm (+ 0,15 mm), com requisito funcional de durabilidade, resistência às condições de poeira, umidade e fadiga térmica; usado na fabricação de sistema de freio a tambor; com função de gerar força de atrito para promover o torque para frenagem, quando pressionado contra o tambor de freio e elemento estrutural resistente à força normal e de cisalhamento, desgaste e torque de frenagem; com aplicação em automóveis.
1753231 | D236-17I | 7326.90.90 | Trava de fixação; contendo aço carbono, com processo de estampagem e conformação, tratamento térmico de austêmpera e proteção superficial de zinco níquel; com diâmetros de 13 mm (+ 1 mm) e 10,3 mm (+ 0,5 mm), rebarbas máximas de 0,03 mm, comprimento 21 mm (+ 0,5 mm) e peso aproximado 3 g; usado na fabricação de freio de estacionamento; com função de transferir a força do cabo para a alavanca e garantir travamento do cabo na posição correta; com aplicação em automóveis.
1753215 | D237-17I | 8482.40.00 | Rolamento axial de agulhas; contendo aço baixo carbono com processo de conformação a frio e tratamento térmico; com diâmetro 33,2 mm (+ 0,5 mm), espessura 2,5 mm (+ 0,2 mm), peso aproximado 7 g, processo de fabricação com range de tolerância total de 0,01mm na espessura e sem rebarbas; usado na fabricação de sistema de freio a disco elétrico; com função de reduzir o desgaste do sistema; com aplicação em automóveis.
1753009 | D238-17I | 8708.30.19 | Pastilha; contendo material de atrito (AK NS 341H), chapa de reforço em aço carbono; com espessura de 5,5 mm e processo de estampagem a frio que atenda a tolerância de + 0,08 mm entre as orelhas das pastilhas, antirruído (shim) em chapa de aço revestida por película de borracha não alveolar em um dos lados e do outro com adesivo industrial e processo de estampagem por corte fino, dimensões de 136,8 mm (+ 0,5 mm) x 114,2 mm (+ 1 mm) x 52 mm (+ 2 mm); usado na fabricação de conjunto de freio; com função de converter a força mordente em força de atrito para a frenagem e suportar as cargas térmicas decorrentes da conversão de energia cinética em calor; com aplicação em automóveis.
1752969 | D239-17I | 8708.30.19 | Pastilha; contendo material de atrito (672), chapa de reforço em aço carbono; com espessura de 5,5 mm e processo de estampagem a frio que atenda a tolerância de + 0,08 mm entre as orelhas das pastilhas, antirruído (shim) em chapa de aço revestida por película de borracha não alveolar em um dos lados e do outro com adesivo industrial e processo de estampagem por corte fino, comprimento 136,98 mm (+ 1 mm) x 55,9 mm (+ 1 mm) x 18,2 mm (+ 0,5 mm); usado na fabricação de conjunto de freio a disco; com função de converter a força mordente em força de atrito para a frenagem e suportar as cargas térmicas decorrentes da conversão de energia cinética em calor; com aplicação em automóveis.
1753103 | D240-17I | 8708.30.19 | Pastilha interna; contendo material de atrito (G6349), chapa de reforço em aço carbono (S275JR); com espessura de 5,5 mm, processo de estampagem a frio que atenda a tolerância de + 0,08 mm entre as orelhas das pastilhas, indicador de desgaste da pastilha em liga de aço inoxidável estampado e dobrado, antirruído (shim) em chapa de aço revestida por película de borracha não alveolar em um dos lados e do outro com adesivo industrial e processo de estampagem por corte fino, dimensões de 102,2 mm (+ 0,8 mm) x 43,4 mm (+ 1 mm) e peso aproximado 235 g; usado na fabricação de conjunto de freio a disco; com função de converter a força mordente em força de atrito para a frenagem; com aplicação em automóveis.
1752937 | D241-17I | 8708.30.19 | Pastilha externa; contendo material de atrito (G6349), chapa de reforço em aço carbono (S275JR); com espessura de 5,5 mm, processo de estampagem a frio que atenda a tolerância de +0,08 mm entre as orelhas das pastilhas, antirruído (shim) em chapa de aço revestida por película de borracha não alveolar em um dos lados e do outro com adesivo industrial e processo de estampagem por corte fino, dimensões de 102,2 mm (+0,8 mm) x 43,4 mm (+1 mm) x 16,2 mm (+0,5 mm) e peso aproximado 231 g; usado na fabricação de conjunto de freio a disco; com função de converter a força mordente em força de atrito para a frenagem; com aplicação em automóveis.
1395801 | D443-16I | 3926.30.00 | Tira cromada dianteira, montada na maçaneta externa a qual integra o sistema de abertura de porta lateral, tem função estética proporcionando acabamento cromado sofisticado, material policarbonato (PC) e acrilonitrilo-butadieno-estireno (ABS), cromo conforme MP Cr 20 A, dimensões básicas comprimento de 257.4mm, altura de 34.6mm e peso de 16.5 g (+ - 5%), aplicada em veículos automotivos leves.
1396002 | D444-16I | 3926.30.00 | Tira cromada traseira, montada na maçaneta externa a qual integra o sistema de abertura de porta lateral, tem função estética proporcionando acabamento cromado sofisticado, material policarbonato (PC) e acrilonitrilo-butadieno-estireno (ABS), cromo conforme (MP Cr 20 A), dimensões básicas comprimento de 261.9 mm, altura de 46.3 mm e peso de 15.5 g (+ - 5%), aplicada em veículos automotivos leves.
1759728 | D452 17I | 8512.90.00 | Modulo eletrônico regulável de LED; contendo dissipador de calor, anel de borracha, diodo de LED e módulo eletrônico; com vida útil operacional de 5.000 horas a 25 graus Celsius (+ 2 graus Celsius), emissões de luz branca, vermelha ou âmbar, ângulo entre 120 graus a 180 graus, fluxo de iluminação entre 80 LM a 120 LM, comprimento da onda dominante entre 610 NM a 620 NM, temperatura de operação de 30 a 85 graus Celsius, potência entre 1,76 W, tensão nominal entre 9 V a 16 V e diâmetro de 37 mm; usado na fabricação de lanterna; com função de acionamento e gerenciamento das luzes de lanterna e de parada; com aplicação em automóveis.
422561 | D477-14I | 8708.50.99 | Conjunto formado por 02 a 05 peças estampadas, de aço (SAPH440-P), com espessura variável entre 2,0 mm a 7,0 mm ao longo do seu comprimento, soldadas por processo de solda MAG, com peso variável de 0,455 kg até 1,2 Kg, próprio para fixação do cubo de roda, do eixo traseiro.
1748645 | D488-17I | 8708.30.19 | Conjunto de guarnições de freio montadas em formato de semicírculo; contendo corpo fabricado em aço carbono, material de atrito composto de fibras orgânicas, minerais e metálicas; com 169,5 mm +/- de curvatura e 139 mm de comprimento; usado na fabricação de sapata de freio; com função de formar sistema de 7 a 12 polegadas de diâmetro ; com aplicação em automóveis.
1748073 | D517-17I | 8483.10.90 | Eixo usinado; contendo aço carbono (SAE 1045 e 40Cr); com acabamento polido e oleado, tratamento superficial de têmpera por indução em alta frequência com diâmetro de 8 mm e comprimento entre 148 mm a 158 mm; usado na fabricação de motor elétrico do aparelho de ar condicionado; com função de suportar o conjunto motriz de motores elétricos para aparelhos de ar condicionado automotivo; com aplicação em automóveis, veículos comerciais leves, caminhões, máquinas agrícolas autopropulsadas.
1748112 | D518-17I | 8483.30.90 | Bucha sinterizada; contendo pó metalúrgico sinterizado de ferro (SINT B-00); com diâmetro interno de 8,0 mm, diâmetro externo de 15,7 mm e altura de 11 mm; usado na fabricação de motor elétrico do aparelho de ar condicionado; com função de servir de mancal, lubrificar e suportar o conjunto eixo rotor de motores elétricos; com aplicação em automóveis, veículos comerciais leves, caminhões, máquinas agrícolas autopropulsadas.
1748367 | D519-17I | 8483.40.10 | Caixa redutora; contendo liga de zinco Zamak 5 (ASTM AC41A); com comprimento 74,55 mm (+0,15 -0,25 mm), largura 35 mm e peso aproximado de 210 g a 320 g; usado na fabricação de motor do limpador de para-brisa traseiro; com função de alojar os componentes responsáveis pela redução da velocidade transmitida do induzido para o eixo de saída do motor elétrico de corrente contínua; com aplicação em automóveis.
1748719 | D520-17I | 8483.40.90 | Engrenagem plástica; contendo poliacetal copolímero (ISO 1043); com diâmetro externo de 51,7 mm (+/- 0,1 mm), largura 12 mm a 18 mm, sobreinjetada com eixo de aço de 65,8 mm (+/- 0,2 mm) de comprimento, diâmetro de 8 mm a 12 mm, rosca M6 a M10 e peso total de aproximadamente 60 g a 65 g; usado na fabricação de motor de limpador de para-brisa; com função de promover o movimento giratório do eixo de saída do motor elétrico de corrente contínua; com aplicação em automóveis.
1748743 | D521-17I | 8483.40.90 | Engrenagem plástica; contendo poliamida 66 com 35% de fibra de vidro; com diâmetro externo de 51,45 mm (+/- 0,1 mm), largura 11 mm (+0,05 -0,2 mm), sobreinjetada com eixo de aço de 61,2 mm (+/- 0,2 mm) de comprimento, diâmetro de 8 mm a 12 mm, rosca M6 a M10, possui 53 dentes para engrenamento e peso total de aproximadamente 55 g a 65 g; usado na fabricação de motor de limpador de para-brisa; com função de produzir movimento de giro ao eixo de saída do motor elétrico de corrente contínua; com aplicação em automóveis.
1750957 | D522-17I | 8483.40.90 | Engrenagem plástica; contendo poliacetal copolímero; com diâmetro externo de 57 mm a 62 mm, largura 13 mm a 15 mm, possui de 100 a 115 dentes para engrenamento e peso de aproximadamente 20 g a 25 g; usado na fabricação de motor de limpador de para-brisa; com função de movimentar o eixo de saída do motor elétrico de corrente contínua; com aplicação em automóveis.
1751263 | D525-17I | 8511.90.00 | Mancal traseiro completo; contendo quatro escovas de carvão com cordoalhas de cobre, quatro indexadores para escovas, uma placa base de aço e uma borracha para isolação do ponto de fixação; com cordoalhas das escovas soldadas na placa base, devendo atender força de arrancamento de no mínimo 100 N, diâmetro externo de indexação da tampa de 66,8 mm e concentricidade de 0,1 mm em relação ao centro da bucha, diâmetro interno de 8 mm (+0,033 mm), altura de cravação da bucha de 12,55 mm (+0,1 mm / -0,3 mm) , força mínima para remoção da bucha central de 250 N mínimo, força de arrancamento dos pontos de solda de 100 N mínimo e peso de 114 g; usado na fabricação de motores de partida; com função de Transmitir a corrente elétrica proveniente da chave magnética para o induzido do motor elétrico; com aplicação em automóveis, veículos comerciais leves.
1751369 | D526-17I | 8512.90.00 | Carcaça do motor; contendo aço galvanizado (EN 10142); com comprimento de 62,1 mm (+/- 0,2 mm) a 72,1 mm (+/- 0,2 mm), diâmetro interno de 38 mm (+/- 0,15 mm) e peso de aproximadamente 115 g a 140 g; usado na fabricação de motor de limpador traseiro; com função de vedar o conjunto induzido do motor elétrico de corrente contínua e suportar a fixação; com aplicação em automóveis.
1751444 | D527-17I | 8512.90.00 | Suporte do braço; contendo poliamida 66 com 50% de fibra de vidro; com comprimento de 55 mm a 70 mm, largura de 22 mm (+/- 0,2 mm) a 24 mm (+/- 0,2 mm), peso de aproximadamente 20 g a 30 g e inserto cônico de alumínio sobreinjetado; usado na fabricação de braço do limpador traseiro; com função de elemento estrutural do braço de limpador do vidro traseiro; com aplicação em automóveis.
1752107 | D528-17I | 8512.90.00 | Adaptador de palheta; contendo Poliacetal copolímero; com comprimento de 68,2 mm, largura 22,1 mm e peso de aproximadamente 4 g a 7 g; usado na fabricação de palheta limpadora de para-brisa; com função de fazer a conexão entre o braço do sistema de limpador de para-brisa dianteiro e a palheta; com aplicação em automóveis.
1752164 | D529-17I | 8512.90.00 | Gancho de aço; contendo aço (EN 10016-2); com comprimento de 30 mm (+/- 0,3 mm) a 40 mm (+/- 0,3 mm), diâmetro do fio de 3,5 mm (+/- 0,5 mm) e peso de aproximadamente 3 a 5 g; usado na fabricação de braço do limpador de para-brisa; com função de engate para a mola de tração; com aplicação em automóveis.
1752253 | D530-17I | 8512.90.00 | Protetor de lâmina; contendo polipropileno e elastômero termoplástico; com comprimento de 340 mm (+/-2 mm) a 716 mm (+/-2 mm), largura de 7 mm e peso de aproximadamente 5 g a 10 g; usado na fabricação de palheta limpadora de para-brisa; com função de proteger a lâmina de borracha da palheta prevenindo contra deformações e sua degradação até a montagem no veículo; com aplicação em automóveis.
1752301 | D531-17I | 8512.90.00 | Adaptador de palheta; contendo Poliacetal copolímero; com comprimento de 5,5 mm a 6 mm, largura de 27,6 mm (+/- 0,05 mm) e peso de aproximadamente 4 g a 8 g; usado na fabricação de palheta limpadora de para-brisa; com função de fazer a conexão entre o braço do sistema de limpador de para-brisa dianteiro e a palheta; com aplicação em automóveis.
1752341 | D532-17I | 8512.90.00 | Adaptador de palheta; contendo Poliacetal copolímero; com comprimento de 82,2 mm, largura máxima de 20,1 mm e peso de aproximadamente 7 g a 11 g; usado na fabricação de palheta limpadora de para-brisa; com função de fazer a conexão entre o braço do sistema de limpador de pára-brisa dianteiro e a palheta; com aplicação em automóveis.
1752443 | D533-17I | 8512.90.00 | Adaptador de palheta; contendo Poliacetal copolímero; com comprimento de 62 mm, largura de 18 mm na extremidade de manuseio para montagem e 15 mm (+/- 0,05 mm) ao longo do corpo da peça com peso total de aproximadamente 5 g a 7 g; usado na fabricação de palheta limpadora de para-brisa; com função de fazer a conexão entre o braço do sistema de limpador de pára-brisa dianteiro e a palheta; com aplicação em automóveis.
1752505 | D534-17I | 8512.90.00 | Adaptador de palheta; contendo poliamida 66 ou polibutileno Tereftalato e politereftalato de etileno; com comprimento de 28 mm (+/- 0,2 mm) a 36 mm (+/- 0,2 mm), largura de 15,5 mm (+/- 0,05 mm) a 21,8 mm (+/- 0,2 mm) e peso de aproximadamente 4 g a 7 g; usado na fabricação de palheta limpadora de para-brisa; com função de fazer a conexão entre o braço do sistema de limpador de pára-brisa dianteiro e a palheta; com aplicação em automóveis.
1754708 | D535-17I | 8512.90.00 | Porta lâmina; contendo aço (SAE 30304); com comprimento de 238 mm (+0 -1 mm) a 644 mm (+0 -1 mm), largura de 2,8 mm (+/- 0,1 mm) a 3 mm (+/- 0,1 mm) e peso de aproximadamente 3 g a 10 g; usado na fabricação de palheta limpadora de para-brisa; com função de oferecer rigidez à lâmina de borracha e servir como suporte para a garra dos arcos; com aplicação em automóveis.
1754934 | D536-17I | 8512.90.00 | Adaptador plástico; contendo poliacetal copolímero; com comprimento de 76,6 mm, largura de 19 mm, altura de 13,5 mm e peso de aproximadamente 3 g a 7 g; usado na fabricação de palheta do sistema limpador de para-brisa; com função de fazer a conexão entre o braço do sistema de limpador de pára-brisa dianteiro e a palheta; com aplicação em automóveis, caminhões.
1755400 | D537-17I | 8512.90.00 | Adaptador plástico; contendo poliacetal copolímero; com comprimento de 41,2 mm (+/- 0,2 mm), largura de 11,05 mm (+/- 0,05 mm) e peso de aproximadamente 3 g a 6 g; usado na fabricação de palheta do sistema limpador de para-brisa; com função de fazer a conexão entre o braço do sistema de limpador de para-brisa dianteiro e a palheta; com aplicação em automóveis, caminhões.
1755737 | D538-17I | 8512.90.00 | Adaptador plástico; contendo poliacetal copolímero; com comprimento de 55,4 mm, largura de 18,7 mm na extremidade de manuseio para montagem e 13,6 mm ao longo do corpo da peça com peso total de aproximadamente 5 g a 7 g; usado na fabricação de palheta limpadora de para-brisa; com função de fazer a conexão entre o braço do sistema de limpador de pára-brisa dianteiro e a palheta; com aplicação em automóveis, caminhões.
1755788 | D539-17I | 8512.90.00 | Adaptador plástico; contendo poliacetal copolímero; com comprimento de 52,87 mm, largura de 19 mm na extremidade de manuseio para montagem e 15,95 mm (+/- 0,05 mm) mm ao longo do corpo da peça com peso total de aproximadamente 5 g a 7 g; usado na fabricação de palheta do sistema limpador de para-brisa; com função de fazer a conexão entre o braço do sistema de limpador de pára-brisa dianteiro e a palheta; com aplicação em automóveis.
1755858 | D540-17I | 8512.90.00 | Adaptador plástico; contendo poliacetal copolímero; com comprimento de 47,50 mm (+/- 0,5 mm), largura de 11,05 mm (+0 -0,1 mm) e altura de 19,1 mm com peso de aproximadamente 3 g a 5 g; usado na fabricação de palheta do sistema limpador de para-brisa; com função de fazer a conexão entre o braço do sistema de limpador de pára-brisa dianteiro e a palheta; com aplicação em automóveis.
1755900 | D542-17I | 8547.90.00 | Isolante do induzido; contendo fibra de vidro e resina epoxy (VtEM1); com diâmetro externo de 44,2 mm (-0,2 mm), diâmetro interno de 12,35 mm (+0,1 mm), espessura de 1,2 mm (+/-0,18 mm) , peso de 1,2 g, batimento de 0,2 mm entre os diâmetros externo e interno e defeitos de planicidade máximo de 0,2 mm; usado na fabricação de motores de partida; com função de isolar o pacote de lâminas dos fios do induzido; com aplicação em automóveis, veículos comerciais leves.
1756084 | D543-17I | 8708.99.90 | Conector para engate rápido; contendo corpo em alumínio (Al 6061-T6), com anéis o-rings 3/8 polegada (fluorcarbono), clipe de retenção em aço (SAE 30302 e/ou 30304); com comprimento de 20 a 21 mm, de diâmetro de 30 a 32 mm; usado na fabricação de radiador de arrefecimento; com função de fazer o encaixe das mangueiras do sistema de arrefecimento do óleo da transmissão automática; com aplicação em automóveis, veículos comerciais leves.
1756140 | D544-17I | 8708.99.90 | Coletor do trocador de calor; contendo liga de Alumínio (AL 3003) modificada (Cu,Mg), tempera O, sem coloração, com cobertura superficial de clad de brasagem em uma das faces, com 5% da liga (4343); com 561,1 mm de comprimento, 37,2 mm de largura e 1,5 mm de espessura; usado na fabricação de radiador do sistema de arrefecimento; com função de suportar os tubos e a junta de vedação da colmeia; com aplicação em automóveis, veículos comerciais leves, caminhões, máquinas agrícolas autopropulsadas.
1756176 | D545-17I | 9026.10.29 | Sensor de pressão absoluta até 390 kPa; contendo plástico (Polibutileno Tereftalato (PBT) com 30% de fibra de vidro), anel de vedação (SAE J 200) e bucha de reforço (aço inox SUS304-2B); com peso máximo de 12 g, com tensão nominal de 5,0 V e corrente máxima de 10 mA, resposta de pressão de 30 kPa a 0,5 VDC e 390 kPa a 4,5 VDC, com erro máximo constante de +/- 8,77 % na faixa de trabalho, contendo um conector com 3 terminais, com diâmetro de interface de medição de 11,85 mm, comprimento de 13,5 mm, com anel de vedação, olhal de fixação com bucha de reforço e uso na faixa de temperatura de -40 graus Celsius a +125 graus Celsius; usado na fabricação de trocador de calor do sistema turbo; com função de medir a pressão absoluta do trocador de calor; com aplicação em automóveis, veículos comerciais leves, caminhões, ônibus, máquinas agrícolas autopropulsadas.
1737702 | D546-17I | 8708.29.99 | Carcaça constituída de plástico estrutural; fabricada em plástico estrutural (pa6.6 50%gf) com densidade de 1,35 g/cm3 e dimensões de 127,5 mm de altura, 0,88 mm de largura, e 190,5 mm de comprimento, atendendo as cargas de ruptura maior que 17,2 kn; usado na fabricação de coxim hidráulico do motor; com função de alojar os componentes que constituem o coxim; com aplicação em automóveis.
1737821 | D547-17I | 8708.99.90 | Flange; constituído de aço estampado; com Corpo hasteado de aço (saph440 p) com dimensão externa de 232,7 mm de comprimento por 73,10 mm de altura por 2,3 mm de espessura e deve atender uma carga de deformação de mínimo 24,6 kn com peso de 0,547 kg; usado na fabricação de restritor de torque inferior do motor; com função de limitar o deslocamento e as cargas geradas pelo motor do veículo; com aplicação em automóveis.
1737870 | D548-17I | 8708.99.90 | Flange; constituído de aço estampado; com Batente de aço (saph440 p) com dimensão externa de 73,1 mm de comprimento por 42,9 mm de altura por 3,60 mm de espessura e com tratamento em ktl e peso de 0,091 kg; usado na fabricação de restritor de torque inferior do motor; com função de restringir as movimentações referente as cargas geradas pelo motor do veículo; com aplicação em automóveis.
1737908 | D549-17I | 8708.99.90 | Flange; constituído de aço estampado; com Flange de aço (saph440 p) com dimensão externa de 155 mm de comprimento por 68,9 mm de altura por 2,60 mm de espessura e deve atender a uma carga de deformação de mínimo 35 kn com peso de 0,359 kg; usado na fabricação de restritor de torque do veículo automotor; com função de restringir as movimentações e suportar as cargas geradas pelo motor do veículo; com aplicação em automóveis.
1737948 | D550-17I | 8708.99.90 | Carcaça; constituído de alumínio injetado; com Alumínio (en ac 43400) com dimensão externa de 104,50 mm de altura, 204,50 mm de largura e 150,31 mm de comprimento deve atender a uma carga mínima de deformação de 20580 n na direção z e 19600 n na direção x com peso de 0,7353 kg; usado na fabricação de coxim hidráulico do motor; com função de alojar componentes do coxim; com aplicação em automóveis.
1738021 | D551-17I | 8708.99.90 | Carcaça, constituída de aço estampado; com aço estampado (saph 440p) com 3 mm de espessura e com dimensão externa de 99,43 mm de altura, 201,2 mm de largura e 108,41 de comprimento deve atender a uma carga mínima de deformação de 22540 n na direção x, 23667 na direção z e 24500 n na direção y com peso de 1,1047 ou 1,072 kg; usada na fabricação de coxim da transmissão de veículo; com função de alojar componentes do coxim; com aplicação em automóveis.
1750049 | D553 - 17I | 8708.80.00 | Estrutura de fixação para pivô de suspensão, fabricado em aço GB45 T 699-2015, nas dimensões de comprimento até 200,0 mm (C) X largura até 130,0 mm (L) X altura até 70,0 mm (A), para aplicação em sistema de suspensão dianteiro inferior ou superior, direito ou esquerdo, utilizado em veículos automotores, caracterizado como parte do sistema de suspensão.
1750058 | D554 - 17I | 8708.80.00 | Estrutura de fixação para pivô de suspensão, fabricado em aço GB45 T 699-2015, nas dimensões de comprimento até 250,0 mm (C) X largura até 80,0 mm (L) X altura até 110,0 mm (A), para aplicação em sistema de suspensão dianteiro inferior ou superior, direito ou esquerdo, aplicado em veículos automotores, caracterizado como parte do sistema de suspensão.
1749999 | D555 -17I | 8708.04.90 | Componente para terminal de direção, em aço GB45 T699-2015, nas dimensões de comprimento até 300,0 mm (C) X largura até 100,0 mm (L) X altura até 105,0 mm (A), para aplicação em sistema de direção esquerda e direita, utilizado em sistema de direção, empregado em veículos automotores da linha leve e caracterizado como parte integrante da articulação do sistema de direção.
1746049 | D556-17I | 8708.94.90 | Componente para terminal de direção, em aço GB45 T699-2015, nas dimensões de comprimento até 150,0 mm (C) X largura até 120,0 mm (L) X altura até 70,0 mm (A), para aplicação em sistema de direção esquerda e direita, utilizado em sistema de direção, empregado em veículos automotores da linha leve e caracterizado como parte integrante da articulação do sistema de direção.
1745272 | D557-17I | 3917.40.90 | Conexão; contendo poliamida de cadeia longa (PA 12); com Montagem através de processo de solda a laser, dimensões aproximadas de 30 mm x 23 mm, rugosidade Rmax de 4 micrometros, pressão máxima de trabalho de 11,4 bar; usado na fabricação de tubulações do sistema de pós tratamento de gases (SCR); com função de Conectar os tubos à demais partes do sistema; com aplicação em caminhões, ônibus.
1740894 | D561-17I | 3926.90.90 | Gaxeta em espuma; contendo polietileno ou poliolefina com células fechadas; com espessura até 1,8 mm; usado na fabricação de conjunto servo freio; com função de vedar montagem entre servo-freio e painel; com aplicação em automóveis.
1744483 | D562-17I | 7318.24.00 | Colar de travamento; contendo aço mola ou aço alto carbono; com diâmetro externo de 30 mm a 40 mm, espessura até 1,30 mm e peso até 3 g; usado na fabricação de conjunto do eixo atuador do freio de estacionamento; com função de manter o conjunto do eixo atuador fixado no êmbolo; com aplicação em automóveis.
1743911 | D564-17I | 8708.30.90 | Êmbolo; contendo corpo usinado e retificado com especificação de rugosidade de 0,2 Ra a 1 Ra; com com diâmetro até 60 mm, com tratamento superficial de cromo com alívio por hidrogênio (desidrogenização) ou nitrocarbonetado; usado na fabricação de freio a disco de serviço com atuação hidráulica; com função de transferir a pressão do sistema em deslocamento e força para pressionar a pastilha no disco de freio; com aplicação em automóveis.
1744849 | D566-17I | 8481.20.90 | Conjunto unidade de controle hidráulica (HCU) de fluido de freio; contendo bloco de alumínio com válvulas solenoides, motor elétrico, bomba hidráulica, pistões radiais, acumuladores hidráulicos, fita autoadesiva para proteção das conexões hidráulicas e capa plástica para proteção das válvulas solenoides; com massa de até 1,8kg; usado na fabricação de sistemas de controle de estabilidade eletrônico (ESC); com função de modular individualmente o fluxo e a pressão do fluido de freio para cada roda do sistema de frenagem; com aplicação em automóveis.
1741422 | D567-17I | 8536.50.90 | Indicador de aviso do nível de fluido de freio por chave magnética tipo reed switch; contendo corpo de plástico poliamida 6 (GF15 ou GF20), contatos elétricos para conexão; com comprimento do corpo de acoplagem de 58,8 mm (+- 0,25 mm), altura da garra do conector de 2,21 mm (+- 0,2 mm), peso de 8 g (+-10%); usado na fabricação de reservatório de fluído de freio do conjunto servo freio; com função de indicar e avisar motorista via luz no painel o nível do fluído de freio crítico no reservatório; com aplicação em automóveis.
1743771 | D568-17I | 8708.30.90 | Conjunto da haste do atuador; contendo porca e a haste de ajuste, rebaixo estriado para acoplamento do conjunto, tratamento térmico da rosca por têmpera e alívio por hidrogênio (desidrogenização); com dimensões de altura de 65 mm a 75 mm, diâmetro máximo de 40 mm e peso de 110 g a 310 g; usado na fabricação de freio a disco traseiro de veículos com sistema de freio de estacionamento eletrônico; com função de converter o movimento de rotação em força de frenagem; com aplicação em automóveis.
1745298 | D569-17I | 8708.94.90 | Eixo telescópico, com elemento deslizante por esferas circulantes; contendo juntas forjadas e integradas aos eixos interno e externo constituídos de canais paralelos e longitudinais, juntas tipo forquilha (yoke), gaiola de esferas, rolamentos de agulhas, cruzetas, anéis e capa de retenção; com furo serrilhado em cada junta tipo forquilha (yoke), retrátil deslizante, com resistência a um torque mínimo de 305 Nm, carga de deslizamento máxima de 40 N, rigidez a torção de 2 a 10 Nm/grau mínimo, curso de colapso de 50 mm a 80 mm, torque residual para rotacionar de +/- 0,3 Nm, com dimensão entre cruzetas podendo variar de 150 a 500 mm, com seção transversal máxima de diâmetro de 50 mm, peso até 1,70 kg, material forjado isento de trincas e defeitos superficiais; usado na fabricação de conjunto de direção; com função de fazer a ligação mecânica e transferência do torque da direção elétrica a caixa de direção; com aplicação em automóveis.
1746787 | D570-17I | 8708.95.29 | Suporte de fixação do módulo de airbag; contendo aço (HX420LAD), revestido ou não por camada de zinco galvanizado a quente Z140; com espessura de chapa até 1,5mm, peso até 81g, e comprimento até 213,5mm, contendo ou não parafusos fixados na base; usado na fabricação de módulo airbag; com função de prover suporte para fixação do módulo airbag no banco; com aplicação em automóveis.
1758967 | D571-17I | 9026.20.90 | Sensor de pressão, para aplicação exclusiva em unidade de processamento de ar de veículos comerciais, tensão de alimentação de 5 V, intervalo de medição entre 0,85 bar e 14,85 bar, máxima pressão admissível de 20 bar, com sensibilidade de 250 mV / bar e erro total menor que 1,5% do fundo de escala e temperatura de aplicação entre -40 graus Celsius e 80 graus Celsius; dimensões máximas de 100 mm x 31mm x 40,4 mm e peso líquido de 0,078 kg.
1742224 | D572-17I | 8482.10.10 | Rolamento de esferas de carga radial; contendo esferas em liga de aço e anéis interno e externo em aço liga (100Cr6) carbonitretado; com oito esferas, uma unidade de gaiola e duas vedações em acrílico com aditivo SPCC, anel interno e externo com dureza de 60 a 65 HRC, diâmetro externo de 90 mm (+0,0-0,015 mm), diâmetro interno de 40 mm (+0,004-0,012 mm) e altura de 23 mm (-0,010-0,050 mm), folgas radial de 0,018 mm a 0,033 mm e axial de 0,19 mm a 0,29 mm, carga básica dinâmica de 42,6 kN, e estática de 25,1 kN, temperatura de operação máxima 160 graus C; usado na fabricação de transmissões manuais com capacidade de torque de entrada até 480 Nm; com função de suportar o conjunto de eixos e engrenagens com redução de atrito, ruído e evitar o aumento da temperatura interna com consequente deterioração dos componentes em polímeros; com aplicação em veículos comerciais leves
1742280 | D573-17I | 8708.40.90 | Anel sensor; contendo polímero (Grilon TSG-30/4 W Black 9832) e ferro magnético em liga (NdFeB 223/199 neodizado); com forma geométrica em arco com 180 graus, possui 2 furos para fixação com distância entre centros de 55,2 mm (+-0,1 mm), altura de 22,5 mm (+-0,2 mm) do centro do furo até o topo, espessura de 30 mm (+- 0,3 mm) e peso de 25 g (+- 5 g), contendo também em seu interior um ferro magnético com erro de posição de 0,3 mm em relação ao centro da furação; usado na fabricação de sistemas de mudança de transmissões automatizadas com capacidade de torque de entrada até 3400 Nm; com função de identificar o posicionamento da haste e garfo de mudança através de campo magnético e realizar a comunicação com a central eletrônica; com aplicação em caminhões
1742323 | D574-17I | 8708.40.90 | Anel sensor; contendo polímero (Grilon TSG-30/4 W Black 9832) e ferro magnético (NdFeB 223/199 neodizado); com forma de anel, possuindo diâmetro externo de 56 mm (+-0,1 mm), raio interno de 12,5 mm (+0,02 -0,08 mm), espessura de 13 mm (+- 0,2 mm) e peso de 30 g (+- 5 g), contendo também em seu interior um ferro magnético em liga com erro de posição de 0,3 mm em relação ao centro; usado na fabricação de sistemas de mudança de transmissões automatizadas com capacidade de torque de entrada até 3400 Nm; com função de identificar o posicionamento da haste e garfo de mudança através de campo magnético e realizar a comunicação com a central eletrônica; com aplicação em caminhões.
1742365 | D575-17I | 8708.40.90 | Corpo de acoplamento; contendo aço forjado com tratamento térmico de cementação; com diâmetro externo de 197,5 mm (-2 mm), diâmetro interno de 152 mm (+0,05 mm), largura de 40,8 mm (-0,3 mm) e peso 1,78 Kg, possui denteado externo com 63 dentes no diâmetro externo fresado com módulo 3, ângulo de pressão 20 graus, ângulos de bloqueio de 110 graus (+-10 graus) e ângulo de retenção de 1 para 18 até 1 para 22 e cone de fricção retificado em ângulo de 6 graus 30 minutos (+-6 minutos), rugosidade de Rz2 a Rz5, circularidade de 0,035 mm e batimento 0,1 mm em relação ao dentado externo; usado na fabricação de transmissões automatizadas com capacidade de torque de entrada até 3400 Nm; com função de realizar a sincronização e o acoplamento do grupo planetário durante as trocas de marcha; com aplicação em caminhões
1742411 | D576-17I | 8708.40.90 | Anel sincronizador; contendo aço forjado de alta precisão com cobertura em molibdênio, sem necessidade de usinagem posterior; com diâmetro externo de 146 mm (+-0,3 mm), cone interno com diâmetro nominal de 110 mm com ranhuras para lubrificação, espessura total 56,7 mm e peso total de 0,775 Kg (+- 0,1 Kg), contendo anel com espessura de 25,1 mm (-0,25 mm) possuindo 9 ressaltos com tratamento térmico por indução e 3 destes com furos passantes escalonados equidistantes em 120 graus para montagem dos pinos com interferência de 0,034 mm e erro de posição de 0,2 mm em relação ao cone, face de referência e diâmetro externo; usado na fabricação de transmissões automatizadas com capacidade de torque de entrada até 3400 Nm; com função de sincronizar as marchas equivalentes para transferência de torque; com aplicação em caminhões
1743678 | D577-17I | 8708.40.90 | Placa; contendo aço estampado em alta precisão com tratamento térmico de cementação; com diâmetro externo 161,8 mm (+-0,1), estriado interno com diâmetros menor 93 mm (+0,054) e maior 98 mm (+0,4), espessura 8 mm (-0,1) e peso 0,650 Kg, possui 12 vãos distribuídos igualmente ao longo de seus 360 graus, possuindo chanfro não uniforme com 3 variações ao longo de sua seção com inclinações 28 graus (+-30 minutos) a partir do diâmetro 58 mm, 25 graus (+-30 minutos) a partir do diâmetro 64 mm, 23 graus 30 minutos (+-30minutos) a partir do diâmetro 68 mm e comprimento 1,3 mm (+0,2); usado na fabricação de transmissões automatizadas com capacidade de torque de entrada até 3400 Nm; com função de sincronizar as marchas equivalentes e transmitir torque dentro da transmissão; com aplicação em caminhões
1743789 | D578-17I | 8708.40.90 | Luva sincronizadora; contendo aço forjado; com 2 estriados externos de diâmetros menor 90,9 mm (-0,4 mm) e maior 97,4 mm (-0,22 mm), um destes com ressalto 98,6 mm, estriado interno com 22 dentes de diâmetros menor 64 mm (+0,19 mm) e maior 70,3 mm (+0,44 mm), comprimento 74,9 mm (-0,3 mm) e peso 1,295 Kg, 3 furos transversais a 120 graus com de simetria 0,4 mm em relação a 2 flancos adjacentes aos denteados externo e interno, sem rebarba, com simetria 1 mm do vão do estriado interno com relação a 2 flancos adjacentes do denteado externo; usado na fabricação de transmissões automatizadas com capacidade de torque de entrada até 3400 Nm; com função de sincronizar as marchas equivalentes e transmitir torque dentro da transmissão; com aplicação em caminhões.
1523210 | D579-17I | 8708.40.90 | Engrenagem; contendo aço com tratamento térmico de cementação; com diâmetro externo de 261 mm (-0,3 mm), largura de 79,6 mm (-0,3 mm), peso de 5,4 Kg, espessura de parede de 7,5 mm, denteado interno produzido através de processo de brochamento com 82 dentes, diâmetro interno de 233,6 mm (+0,5 mm), ângulo de hélice 12 graus 19 minutos 36 segundos, ângulo de pressão 22 graus 30 minutos, recuo de cabeça até 0,022 mm, medida entre esferas com tolerância de 0,225 mm e abaulamento de perfil longitudinal com tolerância de 0,020 mm; usado na fabricação de transmissões automatizadas com capacidade de torque de entrada até 3400 Nm; com função de transmitir torque para o grupo planetário permitindo engate das marchas equivalentes dentro da transmissão; com aplicação em caminhões.
1744035 | D580-17I | 8708.40.90 | Placa de conexão; contendo liga de alumínio (EN AC-AlSi9Cu3(Fe)-D-F) injetada sob alta pressão; com comprimento de 448 mm (+-5 mm), largura de 146,6 mm (+-5 mm), altura de 393 mm (+-5 mm) e peso líquido de 5,2 Kg (+-0,8 Kg), contendo canais de fluxo de ar pneumático em sua superfície/topo com conexão direta para módulo de atuadores, válvulas e com design específico para alojamento dos cilindros de mudança dos grupos do multiplicador do planetário, do desmultiplicador, da transmissão principal, dos conjuntos de freio do eixo intermediário e bomba de óleo; usado na fabricação de transmissões automatizadas com capacidade de torque de entrada até 3400 Nm; com função de alojar os conjuntos da bomba, do freio, sistema de mudança, vedar os componentes imersos ao óleo, montagem da transmissão integral destinadas a aplicação de trabalho contínuo ; com aplicação em caminhões
1744188 | D581-17I | 8708.40.90 | Carcaça de saída; contendo liga de alumínio (EN AC-AlSi9Cu3(Fe)-D-F) injetada sob alta pressão; com comprimento de 360 mm (+-5 mm), largura de 487 mm (+-5 mm), altura de 178 mm (+-5 mm) e peso líquido de 9,8 Kg (+-1 Kg), com design para a função, montagem da transmissão integral e coxinização traseira; usado na fabricação de transmissões manuais e automatizadas com capacidade de torque de entrada até 1300 Nm; com função de alojar interruptor, retentores, rolamentos, conjunto de eixos e engrenagens, sistema de mudança, vedar os componentes imersos em óleo, suportar os esforços do Powertrain e isolar o ruído gerado; com aplicação em caminhões
1744315 | D582-17I | 8708.40.90 | Arco deslizante; contendo aço (S460MC) e inserto soldado em aço (C35) e 8 dobras variadas; com comprimento de 146,2 a 183 mm (+-0,3 mm), largura de 30 a 35 mm (+-0,3 mm), espessura de 6 a 8 mm (+-0,12 mm) e peso de 0,4 a 1,5 Kg, possuindo furos de diâmetro 14 mm (+0,077+0,050 mm) para montagem de parafuso articulado e inserto soldado em aço com rasgo retangular de 19 mm (+-0,3 mm) por 20 mm (-0,06 mm) para montagem do sistema de mudança, soldado por projeção em 2 pontos com força de extração superior a 10 KN e desvio de posição de 0,6 mm entre as furações e a posição do inserto; usado na fabricação de transmissões manuais e automatizadas com capacidade de torque de entrada até 1100 Nm; com função de promover o engate das marchas correspondentes; com aplicação em veículos comerciais leves, caminhões, ônibus
1744393 | D583-17I | 8708.40.90 | Conversor de torque hidrodinâmico; contendo sistemas de conversão, amortecedor e embreagem; com diâmetro de 370 mm (+- 2 mm), altura de 185 mm (+-2 mm) e peso máximo 35 kg, contando com sistema de amortecedor torcional duplo e embreagem lock-up, com funcionamento baseado no princípio Trilok de conversão de baixo torque de entrada em alto torque de saída; usado na fabricação de transmissões automáticas com capacidade de torque de entrada até 1200 Nm; com função de multiplicar do torque de entrada do motor para a transmissão; com aplicação em veículos comerciais leves, ônibus
1744484 | D584-17I | 8708.40.90 | Módulo eletrônico de seleção de marchas; contendo módulo e válvulas; com comprimento de 392,6 mm (+-2 mm), largura de 233,5 mm (+-2 mm), altura de 126,7 mm (+-2 mm) e peso de 10,8 Kg (+-1 Kg), tendo a função de comandar a seleção e troca automática de marchas, assim como posição de ré e de neutro, com tensão de trabalho de 24 V, temperatura de operação de -40 graus C a +85 graus C, possuindo uma unidade de controle hidráulica integrado, carcaça de alumínio fundido em alta pressão, 8 válvulas solenoides, reguladores de pressão e conector eletrônico de 20 pinos; usado na fabricação de transmissões automáticas de 8 ou 9 velocidades com capacidade de torque de entrada até 1200 Nm e carga de até 28 toneladas; com função de selecionar automaticamente a troca de marcha e gerenciamento do software da transmissão; com aplicação em veículos comerciais leves, ônibus
1744540 | D585-17I | 8708.40.90 | Conversor de torque hidrodinâmico; contendo sistemas de conversão, amortecedor e embreagem; com diâmetro de 438 mm (+- 2 mm), altura de 231 mm (+-2 mm) e peso máximo 74 kg, contando com sistema de amortecedor torcional duplo e embreagem lock-up, com função de conversão de baixo torque de entrada em alto torque de saída; usado na fabricação de transmissões automáticas; com função de multiplicar do torque de entrada do motor para a transmissão; com aplicação em veículos comerciais leves, ônibus
1744886 | D586-17I | 8708.40.90 | Bloco de válvulas eletropneumático de seleção de marchas; contendo carcaça de alumínio fundido em alta pressão e válvulas solenoides; com comprimento de 400 mm (+-2 mm), largura de 271,4 mm (+-2 mm), altura de 91 mm (+-2 mm); usado na fabricação de transmissão automática; com função de comandar a seleção e troca automática de marchas, assim como posição de ré e de neutro; com aplicação em veículos comerciais leves, ônibus.
1744958 | D587-17I | 8708.91.00 | Trocador de calor do tipo placa; contendo placas em liga de aço (X5CrNi18-10 e DC 04+LC-MA) e carcaça de ferro fundido (EN GJL 250); com comprimento 257,5 mm (+- 1 mm), largura 133 mm (+-1 mm), altura 106 mm (+-1 mm) e peso 5,5 a 7,5 Kg, flanges com filme adesivo, teste de estanqueidade 20 bar para óleo e 4 bar para água, volume 0,32 litros de óleo sintético, capacidade de refrigeração 6 Kw, diferença de temperatura interna 25 graus Celsius, temperaturas máximas do óleo 110 graus Celsius e do fluído refrigerante 85 graus Celsius, vazões de água 17 Litros/min e óleo 26 Litros/min, utilizando o sistema de resfriamento do veículo; usado na fabricação de transmissões automatizadas com capacidade de torque de entrada até 3400Nm; com função de efetuar o resfriamento do óleo da transmissão através da troca de calor com outro fluido; com aplicação em caminhões.
1745044 | D588-17I | 8708.91.00 | Trocador de calor do tipo placa; contendo placas em liga de aço inoxidável (06Cr19Ni10); com comprimento de 320 mm (+-3 mm), largura de 149 mm (+-2 mm), altura de 114,2 mm (+-2 mm) e peso de 3,6 Kg (+-0,5 Kg), utilização de óleo com classe sintética, capacidade de refrigeração de 25 Kw, eficiência de aproximadamente 37 graus Celsius, temperatura máxima de entrada do óleo de 150 graus Celsius, temperatura do fluído refrigerante de 95 graus Celsius, vazões do fluido refrigerante 80 litros/min e do óleo 25 litros/min; usado na fabricação de transmissões automáticas com capacidade de torque de entrada até 1200 N; com função de efetuar o resfriamento do óleo da transmissão através da troca de calor com outro fluido, utilizando o sistema de resfriamento do veículo; com aplicação em veículos comerciais leves, ônibus.
1745104 | D589-17I | 8708.91.00 | Trocador de calor do tipo placa; contendo placas de liga de aço inoxidável; com comprimento máximo de 415,8 mm, largura de 177,3 mm (+-2,5 mm), altura de 120 mm (+-10 mm) e peso entre 15 e 18 Kg (+-0,5 Kg), com utilização de óleo com classe sintética, vazão do fluido refrigerante 175 litros/min, vazão do óleo 75 litros/min, aplicado em transmissões para veículos comerciais e utilizando o sistema de resfriamento do veículo; usado na fabricação de transmissões automáticas; com função de efetuar o resfriamento do óleo da transmissão através da troca de calor com outro fluido; com aplicação em veículos comerciais leves, ônibus.
1736465 | D597-17I | 7318.24.00 | Clip térmico expansivo, sensível a variação de temperatura, aplicado em conjuntos reguladores dos freios a tambor traseiro utilizados em veículos automotores, feito de uma tira metálica composta de duas ligas metálicas diferentes (com diferentes coeficientes de expansão térmica).
1744310 | D598-17I | 7616.10.00 | Porca terminal de liga de alumínio para fabricação de velas de ignição, conformada pelo processo de prensagem de alta precisão, sendo a dimensão do diâmetro principal de 6,4mm +0/ -0,1mm e comprimento total 10mm +0,5/-0mm, com um furo roscado M4 x 0,7mm.
1735351 | D599-17I | 8409.99.29 | Pistão pré-usinado "Monotherm", em aço forjado, diâmetro 134mm x 127mm de altura, utilizado em motores diesel de combustão interna.
1747403 | D601-17I | 8413.91.90 | Eixo para bomba de óleo automotiva, fabricada em aço S55 ou SWRCH55K com níveis de micro inclusão máximos 1,5 para série grossa e 3 para série fina, com camada superficial de 100% martensítica e o núcleo de perlita e ferrita com capacidade suportar 204 milhões de ciclos em óleo de motor a 120°C.
1747343 | D602-17I | 8413.91.90 | Impulsor estampado para bomba de água automotiva, fabricado em chapa SUS409LT e espessura 1,5 mm, com sistema integrado para fixação do eixo do rolamento de 12 mm e tolerância milesimal nessa região, com aletas voltadas para frente e resistência mínima à extração do eixo do rolamento de 3920 N, capaz de suportar 291 milhões de ciclos quando imerso no fluído de radiador a 80 graus Celsius.
1735248 | D603-17I | 8414.59.90 | Eletro ventilador radial sem escova, com controlador PWM integrado, alimentado a corrente contínua com uma única hélice entre 140,0mm e 150,0 mm de diâmetro externo, consumo de potência entre 240W e 280W, faixa de voltagem de 16,0 a 32V, do tipo usado em caixa de ar condicionado para climatização de veículos automotivos.
1738938 | D604-17I | 8414.90.39 | Suporte de fixação do atuador eletrônico para o mecanismo de acionamento de aletas móveis reguladoras do fluxo dos gases de escapamento na carcaça de turbina, utilizada na montagem de turboalimentadores de ar dos motores de combustão interna de veículos automotivos.
1739684 | D605-17I | 8414.90.39 | Conjunto inserto para uso exclusivo na fixação das aletas do sistema de geometria variável utilizado em turbocompressores de ar acionados pelos gases de escapamento dos motores de combustão interna dos veículos automotivos.
1747076 | D606-17I | 8484.20.00 | Gaxeta circular em forma de arruela, produzida a partir de chapa de alumínio (JIS A1100P-H24), de espessura de 1,2 mm através do processo de forjamento, com deposição de camada de silicone azul de 0,25 mm em ambas as faces.
1738457 | D607-17I | 8501.31.10 | Atuador eletro/mecânico, para seleção e engate de marchas do sistema de transmissão automatizada de veículos comerciais (caminhões), constituído de corpo de alumínio, motores elétricos de corrente contínua (360W), fusos de esfera e sensores de posição (Hall Effect).
1736229 | D608-17I | 8505.90.80 | Magneto completo para sistema de direção elétrica com 16 polos laterais à circunferência, produzido em material DIN IEC 60404-8-1.
1735290 | D609-17I | 8505.90.90 | Polia em aço de baixo carbono com diâmetros entre 100 e 120mm, provida de rolamento de esferas, para transmissão da rotação do motor pelo acoplamento mecânico com a embreagem, através da tração eletromagnética da bobina, aplicada em compressor variável de ar-condicionado automotivo.
1745336 | D610-17I | 8505.90.90 | Bobina de indução eletromagnética 24V com dimensões de 45mm x 47,5mm x 36mm (largura, espessura e altura) com conector elétrico de PA6 com 30% de fibra de vidro para utilização nas válvulas moduladoras pneumáticas para o controle do sistema de ABS (Anti-lock Braking System) de veículos comerciais, com resistência elétrica de 14 a 15,5 Ohms e temperatura de trabalho de -40°C a 80°C para veículos comerciais.
1744572 | D611-17I | 8511.90.00 | Carcaça de aço para fabricação de velas de ignição, conformada pelo processo de prensagem a frio de alta precisão, com ou sem acabamento usinado, com ou sem rosca, com ou sem eletrodo(s) de liga de níquel com alta tensão de soldagem.
1744778 | D612-17I | 8511.90.00 | Ponta de eletrodo de platina ou irídio, obtida através de corte de alta precisão para ser soldada no eletrodo central ou lateral da vela de ignição.
1742809 | D613-17I | 8511.90.00 | Carcaça da chave magnética fabricada em aço de baixo carbono com tratamento superficial capaz de resistir no mínimo 2000 horas em exposição em ambientes com névoa salina, aplicado em motores de partida utilizados na ignição de veículos equipados com motores de combustão interna.
1743720 | D614-17I | 8511.90.00 | Engrenagem interna com absorvedor de impacto montada combinando engrenagens estampadas em aço de baixo carbono com tratamento térmico para garantir uma dureza entre 500 e 650HV e um erro de perfil de dente máximo de 0,022mm e lâminas estampadas de aço mola todas empilhadas em uma gaiola estampada para a sustentação do componente, aplicado em motores de partida utilizados na ignição de veículos equipados com motores de combustão interna.
1746599 | D615-17I | 8511.90.00 | Roda polar com 6 garras de 22,1 (+/- 0,4) a 23,8 (+/- 0,4) mm de largura, 35,3 (+/- 0,5) a 38 (+/- 0,5) mm de altura e dois chanfros simétricos, diâmetro externo de 99,1 (+0,2/-0,5) a 103,8 (+0,5/-0,1) mm espaçadas com ângulo de 60 graus (+/- 1 grau) entre elas, núcleo com altura de 22,5 (+0,2/0) a 24 (+0,2/-0) mm e diâmetro interno do furo do núcleo de 17,28 (+/- 0,0215) mm, utilizadas em alternadores.
1746417 | D616-17I | 8511.90.00 | Roda polar com 6 garras de 22,1 (+/- 0,5) a 27,9 (+/-0,7) mm de largura, 34,5 (+/-0,5) a 38 (+/-0,5) mm de altura espaçadas com ângulo de 60 graus (+/- 1 grau), dois chanfros não simétricos, diâmetro externo de 89,4 (+/-0,2) a 104 (+0,5/-0,1) mm, núcleo com altura de 22,5 (+/-0,1) a 24 (+/-0,1) mm e diâmetro interno do furo do núcleo de 17,28 (+/-0,0215) mm, aplicada em alternadores.
1736544 | D617-17I | 8532.22.00 | Capacitor Eletrolítico com encapsulamento em alumínio próprio para montagem em superfície SMD através de reflow ou montagem press fit, utilizado em módulos eletrônicos aplicados em veículos automóveis leves.
1741888 | D620-17I | 8536.10.00 | Termofusível de proteção para circuitos eletrônicos constituído por um sistema de molas comprimidas por corpo constituído por material termossensitivo, quando é atingida sua temperatura máxima de trabalho, aproximadamente 188 graus Celsius, o material termossensitivo entra em fusão, permitindo o movimento dessas molas, resultando na abertura do contato elétrico interno do termo fusível.
1736286 | D648-17I | 8708.30.90 | Eixo de ajuste do embolo do freio a disco traseiro de veículo automóvel, fabricado em aço, com rosca interna especial de quatro entradas e disco soldado na extremidade que suporta força de arrancamento de no mínimo 7000N e pressão de estanqueidade de ar de 20 a 80 N/cm2.
1736405 | D653-17I | 8708.30.90 | Haste de regulagem do freio a disco de veículos automotores, fabricado em aço 38Cr4, com rosca especial de quatro entradas de diâmetro de 9,5 mm e comprimento de 32 mm e com tolerância de batimento de 0,05 mm.
1734270 | D662-17I | 8708.40.90 | Seletora eletrônica de marchas com mostrador digital multifuncional, com acionamento por teclas ou alavanca para gerenciamento de trocas de marcha, leitura de códigos de falha, nível de óleo e parâmetros de manutenção em transmissões totalmente automáticas, composta de conversor de torque e módulos planetários de engrenagens, para aplicação exclusiva em veículos comercias com 12 ou 24 volts de tensão nominal e torque de entrada entre 400 e 8270 Nm.
1740543 | D665-17I | 8708.40.90 | Carcaça principal da transmissão em liga de alumínio EN AC-AlSi9Cu3(Fe) DF injetada sob alta pressão, com dimensões de 495 +10 mm de largura por 500 +1 0mm de comprimento, 380 +10 mm de altura e peso líquido de 41 +/-2 kg, para montagem da transmissão integral, para acoplamento em motores diesel com torque máximo de 2500 Nm destinados a aplicação de trabalho contínuo em veículos comerciais de uso terrestre, com a função de alojar interruptores, retentores, rolamentos, conjunto de eixos e engrenagem, sistema de mudança (garfos, hastes, linguetas, pinos, pastinhas), vedar os componentes imersos ao óleo, suporta, os esforços do Powertrain e isolar o ruído gerado pelo conjunto de engrenagem.
1748151 | D667-17I | 8708.40.90 | Pino posicionador, extrudado, conformado à frio, tratado termicamente e pré-montado com esferas em aço conformadas à frio, tratadas termicamente e retificadas, utilizado em conjuntos de sistemas de engate e seleção de caixas de transmissão manual.
1740644 | D671-17I | 8708.40.90 | Haste de mudança em aço para cementação, fabricada por estampagem a partir do processo de fine blank, com espessura de 8 mm (+-0,2 mm), comprimento de 380 mm (+-0,3 mm), largura de 49 mm (+-0,3 mm), possuindo de 4 a 6 furos de diâmetro 20 mm (+-0,3 mm) e rasgo com dimensões de 22,05 mm (+0,2 mm) por 19,5 mm (+-0,3 mm), com rugosidade Rz16, sendo cementeada com profundidade de 0,1 mm a 0,4 mm, dureza superficial a partir de 670 HV2 e núcleo com resistência a partir de 800 Mpa.
1740682 | D674-17I | 8708.40.90 | Conjunto de anéis sincronizadores em aço de cone simples, com diâmetro referência de 89 mm à 7,5 graus, estampados, conformados, tratados termoquimicamente, e sinterizados com revestimento metálico com base em cobre, contendo ferro, quartzo, nitreto de titânio, grafite entre outras ligas em menor porcentagem; sobre superfície de contato com contra-peça, sem necessidade de usinagem.
1740720 | D675-17I | 8708.40.90 | Carcaça de acoplamento da transmissão, fabricada em liga de alumínio (EN AC-AlSi9Cu3(Fe)-D-F) injetada sob alta pressão, com largura de 556 mm (+-10 mm), comprimento de 555 mm (+10 mm), altura de 565 mm (+-10 mm) e peso líquido de 35,7 kg (+-2 kg), para montagem da transmissão integral e acoplamento em motores diesel com torque máximo de 3400 Nm, destinados a aplicação de trabalho contínuo em veículos comerciais de uso terrestre, tendo função de alojar interruptores, retentores, rolamentos, conjunto de eixos e engrenagens, sistema de mudança (garfos, hastes, ..), vedar os componentes imersos ao óleo, suportar os esforços do Powertrain e isolar o ruído gerado pelo conjunto de eixos e engrenagens.
1741028 | D678-17I | 8708.40.90 | Conact cilindro eletropneumático, com comprimento de 137,3 mm (+-5 mm), diâmetro de 266 mm (+-5 mm) e peso total de 6,6 kg, que recebe o sinal via CAN do veículo para o acionamento e fechamento da embreagem empurrada, contém sensor de posição magnético para determinar o curso, com máxima pressão de trabalho de 13,5 bar, força de operação de 12000 N com pressão de 5,5 bar, máxima pressão de ruptura 20 bar, curso de trabalho 38 mm (+-2 mm), tensão do sensor 5 V (+-0,25 V), aplicado em veículos comerciais pesados, sendo montado na parte dianteira da transmissão, não sendo possível remove-lo sem a remoção da transmissão do veículo.
1741107 | D680-17I | 8708.40.90 | Anel com denteado interno manufaturado em elastômero M78 (FPM 80), com diâmetro de referência interno de 63 mm (+- 0,3 mm), diâmetro externo de 77 mm (+- 0,4 mm) e espessura de 16,8 mm (+-0,25 mm), perfil do denteado DIN5480 N72x30x22x9C, montado junto a engrenagem da marcha ré no eixo principal diminuindo a vibração das contrapeças.
1741163 | D685-17I | 8708.40.90 | Atuador da transmissão, com carcaça liga de alumínio (EN ACAlSi9Cu3(Fe)-D-F), largura de 227 mm (+-5 mm), comprimento de 233,1 mm (+-5 mm), altura de 118 mm (+-5 mm) e peso aproximado de 3,8 kg (+-0,2 kg), composto por 2 cilindros hidráulicos integrados ao conjunto, 2 sensores indutivos com conexão ISO 15170 para controle do curso de acionamento, dedo de mudança acionado pelo cilindro de engate com articulação e sistema mecânico de bloqueio de marchas, sistema de vedação resistente ao óleo Pentosin CHF S, utilizado em transmissões de veículos comerciais.
1741750 | D686-17I | 8708.40.90 | Comando de embreagem eletro hidráulico, composto por carcaça forjada de alumínio (AlMgSiF31) com aplicação de oxidação anódica, com diâmetro interno de 28 mm, largura de 90 mm (+-1 mm), comprimento de 330 mm em máximo acionamento e altura de 78 mm (+-3 mm), montado com 1 sensor indutivo com conexão ISO 15170-A1-4.1-Ag para controle do curso de acionamento da haste, com sistema de vedação resistente ao óleo Pentosin CHF S com utilização em transmissões para veículos comerciais.
1744049 | D699-17I | 8708.50.99 | Carcaça estampada utilizada no eixo de transmissão para ônibus e caminhões, de capacidade máxima de carga vertical sobre o eixo de 4,3 a 6,8 toneladas, com soldagem de extremidade pelo processo de fricção, dimensões mínimas da seção, na região do apoio de molas: altura de 97 mm, largura de 84 mm e espessura de 5,5 mm.
1748815 | D702-17I | 8708.50.99 | Perfil de torção, feito de aço multifásico FB590, com função de conexão os braços laterais e assentos de mola, fornecendo rigidez torcional ao eixo traseiro, apresentado com tamanho e formato próprio para eixo não motor de veículo automóvel de transporte de passageiros.
1738515 | D718-17I | 8708.93.00 | Disco de revestimento cerametálico, conformado por processo de sinterização, e colado sobre chapa estrutural com diâmetro externo entre 365 mm a 430 mm, diâmetro interno entre 215 mm a 240 mm, espessura da chapa entre 1.10 mm a 1.50 mm, aplicada como elemento de atrito e montada na mola segmento, para viabilizar a transmissão de torque, aplicada em disco de embreagem para veículos.
1741768 | D726-17I | 9032.89.23 | Comando eletrônico, tendo alumínio como material predominante e componentes eletrônicos integrados, com dimensões aproximadas para instalação de 470 mm (+-5 mm) de comprimento, 420 mm (+-5 mm) de largura e 50 mm (+-5 mm) de altura, estabelecendo a ligação elétrica entre cada atuador e sensores com a eletrônica operando por meio de funcionalidades de software para o controle da transmissão e da embreagem, contendo um conector de 31 pinos que constitui a interface elétrica para o veículo, sendo alimentado com 24 V, atuando com as informações eletrônicas recebidas pela linha CAN do veículo.
1741814 | D727-17I | 9032.89.23 | Módulo de sensor, com medidas aproximadas de 285 mm de comprimento, 113 mm de altura, 92 mm de largura e peso aproximado 0,6 kg, contendo três sensores de posição, um sensor de rotação e um sensor de temperatura, sendo alimentado pela tensão de bordo de 24 V, devendo suportar respingos de óleo da transmissão entre -30 graus Celsius até +160 graus Celsius, com a função de registrar as posições da marcha, a temperatura do óleo e a velocidade de rotação de entrada da transmissão, bem como receber o sinal de medição da pressão de ar, a posição da embreagem e a velocidade de rotação de saída da transmissão.
1750685 | D729-17I | 9401.99.00 | Suspensão mecânica compacta de molas para absorção e amortecimento, com largura dos furos entre 290,5mm e 293,5mm; profundidade entre 303,5mm e 306,5mm; altura de referência média de 130 mm; melhor performance para o operador com peso entre 45 e 130 kg.
1750750 | D730-17I | 9401.99.00 | Suporte da tampa do encosto estrutural, lado direito suspensão de assento automotivo, confeccionada em chapa de aço estampada e dobrada, com largura de 158,3 mm, com altura entre 160,3 mm e 176,5 mm, com a função de acoplar a tampa traseira estrutural do encosto, acoplar a base estrutural do assento, contendo reforços soldados pivôs, batentes, com furações alinhadas com o suporte do encosto lado esquerdo do assento automotivo.
1750836 | D731-17I | 9401.99.00 | Suporte da tampa do encosto estrutural, lado esquerdo da suspensão de assento automotivo, confeccionada em chapa de aço estampada e dobrada, com largura de 158,3 mm, com altura entre 160,3 mm e 176,5 mm, com a função de acoplar a tampa traseira estrutural do encosto, acoplar a base estrutural do assento, contendo reforços soldados pivôs, batentes, com furações alinhadas com o suporte do encosto lado direito do assento automotivo.
1750976 | D732-17I | 9401.99.00 | Suporte de estrutura para banco automotivo, fabricada em aço de alta resistência, conforme norma SAEJ2340XF, por processo de estampagem e tolerância crítica paralelismo de +/-0,15 mm e tolerância de perfil de +/-0,2 mm.
1751105 | D733-17I | 9401.99.00 | Suporte estrutural estampado do assento, com largura entre 286,0 mm a 367,0 mm, com altura entre 183 mm e 243,5 mm, nervurado para estabilidade e rigidez do assento, furações para acoplamento do conjunto do encosto, conjunto do assento e fixação do assento no equipamento.
1751218 | D734-17I | 9401.99.00 | Tampa superior da suspensão de assento automotivo, confeccionada em chapa de aço estampada e dobrada, com largura entre 337,4 mm e 409,1 mm, profundidade entre 323,8 mm e 342,0 mm, com a função de acoplar suportes de guias de deslocamento, suportes de console, suportes conjugados de guias de deslizamento e cremalheira de posicionamento do assento, suportes de amortecedores, caminho de rolamento da tesoura pantográfica em sua parte inferior, reforços soldados, pivôs, batentes com furações alinhadas para acoplamento de eixos.
1751334 | D735-17I | 9401.99.00 | Tampa traseira estampada do encosto de assento automotivo, confeccionada em chapa de aço estampada e dobrada, com nervuras de reforço, soldados tubos anti-torção, com largura entre 437,0 mm e 470,0 mm, altura entre 410,0 mm e 445,8 mm, com a função estrutural, com suporte do dispositivo de regulagem lombar, reforço do comando de regulagem lombar, coroa dentada do dispositivo de inclinação e tubos guias do suporte de cabeça soldados.
1735176 | D737-17I | 8536.10.00 | Termofusível para interrupção da corrente elétrica, para proteção dos resistores do motoventilador, com faixa de trabalho entre 152 graus Celsius a 240 graus Celsius.
1740933 | F16-17I | 8708.30.90 | Pinça de freio dianteira com cilindro de diâmetro de 51 mm, contendo pastilhas de freio com espessura de 9,85 mm e utilização útil de 8,85 mm sem indicador de desgaste mecânico, dimensões aproximadas de 181 mm.
1758011 | F27-17I | 8708.29.99 | Painel interno de acabamento das portas, injetado em PPTD15, PP65.25, PP 53.180SRL, dotado de alojamento para sistema de controle dos vidros elétricos e porta objetos, com dimensão máxima de 968 mm x 995 mm x 191 mm.
1741106 | F61-17l | 8537.10.90 | Unidade de controle ar-condicionado, utilizado para modular o sistema automático de ar-condicionado, trabalha em conjunto com HVAC; é um sistema dedicado e especificamente desenvolvido para HVAC; feito em policarbonato, ABS e politetrafluoretileno; display digital de temperatura, com software específico; funções de aquecimento, ventilação; tensão de 24 V; aplicação em caminhões extrapesados.
1758976 | F62-17I | 8301.60.00 | Batente da fechadura da tampa traseira com base em aço (conforme norma DIN EN 10130-DC04AM), arruela em aço (conforme norma DIN EN 10139-DC041+c5920), placa em aço (conforme norma DIN EN10149-2-S500MC), rebite em aço inox (conforme norma DIN EM 10088-3 X3CrNiCU18-9-4+2D), bucha em plástico (conforme norma PA66 20±2% aramida fiber), rolete em aço (conforme norma DIN EM ISO 683-3-C15E), borracha (conforme norma VMQ/EPDM), com dimensões de 77,3 milímetros x 43,8 milímetros x 39,1 milímetros.
1741219 | F64-17l | 8708.29.99 | Peças metálicas estampadas para posterior armação da carroceria (por meio de solda ponto), com material aço carbono, com processo de conformação a frio, com peso de 256,18 quilogramas, utilizada como parte estrutural da cabine de caminhão extrapesado.
1741272 | F65-17l | 8415.20.10 | Sistema do HVAC, situado na cabine do veículo, função de aquecimento, ventilação e ar-condicionado, responsável pela distribuição do ar na cabine com objetivo de gerar conforto térmico; possui módulo eletrônico com comunicação LIN BUS; material: polietileno com 40 % de talco, alumínio, gás (R134A), peso: 6,3 quilogramas, aplicação em caminhões extrapesados.
1741467 | F66-17l | 8301.20.00 | Sistema de travamento automático da porta composto por maçaneta em poliamida com 30 % de fibra de vidro (PA6 GF30) fixada em base tipo saboneteira em poliamida em 30 % reforço mineral (PA6 MD30), conjunto possui atuador elétrico que realiza travamento e destravamento da porta; fechadura de dois estágios de travamento, fabricada em aço estampado com acionamento por mola; aplicação em caminhões extrapesados.
1741558 | F67-17l | 8302.10.00 | Conjunto de dobradiça da porta usado para fazer a junção, sustentação e articulação das portas do veículo com o body white/ cabine, permite a entrada e saída de passageiros e garante a segurança dos usuários em conformidade com o CONTRAN 885/21; composto de: dobradiça superior, inferior, lado esquerdo e lado direito; as dobradiças superiores são constituídas em aço com perfil usinado de geometria própria, com roletes para posicionamento de abertura da porta (estágios); as inferiores são constituídas de ferro fundido e posteriormente usinadas com a preocupação de manter a concentricidade entre as peças articuladas; peso do conjunto 3,37 quilogramas; aplicação na parte lateral da cabine de caminhão extrapesado.
1741596 | F68-17l | 8708.29.99 | Pára-sol retrátil frontal composto de: 02 rolos de persiana feitos em tecido polipropileno na cor grafite 85, 01 régua para as persianas feita em alumínio, 02 alças para acionamento feitos em poliamida (PA6) na cor preta, 02 molas para o rolo da persiana, 02 blocos para o rolamento da persiana feitos em poliamida com 15 % de fibra de vidro (PA6 GF15) na cor preta, 02 alças de acionamento feitos em poliamida com 15 % de fibra de vidro (PA6 GF15) na cor preta, 04 rolos para acionamento feitos em PA brilhante; a peça deve ser funcional na temperatura de menos 20 graus Celsius a mais 80 graus Celsius; peso: 3,610 quilogramas; aplicação em caminhão extrapesado.
1741639 | F69-17l | 8708.29.99 | Pára-sol da porta utilizado para proteção da visão do motorista contra raios solares; com acionamento de extensão manual e de retração pelo pino guia; componentes: persiana em tecido de poliéster; capa de cortina de rolo em alumínio; acabamento em pintura na cor preta; eixo cego da roda de mola do rolo em aço; mola de tração para barra de travamento feito em aço; suporte para persianas frontal e traseira feito em poliamida na cor preta; pino guia em poliacetal na cor grafite 85; dimensões: 824 x 242 mm; peso: 0,731 quilograma; aplicação na porta do lado esquerdo de caminhão extrapesado.
1741662 | F70-17l | 7009.10.00 | Espelho retrovisor split, composto de espelhos classe II e classe IV, sendo espelho classe II elétrico e o classe IV manual, elemento de aquecimento apresenta corrente máxima de 2,5 A com 28 V; suporte de software LIN D12/1,2; dimensões dos espelhos classe II: 374,6 x 194,2 mm; classe IV: 1773,8 x 191,6 mm; peça contém compartimento para motores e mecanismos, dois braços por onde vão fixar a peça no veículo, dois suportes estruturais para o mecanismo de giro, cobertura da estrutura, tubo de alumínio para comunicação entre os componentes; materiais: PA6, ABS e alumínio; proporciona melhor campo de visão ao motorista; aplicação em caminhões extrapesados.
1745606 | F71-17I | 7009.10.00 | Espelho frontal usado para visão indireta, classificado como espelho auxiliar (classe VI) que fornece maior campo de visão para motorista; composto de: dois braços feitos em ABS, interligados por um mecanismo de alumínio, cobertura dos braços em ABS-4 injetado com textura graphit 85, carcaça da lente feita em ABS, injetada com textura graphit 85 fixada nos braços, lente de vidro fixada na carcaça em floatglass com 3 mm de espessura, com parte frontal cromada contendo um adesivo de 3 mm; peso da peça de 1,34 quilograma; aplicação na parte frontal da cabine de caminhão extrapesado.
1745636 | F72-17l | 8708.29.99 | Porta objetos com entrada para iluminação, situado no painel traseiro da cabine do caminhão e acima da cama retrátil; utilizado para guardar objetos do motorista; feito em ABS-6 em processo de injeção; com duas opções de tamanho na parte atrás do carona; dimensões de 1711 mm x 240,5 mm x 111,4 mm; aplicação em caminhões extrapesados.
1745679 | F73-17l | 8708.29.99 | Porta-objetos ou retrátil-cama, compartimento com aplicação multi-funcional para armazenamento de objetos e/ou como cama de apoio para motorista e passageiro em formato de rede de tecido poliéster; funciona de forma retrátil, com mecanismo de abertura e fechamento, localizado acima da cama estofada; material: poliéster, alumínio, liga de zinco, aço temperado, poliéster, polipropileno; peso: 29,46 quilograma; aplicação em caminhão extrapesado.
1745709 | F74-17l | 8302.30.00 | Trava da grade frontal, acionado por cabo de regulagem de ajuste, duas travas laterais de acionamento mecânico e uma trava central; materiais em aço e polímero POM/PVC; permite proteção ao e-rack e limpador de para-brisas; aplicação em caminhões extrapesados.
1745756 | F75-17l | 8302.30.00 | Trava da caixa de ferramentas, utilizada para travamento das tampas de acesso das caixas de ferramentas, composta por dois fechos mecânicos, uma fechadura tipo tesoura e um cabo de acionamento; a base dos fechos mecânicos é de aço inoxidável conforme DIN EN 10088-2, fechadura tipo tesoura feita em aço (DIN EN 10263-2), é acionado por cabo; aplicação em caminhões extrapesados.
1745794 | F76-17I | 8414.30.99 | Compressor do sistema de ar condicionado para climatização do interior da cabine; modelo QP7H15; possui carcaça em alumínio fundido com dimensões gerais de 213 mm x 124,6 mm x 124,6 mm; utiliza polia de aço forjado; trabalha na compressão utilizando gás R134A e óleo PAG46, possui 7 cilindros; embreagem com tensão de trabalho de 24 V; conexões roscadas com sentido de rotação horário, usinadas na carcaça para as mangueiras de sucção e descarga do ar condicionado; peso: 4,9 quilogramas; aplicação em caminhão extrapesado.
1746898 | F77-17I | 8708.91.00 | Radiador para motores de combustão interna para troca de calor entre o sistema de arrefecimento e o sistema de lubrificação do motor, composto de placas sobrepostas em aço inoxidável e conexões, com a função de controle da temperatura do óleo durante a operação do motor, com temperatura de trabalho do líquido de arrefecimento entre -40 a 125°C; vazão do líquido de arrefecimento até 628 litros/minuto; pressão máxima do óleo de 12 bar; vazão de óleo até 150 litros/minuto; Temperatura de trabalho do óleo entre -40 a 135°C; e capacidade de resfriamento: Min 25,2 kW.
1746943 | F78-17I | 8409.99.99 | Conjunto do suporte dos balancins de válvula para transmissão do movimento do eixo comando às válvulas de admissão e válvulas de escape do motor, com peso de 2211 g, dureza superficial do balancim de válvulas (HB 210-270) com camada superficial de ferrita máximo 0,2 mícron e microestrutura mínimo 50% de perlita, suporte do mancal forjado em aço SAE 4140 com dureza superficial (HB 230- 300) e parafuso aço classe 10.9.
1759073 | F79-17I | 8302.30.00 | Dispositivo eletromecânico para travamento, destravamento, abertura e fechamento da tampa dianteira, com micro switches, contendo mecanismo com resistência mecânica de 5 kN entre a fechadura e o batente e 3 kN entre o gancho de retenção e o batente, com capacidade de acionamento de, no mínimo, 5.000 ciclos, com componentes elétricos selados contra a penetração de água (conforme certificação IP67), com função garantida em todas as temperaturas entre -40 graus Celsius e 120 graus Celsius.
1386106 | F82-16I | 8708.99.90 | Bocal com tampa roscada, aplicado em boca de abastecimento de combustível em veículo automóvel, com tampa fabricada em PA66, bocal fabricado em poliacetal, mola de aço inox (SUS304), gaxeta de (FKM), com vazamento máximo de 0,5 ml por minuto à pressão de 4,0 kPa.
1762393 | F231-17I | 9031.80.99 | Sensor de movimento utilizado no sistema de controle de estabilidade (VSC), para aplicação em veículos comerciais pesados e semipesados, composto de carcaça em termoplástico de poliéster (PBT) com 1 conector de 4 pinos, com dimensões máximas de 60 x 122 x 50 mm, peso máximo de 150 g, tensão DC entre 8 a 32 V, temperatura de aplicação entre -40 a 90 graus Celsius, proteção IP 6K8, IP 6K9K.
685960 | F244-15I | 8409.99.99 | Estrutura para fixação de sistemas elétricos, composto por corpo em poliamida com chicote elétrico de conector 16 pinos embutido e integrado com parafusos e gaxeta possui clipe em formato “U” e caixa com dimensões de comprimento entre 980 mm a 1050 mm e largura entre 250 mm a 320 mm com massa entre 2 e 3 kg aplicada em motores ciclo diesel de veículos comerciais pesados.
1762244 | F244-17I | 8708.99.90 | Capa de enchimento do tanque de combustível, composta basicamente por: tampa superior, carcaça, corda, molas, junta de vedação, válvula de vácuo, espaçadores e retentores, constituídos predominantemente por nylon ou poliacetal, com comprimento nominal da corda entre centros de 173,7 mm, diâmetro inferior do corpo principal de 39,5 mm e altura total do corpo principal de 61,8 mm.
1762271 | F245-17I | 8708.99.90 | Protetor de calor do conversor catalítico com espessura máxima de 2,5 mm, possuindo 8 furos oblongos medindo 11,0 x 15,0 mm e peso aproximado de 1,25 kg, aplicado em veículos automotores.
1762329 | F246-17I | 8413.70.80 | Bomba centrifuga para líquidos, com uma ou duas saídas do tipo bico fino, para utilização em lavadores de para-brisa automotivos, com motor interno com vazão máxima de 72 L/h e pressão máxima de 0,88 bar, com tensão de alimentação de 12 V ou de 24 V.
686038 | F247-15I | 9031.80.99 | Sensor de rotação para indicação de posição do volante, sem sistema VSC (controle de estabilidade de veículo), operando com tensão de 24 V DC, aplicado na coluna de direção de veículos comerciais médios pesados.
1762545 | F247-17I | 8708.99.90 | Sistema de pedais de veículos comerciais pesados e semipesados, composto de pedais de freios e embreagem com cilindro mestre no caso de transmissão manual, transmissor de sinal de freio com portais para 2 entradas, 2 saídas e 1 exaustão de ar e conector elétrico de 7 vias, faixa de temperatura entre -35 e 70 graus Celsius, tensão de trabalho entre 12 e 32 V DC, peso máximo de 9,2 kg.
1762588 | F248-17I | 8708.29.99 | Painel metálico de aço, com maior limite de escoamento, e tratamento superficial galvanizado por imersão a quente dos 2 lados, conformado a frio, dimensões básicas máximas de 2200 x 1050 mm, espessura inferior a 1,5 mm, peso máximo de 17 kg, para montagem em cabine de veículos comerciais pesados e semipesados.
1762632 | F249-17I | 9026.80.00 | Sensor para medição de umidade relativa do ar com faixa de operação de 0% a 100%, pressão atmosférica com faixa de operação entre 1 e 130 kPa, temperatura do ar com faixa de operação entre -40 e 105 graus Celsius, tensão de operação entre 8 e 32V, taxa de transmissão sinais de 250 kbps, conector elétrico de 4 vias, dimensões máximas de 78 x 57 x 65 mm, aplicado a motores do ciclo diesel em veículos comerciais pesados e semipesados.
1762693 | F250-17I | 8708.29.99 | Revestimento interno do assoalho de veículos comerciais pesados e semipesados, composto de 4 a 2 camadas com propriedades acústicas, camada superior de PVC ou termoplástico elastomérico com base de olefina (TPO), ambas com resistência a abrasão, camada interna de borracha ou (TPO), pode ter camada elástica de espuma de poliuretano e outra camada de filme, temperatura de serviço entre -40 e 85 graus Celsius, adesão entre camadas de no mínimo de 10 N/50 mm.
1762721 | F251-17I | 8511.40.00 | Motor de partida para acionamento de motor de combustão a diesel para aplicação em veículos comerciais pesados e semipesados, composto de pinhão de acionamento de 12 dentes, conector elétrico de 2 vias, terminal M10, tensão de 24V, resistência permissível no circuito de controle menor que 500 mohm, resistência total permissível do circuito principal de 6,3 a 10,8 mohm, peso máximo de 10 kg.
1762760 | F252-17I | 8421.31.00 | Módulo de filtro de ar para aplicação em veículos comerciais pesados e semipesados, composto de carcaça preta em plástico (PP-GF30 e/ou PA6), elemento filtrante com eficiência inicial de 99,6 %, dimensões máximas de 872 x 650 x 318 mm e peso máximo de 7500 g.
1762806 | F253-17I | 9032.89.21 | Unidade de controle eletrônica dos freios eletromecânicos (EBS-3) para aplicação em veículos comerciais pesados e semipesados, composta de carcaça com 5 conectores com um total de 60 pinos, com dimensões máximas de 179,2 x 45 x 137 mm, peso máximo de 480 g, tensão DC entre 20 e 32 V, temperatura de aplicação entre -40 e 80 graus Celsius, tipo de proteção IP 30 (conforme IEC 529).
1762824 | F254-17I | 8708.29.99 | Suporte da grade frontal de veículos comerciais pesados e semipesados, composto de 30% de seu peso em resina de poliéster insaturado reforçado, com 30% de fibra de vidro longas (aproximadamente 25 mm) e 40% de enchimento, produzidas por prensagem a quente, espessura máxima de 5 mm, densidade relativa entre 1,70 e 1,95 g/cm3, dimensões máximas de 1706 x 905 x 133 mm, peso máximo 13 kg.
1762857 | F255-17I | 8421.23.00 | Unidade de lubrificação de motor a diesel para aplicação em motores de veículos comerciais pesados e semipesados, composta por um elemento filtrante de óleo, termostato, resfriador de óleo com performance de resfriamento calculado de -34 kW ou 34 kW, sensor de temperatura, peso máximo de 25 kg, temperatura ambiente de operação e do óleo entre -45 e 130 graus Celsius, carga de pressão contínua de 850 kPa, peso máximo de 25 kg.
689529 | F256-15I | 8409.99.99 | Tubo do sistema de refrigeração para circulação de líquido de arrefecimento mono-etilileno glicol composta por conectores em ferro fundido nodular com plug manufaturado em liga de aço com tratamento superficial em ZiNi resistente à temperatura ambiente de operação entre -40 a 190 graus Celsius e resistente a temperaturas entre -45 a 210 graus Celsius em condição fora de operação atende a pressão de trabalho de 10 bar para o tubo isoladamente e 6 bar de pressão para o sistema, aplicado no sistema de refrigeração de veículos pesados.
1762876 | F256-17I | 8421.23.00 | Módulo filtrante de combustível para aplicação em veículos comerciais pesados e semipesados, composto de elemento filtrante, sensor de pressão, válvula de corte de ar, reservatório para separação de umidade, sensor de água, bomba manual de combustível, temperatura de operação de -40 a110 graus Celsius, peso máximo de 5 kg.
1762889 | F257-17I | 9032.89.29 | Unidade de controle eletrônico para gerenciamento das funções do motor (ETC - electronic throttle control) e controle de emissões de gases, composta de uma carcaça para proteção dos componentes internos, 2 sensores internos de temperatura, 3 conectores com um total de mais de 200 pinos, fonte interna de energia entre 4,8 e 5,2 V, dimensões máximas de 240 x 290 x 85 mm, peso máximo de 2700 g, para aplicação em veículos comerciais pesados e semipesados.
1762905 | F258-17I | 8526.10.00 | Sensor do sistema de frenagem de emergência (AEBS), composto por uma carcaça plástica e alumínio, dimensões máximas de 140 x 91 x 32 mm, peso máximo de 300 g, temperatura de operação entre -40 e 85 graus Celsius, consumo de 238 mA a 24 V e a 20 graus Celsius, conector de 8 pinos para troca de informações com a CAN do veículo, aplicado em veículos comerciais pesados e semipesados.
1762919 | F259-17I | 8421.32.00 | Unidade de pós-tratamento de emissões (EAS Unit), contém sensor de NOx, sensor de particulado, com ou sem módulo eletrônico de controle do sistema, sensor de temperatura, 2 sensores de pressão, válvula dosadora de ARLA e filtro para particulado, comprimento máximo de 1400 mm, peso máximo de 132 kg.
690134 | F260-15I | 8409.99.99 | Tubulação de líquido de arrefecimento com reforço pré-formada (PTFE), composta por mangueira com diâmetro de 12,7 mm x 1,24 mm, conector soldado com dimensão de 18 mm x diâmetro de 12,7 mm e flange com diâmetro de 9,53 mm + diâmetro de 7 mm x 15,5 mm e espessura de 4 mm, aplicada em veículos comerciais pesados.
1762944 | F260-17I | 8421.23.00 | Módulo de separação de umidade do combustível, composto de cabeçote do filtro com tratamento superficial anodizado preto, elemento filtrante de combustível, bomba manual, válvula de checagem, sensor, válvula de dreno, peso máximo de 2 kg, dimensões máximas de 330 x 164 x 126 mm, para aplicação em veículos comerciais pesados ou semipesados.
1762959 | F261-17I | 8708.93.00 | Servo motor para transmissão de veículos comerciais pesados e semipesados, composto de um atuador hidráulico de 25 mm de diâmetro e outro atuador pneumático de diâmetro de 80 mm com curso total de 85 mm, força da mola da válvula de 206 N, faixa de temperatura de -40 a 100 graus Celsius, com comprimento máximo de 360 mm considerando corpo e atuador na posição de curso máximo.
1755934 | F262-17I | 8421.23.00 | Filtro utilizado em linhas de óleo hidráulico, fabricado em alumínio, equipado com elemento filtrante substituível, micragem do elemento filtrante de 5 a 16 mícrons, com pressão de trabalho igual ou inferior a 7.000 kPa, vazão nominal igual ou inferior a 450 litros por minuto e aplicação em máquinas autopropulsadas.
1760763 | F263-17I | 87088000 | Pivô do braço de controle da suspensão, fabricado em carcaça de aço forjado (S45C) conforme JIS G4051, pino de aço (SCM435) temperado e revenido e guarda pó de elastômero (SAE J200M 5BC 514 A14 B14 C12 EO34 F17 Z1 Z2), com dimensões até 133,97 mm x 106,14 mm x 97,25 mm, peso entre 1,100 e 1,300 kg, para formar a conexão entre os braços de controle e as mangas de eixo, atuando como ponto de articulação para as rodas e suspensão.
1760926 | F264-17I | 8708.29.99 | Articulação da barra estabilizadora, composta de pino confeccionado em aço (SCM435) vedações em borracha (QS1070) e tirante em aço carbono (UNSG10200), com dimensões de 191,73 mm (C) x 57,83 mm (L) x 47,93 mm (A), peso entre 0,23 kg e 0,30 kg e que realiza a ligação do conjunto de suspensão a barra estabilizadora em veículos automotores.
1759867 | F265-17I | 9032.89.29 | Unidade de controle eletrônico com válvula pneumática do freio ABS, carcaça em alumínio, dimensões de 195 x 174 x 153 mm, tolerância de 5 mm, peso máximo de 2,500 kg, tensão nominal de 24 V, corrente nominal de 1,56 A, fator de proteção IP6K6K e IP6K9K, temperatura de operação de -40 a 80 graus Celsius, pressão nominal de trabalho de 10 bar, comunicação através de rede CAN, três portas de conexão de no máximo 3 pinos, sistema de configuração 4S4M ou 6S6M, utilizada em caminhão e ônibus.
1759925 | F266-17I | 85437099 | Unidade de controle eletrônico para economia de combustível, carcaça em liga de alumínio (AlSi9Cu3), dimensões de 178 x 133 x 38 mm, tolerância 5 mm, peso máximo de 0,700 kg, tensão nominal de 12 ou 24 V, tensão de teste de 24 V, tensão de operação de 8 V a 32 V, fator de proteção IP30, com três portas de conexões, suportes para fixação em aço inoxidável (1.4310), comunicação através de rede CAN, utilizada em caminhões e ônibus.
1759965 | F267-17I | 8537.10.90 | Unidade de controle eletrônico do sistema antifurto, carcaça em plástico (PA6 GB20 GF10), dimensões de 133 x 86 x 37 mm, tolerância 5 mm, peso máximo de 0,110 kg, tensão nominal de 24 V, grau de proteção IP40, temperatura de operação de -40 a 85 graus Celsius, comunicação através de rede CAN, com 1 porta de conexão com 21 pinos, aplicada em caminhões e ônibus.
1759992 | F268-17I | 9032.89.29 | Unidade de controle eletrônico de sinais e ativações elétricas, com carcaça em polipropileno, dimensões 275 x 175 x 44 mm, tolerância 5 mm, peso máximo de 0,750 kg, tensão nominal de 24 V, tensão de operação 16 V a 32 V, fator de proteção IP5K0, temperatura de operação de -40 a 85 graus Celsius, comunicação através de rede CAN, com 12 portas de conexões, utilizada em caminhões e ônibus.
1760010 | F272-17I | 8512.90.00 | Sensor do alarme antifurto em plástico, dimensões de 134 x 105,8 x 50,43 mm, peso máximo de 0,900 kg, com tensão de 24 V, com dois conectores com total de 10 pinos de contato elétrico, aplicado em caminhões e ônibus.
1760034 | F273-17I | 9031.80.99 | Sensor indutivo de movimento, corpo em aço inoxidável (1.4303), soquete conector em plástico (PA 6.6GF25) com 2 pinos, dimensões de 62,0 x 23,0 x 46,0 mm, tolerância de 8 mm, peso de 0, 050 kg, tensão de 24 V, temperatura de trabalho – 40 a 125 graus Celsius, aplicado em caminhões e ônibus.
1760047 | F274-17I | 8537.10.90 | Unidade de acionamento da cabina do caminhão com bomba hidráulica volumétrica rotativa, dimensão de 276 x 175 x 149 mm, tolerância 5 mm, peso máximo de 2,250 kg, tensão nominal de 24 V, corrente máxima de 30 A, temperatura de operação de - 30 a 80 graus Celsius, pressão máxima de 37,3 MPa, vazão volumétrica de 0,46 litros por minuto, reservatório de capacidade máxima de 860 cm3, aplicada em caminhão e ônibus.
1760058 | F275-17I | 8708.94.83 | Caixa de direção hidráulica em ferro fundido, dimensões de 374,0 x 259,0 x 265,2 mm, tolerância de 5 mm, peso máximo de 44,00 kg, com movimento máximo permitido pela alavanca de 96 graus, tolerância máxima do limitador hidráulico de 75 graus, pressão máxima de 180 bar, aplicada em caminhão e ônibus.
1760080 | F276-17I | 8543.70.99 | Umidificador de ar de plástico, peso máximo de 12 kg, tensão nominal de 24 V, com painel elétrico, reservatório de água com capacidade de 19 litros, ventilador elétrico, bomba elétrica interna com tensão nominal de 24 V, aplicado em caminhões.
1760092 | F277-17I | 9031.80.99 | Pedal eletrônico do acelerador em plástico, dimensões de 200 x 235 x 102 mm, tolerância de 5 mm, peso máximo de 0,600 kg, tesão nominal de 24 V, com unidade de controle eletrônico integrada, conexão com rede CAN do veículo, placa de circuito interno, porta de conexão com 9 pinos, cabo com comprimento máximo de 800 mm, ângulo de acionamento de 24 graus, tolerância 2 graus, aplicado em caminhões e ônibus.
1760113 | F278-17I | 9026.10.29 | Sensor de nível de óleo em poliamida (PA66 GF25), comprimento de 200 mm, tolerância de 5 mm, peso máximo de 0,5 kg, corrente para medição de nível 200 mA, fator de proteção IP67 IP69k, temperatura de operação de - 40 a 140 graus Celsius, com cabo de 830 mm, tolerância de 5 mm, com conector elétrico com 2 pinos, aplicado em motores de ignição por compressão, caminhões e ônibus.
1759713 | F279-17I | 8409.91.90 | Capa do anel de vedação de alumínio, com inclinação máxima de 0,5 mm, dimensão de encaixe de pressão de 0,75 mm a 0,80 mm, massa entre 0,269 kg e 0,271 kg, aplicado no bloco e virabrequim de motores bicombustíveis com injeção direta de veículos automóveis de passageiros.
1760281 | F280-17I | 8484.10.00 | Junta de vedação do tipo metaloplástica, com três camadas, com espessura máxima de 0,61 mm e carga máxima de montagem de 35 toneladas, com tratamento superficial de borracha em ambos os lados com espessura entre 20 mícron a 35 mícron, espessura da camada interna entre 56 mícron a 64 mícron, resistente a ensaio de durabilidade de 10 mil ciclos com carga de 39,2 kN ou 58,9 kN em frequência de 50 Hz sem apresentar deslocamento maior que 1 mícron, aplicada em veículos automóveis de passageiros.
1756017 | F281-17I | 8413.30.30 | Conjunto integrado de bomba de óleo lubrificante e compensador de massa, de carcaça de ferro fundido, composto por bomba de pressurização mecânica, com vazão nominal de 60 a 65 litros por minuto a 2.300 rpm, aplicado em motores a diesel de máquinas autopropulsadas.
1760293 | F282-17I | 8409.91.90 | Prato de válvula do sistema de comando de válvula, cementado com profundidade de 0,1 mm a 0,3 mm, dureza de Hr15N 85 a Hr15N 91, diâmetro de 21 mm e massa de 0,006 kg, aplicado em veículos automóveis de passageiros.
1760320 | F283-17I | 8409.91.90 | Pescador de óleo de lubrificação do motor a combustão, constituído de plástico do tipo PA6, com componentes em aço (SWCH-10R) e borracha (ACM), comprimento entre 170 mm a 180 mm, resistente a ensaio de vibração com aceleração 17 g até 125 horas sem apresentar falha ou trinca, aplicado em veículos automóveis de passageiros.
1760336 | F285-17I | 4009.11.00 | Tubo de borracha com dupla camada (ECO + CSM ou CM) para transporte de vapor de óleo e combustível do sistema de admissão do motor a combustão, com temperatura de operação entre –35 graus Celsius a 130 graus Celsius, diâmetro de 12,5 mm, aplicado em veículos automóveis de passageiros.
1760349 | F286-17I | 7326.19.00 | Junta estampada de vedação do sistema de reaproveitamento de gases, com estrutura de 9 camadas, com dureza entre 430 Hv1 e 470 Hv1, espessura entre 0,24 mm e 0,34 mm, diâmetro interno de 25,5 mm, aplicada em veículos automóveis de passageiros.
1760360 | F287-17I | 8409.91.17 | Guia de aço de liga sinterizada da válvula de admissão de combustível, com batimento máximo de 0,1 mm, retitude máxima de 0,05 mm, comprimento entre 39 mm e 47,5 mm e massa entre 0,020 kg e 0,023 kg, aplicada em motores bicombustíveis com injeção direta de veículos automóveis de passageiros.
1760367 | F288-17I | 8409.91.90 | Assento da mola da válvula de escape, com planicidade controlada de 0,1 mm, carbonitretação com profundidade entre 0,1 mm e 0,3 mm, dureza de Hr15N 80 a Hr15N 91, diâmetro de 22 mm e massa até 0,01 kg aplicado em motores bicombustíveis com injeção direta de veículos automóveis de passageiros.
1760377 | F289-17I | 8421.39.90 | Conjunto filtro de vapor de combustível, montado em filtro de papel, fixado por anteparo de polipropileno com 40% talco e alojado em carcaça com tampa, unidos por solda vibratória de polietileno (66), com insertos metálicos resistente a combustíveis, com temperatura de trabalho entre – 40 graus Celsius e 100 graus Celsius e vibração máxima de 4,5 g, aplicado em veículos automóveis de passageiros.
1737614 | F290-17I | 8409.91.30 | Camisa de cilindro, com dureza de HRB 94 a 104, fabricado a partir de fundição centrífuga com superfície externa espinhosa (Spiny) , diâmetro interno de 68 mm e externo de 76.2, comprimento 114 mm, tolerância de circularidade de 0.1 mm e de retilineidade de 0.03 mm, superfície externa com rugosidade de Rz 50 micrometros.
1760386 | F291-17I | 8536.50.90 | Conjunto interruptor do atuador elétrico de fechamento da tampa traseira, com tensão de operação de 5 V e corrente de 5 mA, com retroiluminação LED sem fuga de luz pelos encaixes e interruptor, suporta carga máxima de operação de 3,98 N e queda máxima de tensão entre terminais de 0,1 V após 20.000 ciclos de operação, aplicados em veículos automóveis de passageiros.
1760398 | F292-17I | 4009.11.00 | Tubo de borracha com 3 camadas (FKM+NBR+CM), com temperatura de operação entre – 40 e 120 graus Celsius, com diâmetro externo máximo de 15 mm, aplicado no sistema de reaproveitamento de vapor de combustível do motor de veículos automóveis de passageiros.
1760405 | F293-17I | 8708.30.90 | Tambor do freio traseiro em ferro fundido, com pista de frenagem com rugosidade máxima de 6,3 Rz por meio de brunimento, com diâmetro entre 245 mm e 247 mm, com massa de até 3,4 kg, aplicado em veículos automóveis de passageiros.
1760412 | F294-17I | 8708.80.00 | Conjunto antivibração do sistema de suspensão, com carcaça de poliamida (66) com 50% de carga de fibra de vidro, duas buchas de borracha com propriedades antivibrantes injetadas e vulcanizadas em insertos metálicos de alumínio na carcaça de plástico, capaz de suportar durabilidade direcional vibratória após envelhecimento de 80 graus Celsius por 300 horas, aplicado em veículos automóveis de passageiros.
1760420 | F295-17I | 8708.95.10 | Conjunto bolsa inflável de segurança acionada por inflador pirotécnico, com capacidade de 52 litros de ar, com dimensão máxima de 105 mm x 110 mm x 60 mm quando dobrada, acoplado ao volante do motorista de veículos automóveis de passageiros.
1760423 | F296-17I | 8708.21.00 | Conjunto cinto de segurança de três pontas, com retrator com capacidade mínima de 2500 mm, com pre-tensionador com capacidade de retração de 60 mm em 8 metros por segundo, com sistema de stopper para limitação de carga com barra de torção com variação entre 2 kN a 3,5 kN, aplicado em veículos automóveis de passageiros.
1760128 | F297-17I | 9029.20.10 | Painel de instrumentos, dimensões máximas de 382,73 x 215,13 x 139,91 mm, tolerância de 5 mm, carcaça traseira em polipropileno, carcaça frontal em policarbonato mais acrilonitrila butadieno estireno, peso máximo de 1,5 kg, tensão de 24 V, consumo de 400 mA, temperatura de operação de -30 a 70 graus Celsius, fator de proteção IP54 e IP32, com mostradores analógicos de velocidade, mostrador de rpm, mostrador de combustível e aditivo ARLA, CPU de 80 a 160 MHz e memória flash interna de 2 a 4 MB, 2 conectores de interface com 18 pinos elétricos, 1 conector para vídeo, aplicado em caminhões e ônibus.
1761291 | F298-17I | 9401.99.00 | Conjunto do sistema de trava e regulagem de inclinação dos bancos, suporta uma carga mínima de 9800 N na direção vertical quando a trava estiver fechada, com acionamento de abertura, trava e rebatimento do banco por meio de cabo metálico, com força máxima para acionamento de 98 N, aplicado em veículos automóveis de passageiros.
1761347 | F302-17I | 8708.21.00 | Conjunto de cinto de segurança de três pontos, composto por retrator e cadarço de poliéster com comprimento mínimo de 2300 mm e alongamento máximo de 15%, aplicado em veículos automóveis de passageiros.
1756464 | F303-17I | 8415.20.10 | Unidade de circulação, aquecimento e condicionamento de ar (HVAC) alimentado pela bateria com uma tensão de 24 V, performance de resfriamento de 8 kW, performance de aquecimento de 11 kW, massa da unidade de 9 kg a 11 kg, dotada de cinco ou seis saídas de ar e gerenciamento por uma unidade eletrônica integrada a qual processa as informações de sensores internos e externos à unidade (HVAC) e informações advindas do painel de controle do veículo, capaz de realizar o controle automático do fluxo de saída de ar e sua temperatura com uma precisão de + ou - 0,5 graus Celsius aplicada a veículos comerciais pesados e semipesados.
1760141 | F304-17l | 9026.20.90 | Sensor de pressão e temperatura do ar em plástico (PBT GF30), dimensões de 58 x 53 x 52mm, tolerância de 5 mm, peso máximo de 0,05 kg, tensão de alimentação de 16 V, fator de proteção IPX7 e IPX9K, pressão de 0,5 a 4 bar, aplicado em caminhões e ônibus.
1761394 | F305-17I | 8708.29.99 | Conjunto alça de apoio para entrada do motorista e passageiros, fabricado em polipropileno, com injeção a gás, com sistema articulado com movimento suave por meio de amortecedores com velocidade de retorno de 0,8 s e força máxima de abertura de 5 N, fixado por meio de clips metálicos de alta retenção suportando o impacto do airbag de cortina, com força máxima de inserção de 75 N, aplicado em veículos automóveis de passageiros.
1761455 | F306-17I | 8409.91.90 | Conjunto injetor de óleo lubrificante em aço, com pressão de abertura da válvula de 150 kPa com tolerância de 15 kPa e perda máxima de 0,05 l/min em uma condição de pressão de 120 kPa, capaz de resistir a ensaio de durabilidade de 2 milhões de ciclos de variação de pressão de 0 kPa a 500 kPa com temperatura a 120 graus Celsius sem apresentar trincas e vazamentos, aplicado no motor de veículos automóveis de passageiros.
1761484 | F307-17I | 8708.29.99 | Guia estrutural de aço estampado com geometria variável de dupla curvatura, com processo de fabricação “roll forming” com no mínimo 20 estágios, com espessura entre 0,6 mm e 1,2 mm e peso máximo de 0,80 kg, aplicado nas portas de veículos automóveis de passageiros.
1761550 | F308-17I | 7318.16.00 | Porca em aço (SWCH10R) de 6 mm, sextavada, com tratamento superficial (DACRO), com 3 chanfros dispostos em um ângulo de 120 graus para decapar resíduos de tinta da superfície do parafuso de forma a garantir o torque do conjunto, aplicado em veículos automóveis de passageiros.
1762081 | F309-17I | 8536.50.90 | Painel de controle de porta para acionamento de funções elétricas de vidro e/ou travas, tensão de trabalho entre 8 V e 16 V, comunicação em protocolo CAN, conector de 10 a 37 pinos, carcaça e botões em termoplástico, corrente de trabalho máxima de 200 mA, temperatura de trabalho de -30 graus Celsius a 80 graus Celsius, peso entre 66 e 110 gramas, aplicado na porta de veículos automóveis de passageiros.
1762220 | F310-17I | 9032.89.29 | Módulo de gerenciamento eletrônico de conectividade e telemática, com GPS e modem para conexão com internet e posicionamento em tempo real do veículo, possui transceptor para comunicação CAN permitindo conexão com a rede do veículo, dois microprocessadores embarcados, um para controle do módulo GPS e outro para controle das operações e funcionalidades do modem, 1 conector principal de 32 vias, 1 conector usb, com peso máximo de 0,400 kg, aplicado em veículos automóveis de passageiros.
1762265 | F311-17I | 8409.91.90 | Tensionador hidráulico aplicado na transmissão do sistema de sincronização entre virabrequim e eixo de comando, possui velocidade máxima de vazamento de óleo entre 0,63 mm/s e 2,4 mm/s, com temperatura de operação entre - 30 graus Celsius a 150 graus Celsius e rotação máxima de 6600 r/min, para acoplamento direto na transmissão primária de motores bicombustíveis com injeção direta de veículos automóveis de passageiros.
1762295 | F312-17I | 8481.80.99 | Válvula para pneumático sem câmera, com tampa plástica, corpo metálico, borracha de montagem e vedação, conforme válvula (TR413) ou equivalente base (JIS D4207), com torque de aperto de 22,3 N/cm com tolerância de 7,8 N/cm, aplicada em veículos automóveis de passageiros.
1762326 | F313-17I | 8708.30.90 | Conjunto tubo metálico do servo freio, com tratamento interno de 25 g/m2 de estanho ou 10 micrometro mínimo de liga (Sn-Zn), capaz de resistir à pressão de 400 kPa sem apresentar vazamentos, com diâmetro de 10 mm, com suporte de montagem em aço estampado, massa de até 0,150 kg aplicado no sistema de freio de veículos automóveis de passageiros.
1762407 | F314-17I | 8482.10.10 | Conjunto rolamento de dupla carreira de esfera de carga radial integrados com os flanges, cubos e ponta de eixo, manufaturados em alto carbono forjado e temperado, dotado de selos em borracha, com estrutura interna de aço e lábios de vedação com graxa de lubrificação de baixa resistência à rolagem, com torque de rotação inicial entre 0,27 Nm a 0,46 Nm, aplicado em veículos automóveis de passageiros.
1762438 | F315-17I | 8512.20.11 | Farol dianteiro com lâmpada halógena com projetor e de posicionamento com filamento, dotado de funções de posição, pisca, farol alto, farol baixo, DRL (day running light) com tecnologia LED, lentes em policarbonato (PC) com verniz de tecnologia antiembaçante, alojamento em polipropileno antichamas e carga de talco (PP-TD), regulagem de altura acionado manualmente pelo motorista; possui refletores metalizados sem função ornamental, opera com tensão de 13,5V, com massa até 3,9 kg, e dimensões até 600 mm de largura, 250 mm de altura e 482 mm de comprimento aplicado em veículos automóveis de passageiros.
1762469 | F316-17I | 8529.10.90 | Receptor de sinal AM e FM composto por cabo coaxial com resistência de isolamento de 100 megaohn a 500 V para transmissão do sinal e energia para atender a extensão de frequência AM de 531 a 1602 kHz e FM de 76,1 a 107,9 MHz; conector de rádio JAE 1/1 3 mm homologado para compatibilidade com a rede elétrica do veículo; estrutura externa composta de policarbonato e polietileno injetado com pintura homologada para resistir à exposição à água, neve, névoa salina, poeira e condensação; deve operar em temperatura de -40 graus Celsius a 105 graus Celsius, com tensão de operação de 8 a 16 V, tensão nominal de 9 V e corrente máxima de 100 mA aplicada em veículos automotores.
1762503 | F317-17I | 8512.20.11 | Farol de neblina dianteiro composto por carcaça plástica (PC/ABS), contém de 3 a 8 placas de LED com lente em polímero (PMMA) em cada placa de LED, controlador para acionamento do LED interligados por chicote elétrico com conector de 2 ou 3 vias, lente externa em polímero (PMMA), moldura em plástico (PC), refletor preto ou metalizado, voltagem de operação 12 V, potência nominal 13,5 W, com peso até 650 gramas, com dimensões entre 4 cm a 10 cm de largura, 4 cm a 12 cm de altura e 27 cm a 45 cm de comprimento, com conector de 2 ou 3 pinos para conexão do chicote, aplicado em veículos automóveis.
1760672 | F318-17I | 8708.29.99 | Protetor de respingo do motor, confeccionado em borracha, com classificação de resistência ao envelhecimento por calor A15, classificação de resistência a camada de ozônio C32, classificação de resistência a baixa temperatura F17, com espessura de 1,5 mm, aplicado em veículos automotores.
1760731 | F319-17I | 8708.99.90 | Suporte do ventilador do motor montado da região frontal do motor, confeccionado em liga ferro fundido (EN-GJS-500-7) com polia do ventilador mecânico integrado, polia de aço carbono e acabamento superficial (EN ISO 9717); dimensões aproximadas de 131 mm x 135 mm x 150 mm, peso entre 4,2 e 4,3 kg, responsável por garantir o posicionamento e fixação de componentes do sistema de acessórios do motor bem como a correta relação de rotação para o ventilador mecânico.
1760829 | F320-17I | 8708.99.90 | Tubo de retorno de combustível confeccionado em plástico (FPM) com reforço interno em aramida, diâmetro externo de 8,8 mm, diâmetro interno de 4,25 mm, com conexões em aço inoxidável e clip de segurança em aço, aplicado em veículos automotores.
1760950 | F321-17I | 8708.99.90 | Protetor de mangueira de alimentação do combustível, confeccionado em chapa dobrada em aço (GMW3032 M-ST-S HR500 LA), com espessura nominal de 5,0 mm, comprimento máximo de 131,6 mm, largura máxima de 87,3 mm, altura máxima de 144,3 mm, aplicado em veículos automotores.
1762190 | F322-17I | 8481.80.92 | Válvula solenoide, sensor de fase do cabeçote, com diâmetro inferior do corpo de 56,6 mm, altura total do corpo de 25,0 mm, distância do centro do corpo a extremidade do conector de 53,0 mm, conector de 2 pinos, aplicados em veículos automotores.
1762302 | F323-17I | 8708.99.90 | Bloco do garfo de mudanças da caixa de marchas, composto por: carcaça do bloco e duas buchas, com diâmetro de encaixe das buchas de 13,984 mm (+- 0,004 mm), distância da extremidade do bloco ao encaixe da primeira bucha de 16,3 mm (+- 0,2 mm), distância da extremidade do bloco ao encaixe da segunda bucha de 98,7 mm (+- 0,2 mm), peso aproximado de 0,29 kg, aplicado em veículos automotores.
1758263 | F324-17I | 8527.29.00 | Display com tela touch screen com tecnologia capacitiva multi touch (tela sensível ao toque) de 9 polegadas com tecnologia TFT-LCD e resolução de 1280 x 720 pixels, próprio para equipar central multimídia de veículos comerciais, caminhões, chassis e ônibus, dotado de firmware para comunicação com a central multimídia de propriedade do fornecedor, dimensões aproximadas de 229,8 mm x 150,8 mm x 112,6 mm e peso aproximado de 940 g ou 980 g.
1758220 | F325-17I | 8527.29.00 | Aparelho receptor de radiodifusão analógica AM e FM e digital do tipo DAB (transmissão digital de áudio), para uso exclusivo com painel de instrumento digital de veículos comerciais, caminhões, chassis e ônibus, com bluetooth, sistema de telefonia hands free telephone (HFT), comunicação via protocolo CAN do aparelho com os demais sistemas do veículo, amplificador interno, relógio, conectores elétricos para conexão USB e sistema operacional de propriedade do fornecedor, com dimensões aproximadas de 186,3 mm x 58,9 mm x 197,1 mm e peso aproximado de 1,15 kg.
1758810 | F326-17I | 8527.29.00 | Aparelho receptor de radiodifusão, para uso exclusivo com painel de instrumento digital de veículos comerciais, caminhões, chassis e ônibus, com receptor de rádio AM/FM, bluetooth, sistema de telefonia hands free telephone (HFT), comunicação via protocolo CAN do aparelho com os demais sistemas do veículo, amplificador interno,relógio, conectores elétricos para conexão USB e sistema operacional de propriedade do fornecedor, com dimensões aproximadas de 186,3 mm x 58,9 mm x 197,1 mm e peso aproximado de 1,15 kg.
1759320 | F327-17I | 8527.29.00 | Aparelho receptor de radiodifusão analógica AM e FM e digital do tipo DAB (transmissão digital de áudio), próprio para uso com display com tela touch screen ou painel de instrumento digital de veículos comerciais, caminhões, chassis e ônibus, com bluetooth, WiFi, sistema de telefonia hands free telephone (HFT), comunicação via protocolo CAN do aparelho com os demais sistemas do veículo, reprodução de imagens da câmera de ré, espelhamento via CarPlay ou AndroidAuto, amplificador interno, relógio, sistema de navegação por GPS com memória para armazenamento de mapas rodoviários e conectores elétricos para conexão USB, com integração entre o sistema operacional Android e o hardware do aparelho de propriedade do fornecedor e com autorização de utilização pela Google, com dimensões aproximadas de 188 mm x 58,9 mm x 188,2 mme peso aproximado de 1,15 kg.
1759322 | F328-17I | 8527.29.00 | Aparelho receptor de radiodifusão, próprio para uso com display com tela touch screen ou painel de instrumento digital de veículos comerciais, caminhões, chassis e ônibus, com receptor de rádio AM/FM, bluetooth, WiFi, sistema de telefonia hands free telephone (HFT), comunicação via protocolo CAN do aparelho com os demais sistemas do veículo, reprodução de imagens da câmera de ré, espelhamento via CarPlay ou AndroidAuto, amplificador interno, relógio, sistema de navegação por GPS com memória para armazenamento de mapas rodoviários e conectores elétricos para conexão USB, com integração entre o sistema operacional Android e o hardware do aparelho de propriedade do fornecedor e com autorização de utilização pela Google, com dimensões aproximadas de 186,3 mm x 58,9 mm x 197,1 mm e peso aproximado de 1,15 kg.
1759645 | F334-17I | 8507.60.00 | Bateria de alta tensão de íons de lítio de 20 kWh a 50 kWh para uso automotivo, com sistema de refrigeração a água, com capacidade de fornecimento nominal de 80 volts a 300 volts ao sistema de alta tensão, de forma retangular com dimensões 900 mm a 1200 mm x 600 mm a 750 mm x 200 mm a 350 mm, tolerância nas medidas de +/-10% e peso de 150 kg a 250 kg.
1406654 | F348-16I | 8708.29.99 | Conjunto de cobertura ou pad frontal produzido em processo In mold graining (IMG), para acabamento e proteção do painel de instrumentos, produzido em inserto plástico de polipropileno entre 15% e 20% de talco e, sob moldagem injeção produzido em poliuretano e revestimento externo e aparente em filme de polímero (PVC), de comprimento frontal de até 2000mm.
440491 | F401-14I | 8413.30.90 | Conjunto de bomba de líquido refrigerante (ou bomba de água), utilizado no sistema de refrigeração de motores do ciclo diesel, composta por carcaça de liga de metais fundidos e usinado , anel de vedação, termostato de 85 graus Celsius em aço inoxidável contendo selo de vedação do termostato em aço inoxidável SAE 304, sensor de velocidade com corpo em PA 6.6 GF 30, massa permitida do sistema é menor que 15 kg, dimensões da polia devem estar em conformidade com a ISO 9981 com diâmetro da polia entre 140 e 163 mm (polia de motor de 294 mm), e deve ser acordado com o projeto do motor.
1751606 | M1-17I | 7326.90.90 | Conector compacto, fabricado em aço inoxidável com design em forma de calha, composto de uma cinta abraçadeira e uma cinta interna lubrificada, com capacidade de distribuir pressão igualmente a 360 graus em volta da conexão e com capacidade de expandir ou contrair a cinta interna de acordo com pressão, com largura 16 mm e peso aproximado 40 g, bujão com comprimento máximo de 39,5 mm, próprio para conexão de mangueiras e tubos de sistemas de admissão, escape e de arrefecimento de máquinas agrícolas
1751962 | M2-17I | 8512.30.00 | Alarme de ré com corpo constituído em nylon resistente ao calor e reforçado com vidro, dotado de dois níveis de som (107+- 4dB(A), 97+-4 dB(A)), dispersão de som 180 graus Celsius, 80 pulsos por minutos, frequência 1200 Hz, temperatura de operação entre -40 até 170 graus Celsius, tensão de entrada entre 6 V a 36 V, corrente de entrada 0,45 A em alto consumo, polaridade com terminais positivo e negativo, medindo 127 mm x 77,5 mm x 95,3 mm, peso aproximado 0,65 kg, próprio para aplicação em máquinas agrícolas.
1752058 | M3-17I | 8419.50.21 | Condensador próprio para sistema de ar-condicionado, fabricado em alumínio, com ciclo fechado, rejeição de calor do resfriador de 12 kW, área de rejeição térmica dos tubos de 1,116 metros quadrados e dos finos de 5,306 metros quadrados, medindo 458,8 mm x 449 mm x 28 mm, aplicado em máquinas agrícolas
1752012 | M4-17I | 9032.89.89 | Conjunto de piloto automático composto por volante de direção, controlador eletrônico de movimentação, motor MH2 de 6 A, NEMA 23 e dois pontos de aterramento, medindo 390,5 mm x 163,14 mm, próprio para monitoramento e gerenciamento remoto do sistema de direção aplicado em máquinas agrícolas
1752091 | M6-17I | 8512.20.11 | Farol com fechamento frontal montado em carcaça plástica e lente de vidro, tensão de alimentação de 9 a 16 V, corrente de alimentação de 0,5 a 5 A, temperatura de cor 5000 Kelvin, IRC>80%, medindo 338,1 mm x 218,2 mm e peso aproximado 1,64 kg, próprio para aplicação em máquinas agrícolas
1752135 | M7-17I | 8511.40.00 | Motor de partida, dotado de dois terminais de alimentação elétrico, proteção plástica para impedir contato mecânico entre os terminais, com saída nominal de 2,4 kW, tensão de operação máxima 8 V, com rotação no sentido horário visto pelo fim do pinhão, peso aproximado 4,5 kg, próprio para aplicação em motores 3 cilindros de 55 hp até 75 hp de máquinas agrícolas
1752169 | M8-17I | 9029.20.10 | Painel de instrumentos fabricado em corpo plástico, dotado de displays analógicos e digitais, tensão de operação 5 V, resistência interna maior ou igual a 20 kOhm, dimensão 333 mm x 160 mm x 60 mm, peso aproximado 1,8 kg, com função de programação, indicação e medição de parâmetros de operação de máquinas agrícolas.
1753995 | M9-17I | 8708.91.00 | Trocador de calor tipo ar/ar, fabricado em alumínio, com pressão de entrada de ar de 135 kPa, capacidade de rejeição térmica 14,7 kW, passo de aleta 5/2 mm, dimensões 250 mm x 327,8 mm x 64 mm, próprio para aplicação em máquinas agrícolas.
1754025 | M10-17I | 8536.41.00 | Relé eletromecânico dotado de cabo de 70 mm (+- 10 mm) com 5 condutores de 1,5 mm2 em conector de 6 cavidades, condutores com proteção de luva de fibra de vidro revestida de silício, tensão 9 VDC – 16 VDC, corrente máxima de carga 60 A, temperatura de operação de – 40 graus Celsius a 85 graus Celsius, tempo de troca 800 ms (+- 150 ms) e proteção IP67, próprio para aplicação em motores de partida de máquinas agrícolas.
1754394 | M11-17I | 8537.10.90 | Alavanca seletora de marcha, dotada de haste de metal conectada a um atuador elétrico com seis conectores, sensores de posição, possui oito posições para frente, uma ré, uma neutra e duas para os lados, própria para aplicação em máquinas de pavimentação e da construção civil.
1755368 | M12-17I | 8708.30.90 | Conjunto do cáliper de freio, composto por corpo bi-partico, pistão, guias usinadas e pastilhas de freio assimétricas, com temperatura de operação mínima 26 graus Celsius e máxima 100 graus Celsius, pressão de trabalho de 0 a 214 bar, torque de frenagem requerido 19.173 Nm, peso aproximado 10 kg (+- 1 kg), medindo 172 mm x 159 mm x 145 mm (+- 2%) próprio para aplicação em pulverizadores autopropelidos
1754790 | M13-17I | 8412.21.10 | Atuadores mecânicos de simples ou dupla ação, de percurso linear, constituídos por um cilindro e um pistão móvel conectado a uma haste, pressão de uso de 1700 a 3500 psi, diâmetro externo da camisa de 30 a 46 mm, diâmetro interno da camisa de 15 a 40 mm, diâmetro da haste de 15 a 30 mm, curso de 20 a 100 mm, peso aproximado 0,664 kg, próprios para aplicação máquinas agrícolas autopropulsadas
1754971 | M14-17I | 8412.21.10 | Atuadores mecânicos de simples ou dupla ação, de percurso linear, constituídos por um cilindro e um pistão móvel conectado a uma haste, pressão de uso de 1700 a 3500 psi, diâmetro externo da camisa de 46 a 70 mm, diâmetro interno da camisa de 40 a 60 mm, diâmetro da haste de 19 a 30 mm, curso de 100 a 400 mm, peso aproximado 4754 kg, próprios para aplicação em máquinas agrícolas autopropulsadas
1754050 | M16-17I | 8708.91.00 | Resfriador de óleo compacto, fabricado em alumínio, com capacidade de rejeição térmica de 22 kW (mínima), taxa de vazão de óleo 50 l/min e de água 26 l/min, temperatura de entrada do óleo 95 graus Celsius, medindo 376 mm x 336 mm x 69 mm e peso aproximado 4,140 kg, próprio para aplicação em sistema hidráulico do tipo água/óleo de máquinas agrícolas.
1754126 | M17-17I | 8505.90.80 | Solenoide dotado de cabo com comprimento de 195 mm (+- 15 mm), com três condutores de 1,5 mm2 envoltos por luva de fibra de vidro revestida de silicone e conector de três cavidades (2 conexões + terra), temperatura de operação entre -10 graus Celsius a 85 graus Celsius, tensão entre 9 V a 16 V DC, classe de isolamento “H”, própria para corte de fornecimento de combustível por acionamento elétrico em máquinas agrícolas.
1755313 | M18-17I | 8433.90.90 | Tela rotativa com base circular de 1336 mm, dividida em 8 parcelas de 45 graus com tela metálica de malha fina, dotada de duas cavidades para correias em V de 29,4 e 38 graus e quatro fileiras de saliência com 20 dentes cada, peso aproximado 11,84 kg, própria para filtrar a passagem de ar para o sistema de trocadores de calor das colheitadeiras de cereais
1754172 | M19-17I | 9032.89.29 | Controladora eletrônica com corpo externo fabricado em metal e plástico, dotada de circuitos eletrônicos internos, protocolo de segurança para rastreamento de alterações, medindo aproximadamente 204,90 mm x 249 mm x 47 mm, própria para gerenciamento de operações das máquinas agrícolas
1755421 | M20-17I | 8412.21.10 | Atuador mecânico de dupla ação, de percurso linear, constituídos por um cilindro e um pistão móvel conectado a uma haste, com diâmetro externo de 86,6 mm, diâmetro interno 76,2 mm, haste com diâmetro 32 mm, curso de 168,5 mm, pressão de trabalho 20,7 MPa (3000 PSI), peso aproximado 11,4 kg próprio para aplicação em barras de pulverizadores autopropelidos
1754648 | M22-17I | 8483.60.90 | Acoplamento fabricado em ferro fundido e aço, próprio para transmissão de rotação e torque, com absorção de vibrações, dotado de estriado de 19 dentes na parte central, seis buchas revestidas de borracha, diâmetro de 292 mm, peso aproximado 12,5 kg, para aplicação no rotor do conjunto de trilha das colheitadeiras de cereais.
1755025 | M24-17I | 8208.40.00 | Lâmina de corte com dobra, fabricada em liga de aço-boro ou cromo vanádio, com espessura de 5 mm, medindo 50,8 mm x 187,1 mm x 60,8 mm, peso aproximado 0,45 kg, própria para aplicação na unidade de corte do sistema de gerenciamento de resíduos das colheitadeiras de cereais.
1754084 | M26-17I | 8708.91.00 | Resfriador de ar comprimido com sistema ar/água duplo ciclo, fabricado em alumínio, dotado de galerias internas e vedação com anéis de borracha, com capacidade de rejeição térmica mínima para o estágio 1 (dois passes) de 22 kW e para o estágio 1+2 (quatro passes) de 24 kW, perda de carga máxima para estágio 1 de 16 kPa e para estágio 1+2 de 27 kPa, medindo 263 mm x 341 mm x 156 mm, peso aproximado 5,330 kg, próprio para aplicação em máquinas agrícolas.
1760339 | M27-17I | 9032.89.90 | Controlador eletrônico, automático, com software instalado, para gerenciamento e monitoramento de componentes através de valores obtidos de sensores e transdutores, de regulação e controle das funções da fonte de alimentação 12 V, do aquecimento e ar-condicionado, unidade de controle 12 V, tensão de entrada DC 20 V a 30 V, tensão de saída DC 12 V +1,25 V / -0,25 V, potência de saída classificação 5,0 A, faixa de temperatura de operação -30 graus centígrados a +70 graus centígrados, resistência 10 mega ohms, destinados as cabines das maquinas escavadeiras.
1760215 | M28-17I | 8527.29.00 | Rádio AM/FM - AM 530 ~ 1710 kHz; FM 87.5 ~ 108.0 MHz, multimateriais, receptor de radiodifusão de funcionamento com fonte de energia externa, com conector de alimentação 16 pinos. utilizado na cabine da máquina escavadeira.
1757535 | M29-17I | 4016.99.90 | Isolador de borracha vulcanizada não endurecida não alveolar com alma metálica, diâmetro externo borracha 123 mm, diâmetro interno borracha 49 mm, diâmetro do tubo metálico 33 mm, resistência à tração 10 MPa, para absorver a vibração e garantir a estabilidade da cabine das máquinas escavadeiras florestais.
1762245 | M30-17I | 7318.29.00 | Pino não roscado com flange soldada, de aço médio carbono 40 cr, de tratamento superficial de têmpera por indução, acabamento superficial zincado, dureza entre 65 hs e 80 hs, 872 mm de comprimento e 90 mm de diâmetro, de fixação do cilindro de movimentação entre a lança e o braço da máquina escavadeira.
1762664 | M32-17I | 9401.20.00 | Assento mecânico com apoio de cabeça regulável e inclinável até 60 graus, mecanismo de deslizamento ajustável em intervalos de 200 mm e passo de ajuste menor do que 10 mm, apoio das costas reclinável até 66 graus para a frente e 72 graus para trás com intervalos de 2 a 5 graus, assento inclinável em até 13 graus para cima e 13 graus para baixo, tecido com material antiestático, altura ajustável a +23 mm e -37 mm, de utilização em máquinas autopropulsadas.
1762812 | M34-17I | 9032.89.90 | Controladores eletrônicos, automáticos, com software instalado, tensão 24 V com funções de controle e regulação comandando eletronicamente abertura e fechamento do sistema hidráulico gerando pressão de deslocamento do óleo para realizar movimentos com as partes articuladas da máquina, fazem a leitura dos dados e interpretação dos valores obtidos de sensores e transdutores, interpretam dados dos comandos manuais da cabine, da máquina escavadeira autopropulsada.
1757588 | M36-17I | 8414.30.91 | Compressor do ar-condicionado, compressor de pistões, com deslocamento de 130 cc/revolução, com polia metálica tipo poli-v de diâmetro 143,5 mm, tensão 24 V, compatível com fluído refrigerante hfc134a, com capacidade inferior ou igual a 16.000 frigorias/hora, de resfriamento da cabine da máquina escavadeira.
1739509 | M37-17I | 8507.10.90 | Acumulador elétrico de chumbo para utilização automotiva regulada por válvula; tensão nominal start/stop 12 V, retenção de energia grau C2, resistência de vibração grau V3, nível de resistência E3, microciclo de desempenho grau M3, da família 8: > 95Ah, peso bruto 29,8 kg, faixa de trabalho entre 900 a 950 CCA – 18 graus Celsius (A), capacidade nominal no regime de 20 horas C20 acima de 95 (Ah).