## ANEXO I
#Processo | Código SDIC | NCM | Sugestão de Descrição para o Produto
3905729 | D1-20I | 4016.99.90 | Bucha; contendo liga de aço (ASTM A1008/A1011) na área externa, liga de aço (GB/T 3077) na área interna, borracha vulcanizada (SAEJ200); com diâmetro maior nominal de 38,17 mm, diâmetro menor de 14,4 mm, comprimento total de 53,8 mm; para fabricação de eixo diferencial dianteiro; com função de prover suporte para fixação do eixo diferencial no chassi; com aplicação em automóveis, veículos comerciais leves.
3919154 | D2-20I | 8501.31.10 | Atuador eletromecânico; contendo motor redutor, terminais eletrônicos em liga de cobre (C17410 BeCu) e parafuso de atuação em aço (C1020); com tensão de 12 V, potência entre 25 W a 100 W, corrente contínua, força mínima de atuação de 60 N, temperatura de operação entre -40 graus Celsius e 120 graus Celsius, comprimento máximo (acionado) de 180 mm; para fabricação de eixo diferencial dianteiro; com função de atuar na mudança do modo de tração do veículo; com aplicação em automóveis, veículos comerciais leves.
3919197 | D3-20I | 8708.30.90 | Subconjunto cabo de freio; contendo fio flexível de aço (SWRH62A JIS G3506), grampos metálicos de aço estampado (JIS G3141); com comprimento máximo entre 2084 mm e 2112 mm, força mínima de tração (montagem completa) de 5500 N; para fabricação de eixo diferencial traseiro; com função de prover meio de acionamento do sistema de freio do eixo diferencial; com aplicação em automóveis, veículos comerciais leves.
3919227 | D4-20I | 8708.30.90 | Conjunto de frenagem; contendo prato metálico de aço estampado (JIS G3131 SPHC), lona classe (SBK 4941S), sistema de freio a tambor do tipo duplex com ajuste automático; com largura de lona de freio de 36,5 mm, diâmetro do conjunto de 210 mm; para fabricação de eixo diferencial traseiro; com função de equipar o eixo diferencial com sistema de freio; com aplicação em automóveis, veículos comerciais leves.
3919263 | D5-20I | 8708.50.80 | Luva de acoplamento; contendo aço (20CrH), tratamento térmico por carburização, têmpera (resfriamento a óleo); com 23 dentes, módulo de 2,54/1,27, diâmetro nominal maior de 76,62 mm, comprimento da pista interna de 11,3 mm (+-0,1 mm), comprimento total de 18 mm (+-0,3 mm); para fabricação de eixo diferencial dianteiro; com função de realizar o acoplamento e o desacoplamento de tração do eixo diferencial dianteiro; com aplicação em automóveis, veículos comerciais leves.
3919289 | D6-20I | 8708.99.90 | Carcaça de alojamento; contendo corpo em alumínio (ALDC 10) injetado classe (JIS H 5302), dois pinos de aço (SAE1010); com largura total aproximada de 115,5 mm, comprimento da pista interna de 11,3 mm, comprimento total nominal de 108,21mm, dureza mínima de 80 HBW, pinos com diâmetro nominal de 6,36 mm; para fabricação de eixo diferencial dianteiro; com função de alojar o sistema de acionamento e desacionamento da tração do eixo dianteiro; com aplicação em automóveis, veículos comerciais leves.
3921336 | D7-20I | 8529.10.90 | Antena inteligente; contendo gabinete composto por uma mistura plástica de ABS (Acrilonitrila Butadieno Estireno) e PC (Policarbonato) e placa de circuito impresso montada; com capacidade de leitura de sinais de geolocalização satelitais do tipo GPS L1 C/A, GLONASS L10F, BDS B1I, GALILEO E1 B/C, QZSS L1 C/A/S, frequência de entrega das mensagens de 10 Hz, tempo de fixação de posicionamento inferior a 50 segundos, operação de 9 a 36 V, com consumo de 0,8 W, temperatura de operação de -40 a 70 graus Celsius, com grau de proteção IP67, comunicação RS-232 de duas saídas e comunicação Bluetooth; para fabricação de sistema de guia virtual; com função de realizar a leitura dos dados satelitais de geoposicionamento; com aplicação em máquinas agrícolas autopropulsadas.
3911501 | D8-20I | 8505.11.00 | Magneto de neodímio; contendo neodímio, ferro, boro, tratamento superficial em níquel; com diâmetro externo variando de 15 mm a 100 mm (+- 0,2 mm), altura variando de 2 mm a 30 mm (+- 0,1 mm), formato de pastilha ou anel com propriedades magnéticas, Br = 13,7 +- 0,25 KGs Hcb = > / = 10,5 K0e, BH máximo = 46,5 +-1,5 MG0e, com Br coeficiente de temperatura (% / K) = -0,10 a 0,60 e Hcj coeficiente de temperatura (% / K) = -0,50 a 0,70; para fabricação de alto falante; com função de proporcionar o campo magnético permanente no circuito, provendo um dos pares necessários para o efeito de ação e reação; com aplicação em automóveis, veículos comerciais leves, caminhões, ônibus.
3911045 | D9-20I | 8505.19.10 | Imã de ferrite; contendo ferrite cerâmica, bário anisotrópico (desmagnetizado); com diâmetro externo variando de 15 mm a 48 mm (+0,1 mm e +0,3 mm), diâmetro interno variando de 10 mm a 30 mm (+0,1 mm e +0,25 mm), altura variando de 2 mm a 9 mm (+-0,1 mm), formato de coroa, propriedade magnética Br >=4200, Hc >=2300 Bh máximo >= 4,10, produzido por processo de sinterização do pó; para fabricação de tweeter; com função de proporcionar o campo magnético permanente no circuito, provendo um dos pares necessários para o efeito de ação e reação no funcionamento do tweeter; com aplicação em automóveis, veículos comerciais leves, caminhões, ônibus.
3905796 | D10-20I | 8518.90.10 | Copa; contendo aço de baixo carbono estampado a frio com tolerâncias inferiores a 0,01 mm de variação; com diâmetro maior varia de 20 a 250 mm, o diâmetro menor varia de 10 a 150 mm, altura varia de 8 a 150 mm, alta permeabilidade magnética, tratamento superficial em zinco trivalente azul com resistência a 2000 horas em nevoa salina, formato de U; para fabricação de alto falantes e tweeters; com função de facilitar o fluxo magnético no circuito, sustentação do circuito magnético, base para a excursão da bobina móvel; com aplicação em automóveis, veículos comerciais leves, caminhões, ônibus.
3907539 | D11-20I | 8529.90.20 | Módulo de telecomunicação; contendo placa amplificadora com conexão na banda de sinal (AM/FM, GSM), antena AM/FM com polaridade dupla, 12 V; com comprimento da base de 76,5 mm, altura de 39,3 mm, peso 0,06 Kg, protocolo CAN e LIN com banda 2 G, 3 G, 4 G e 5 G/ROW, temperatura de operação de -40 a 85 graus Celsius, faixas de frequência entre 530 a 1900 MHz sendo a AM entre 530 e 1710 Hz e FM entre 88 e 108 MHz; para fabricação de antena; com função de transmissão de sinais e/ou dados; com aplicação em automóveis, veículos comerciais leves, caminhões, ônibus.
3904970 | D12-20I | 8536.90.90 | Terminal; contendo estampado de latão e/ou cobre e/ou alumínio, com tratamento superficial de zinco trivalente; com variações geométricas e dimensionais de 5 mm a 50 mm de comprimento x 2 mm a 30 mm largura x 0,2 mm a 5 mm de espessura, capaz de resistir no mínimo a 2000 horas em exposição em ambiente de névoa salina; para fabricação de alto falantes e tweeters; com função de transmissão de pulsos elétricos entre a fonte e o circuito magnético para acionamento do equipamento móvel, ocasionando sua ativação; com aplicação em automóveis, veículos comerciais leves, caminhões, ônibus.
3922694 | D13-20I | 8708.95.21 | Bolsa inflável sem insuflador; contendo tecido de poliamida (PA66) e polietileno tereftalato (PET), plástico polipropileno (PP) e polietileno (PE), borracha elastomérica (VMQ/TCS), aço revestido (EN 10142/EN 10147); com densidade linear variando entre 350 e 550 dtex, volume entre 25 e 60 litros, dimensões aproximadas entre 1500x400 mm e 2600x600 mm; para fabricação de airbag de cortina lado direito ou esquerdo; com função de atuar como almofada protetora após inflada pelo gás gerado pelo insuflador; com aplicação em automóveis.
3923561 | D14-20I | 8708.95.29 | Alojamento; contendo plástico poliamida (PA6-I-GF40) sobreinjetado à trilha e aço galvanizado (DX51D); com dimensões aproximadas de 145 mm (+-5 mm) de comprimento por 142 mm (+-5 mm) de largura e 94 mm (+-2 mm) de altura, peso aproximado entre 154 g e 227 g, resistente a chama (FMVSS 302 -Federal Motor Vehicle Safety Standard); para fabricação de conjunto do airbag do motorista; com função de alojar a bolsa do airbag e componentes elétricos da buzina; com aplicação em automóveis.
3922170 | D15-20I | 8708.95.29 | Cinta; contendo aço inox austenítico (201), aço carbono (2008), com revestimento de fosfato de zinco contendo níquel; com dimensões aproximadas entre 6,4 mm de largura x 0,5 mm de espessura, força de retenção mínima de 1112 N, alongamento mínimo de 6%; para fabricação de airbag de cortina lado direito ou esquerdo automotivo; com função de fixação do insuflador, capa e suporte do airbag de cortina; com aplicação em automóveis.
3863816 | D16-20I | 7306.50.00 | Tubo das barras de proteção da porta; contendo aço carbono (22MnB5) laminado a frio, com processo de tratamento térmico (+CR2) de têmpera e revenimento, com costura por resistência elétrica; com comprimento entre 714 mm até 1012 mm, diâmetro externo entre 28,6 mm até 34 mm e espessura entre 2,0 mm até 2,8 mm, limites de resistência mínima de 1400 MPa e limites de escoamento mínimo de 1080 MPa, empenamento máximo ao longo do comprimento de 1,0 mm/m; para fabricação de conjunto barra das portas; com função de compor a barra das portas laterais dianteira e traseira; com aplicação em automóveis, veículos comerciais leves.
3871783 | D17-20I | 7326.90.90 | Alojamento de bucha; contendo aço microligado (DIN EN 10149-2 S355MC) com limite de escoamento mínimo de 355 MPa e quantidade máxima permissível de enxofre 0,010 %; com espessura de 3,0 mm (+-0,3 mm), peso de 313 g, arestas internas com raio de 2,5 mm, furo de 10 mm de diâmetro na face do tubo, chaveta de 8x6 mm (+0,4-0,0 mm); para fabricação de eixo de torção traseiro; com função de alojar a bucha da suspensão traseira; com aplicação em automóveis, veículos comerciais leves.
3872411 | D18-20I | 7326.90.90 | Suporte do amortecedor traseiro; contendo aço (DIN EN 10263-2) com limite de escoamento mínimo de 400 MPa; com dimensões aproximadas de 90 mm x 26 mm de comprimento, diâmetro externo de 26 mm, contendo um furo passante com uma seção de diâmetro interno 18 mm (+- 0,15 mm) sem rosca e uma seção interna de diâmetro 12,5 mm com rosca M14 x 2,0 x L40; para fabricação de eixo de torção traseiro; com função de prover meio para fixação do amortecedor no eixo da suspensão traseira; com aplicação em automóveis, veículos comerciais leves.
3892345 | D19-20I | 7326.90.90 | Assento de mola; contendo aço micro ligado (DIN EN 10149-2 S420MC); com comprimento de 206,5 mm x 69,2 mm, espessura de 2,8 mm, diâmetro de 45 mm na furação central, peso 0,560 kg; para fabricação de eixo de torção traseiro; com função de suportar e acomodar a mola da suspensão traseira; com aplicação em automóveis, veículos comerciais leves.
3901594 | D20-20I | 7326.90.90 | Flange de suporte da roda; contendo aço micro ligado (DIN EN 10149-2 S420MC); com comprimento de 206,5 mm x 69,2 mm, espessura de 2,8 mm, diâmetro de 45 mm na furação central, peso 0,560 kg; para fabricação de eixo de torção traseiro; com função de suportar e acomodar a mola da suspensão traseira; com aplicação em automóveis, veículos comerciais leves.
3892604 | D21-20I | 8708.80.00 | Perfil de torção; contendo chapa plana de aço (HDT580F DIN EM 10338); com comprimento de 969,64 mm, espessura 5 mm, com largura de 100,3 mm x 139,3 mm, peso 10,719 kg, em formato de U; para fabricação de eixo de torção traseiro; com função de prover rigidez lateral e longitudinal ao eixo; com aplicação em automóveis, veículos comerciais leves.
3901276 | D22-20I | 8708.80.00 | Braço lateral; contendo aço microligado (DIN EN 10149-2); com comprimento de 1163,19 mm, largura de 171,74 mm x 112,5 mm, espessura de 3,8 mm, peso 8,478 kg; para fabricação de eixo de torção traseiro; com função de prover rigidez lateral e longitudinal ao eixo; com aplicação em automóveis, veículos comerciais leves.
3901422 | D23-20I | 8708.80.00 | Reforço do perfil de torção; contendo chapa de aço microligado (DIN EN 10149-2); com comprimento de 124 mm x 83,7 mm, largura de 124 mm, furação de diâmetro 0,5 mm, espessura de 3,2 mm, peso 0,802 kg; para fabricação de eixo de torção traseiro; com função de aumentar a rigidez torcional e resistência mecânica do eixo; com aplicação em automóveis, veículos comerciais leves.
3901525 | D24-20I | 8708.80.00 | Suporte da roda; contendo placa de aço multifásico ferrita-bainita (HDT580F DIN EM 10338); com comprimento de 122,5 mm x 162,6 mm, largura de 151,5 mm, contendo 4 furos para fixação de diâmetro 15 mm e um oblongo de dimensão 16x38,5 mm, espessura de 6 mm, peso 1,372 kg; para fabricação de eixo de torção traseiro; com função de prover conexão da roda com o eixo traseiro; com aplicação em automóveis, veículos comerciais leves.
3929887 | D25-20I | 8409.99.99 | Anel; contendo aço (11SMn(Pb)37) usinado; com diâmetro externo nominal de 14 mm, diâmetro interno nominal de 10,2 mm, espessura nominal de 6,5 mm, diâmetro do furo para passagem do óleo de 3,88 mm (+- 0,02 mm); para fabricação de bico injetor de óleo; com função de alojar o corpo rosqueado e o tubo de borrifamento de óleo; com aplicação em automóveis.
3930109 | D26-20I | 8409.99.99 | Suporte quadrado; contendo aço (11SMn(Pb)37) usinado; com comprimento nominal de 17,5 mm (+-0,1 mm), largura nominal de 14 mm (0 -0,1 mm), espessura nominal de 6,5 mm (+-0,25 mm), diâmetro nominal do furo da face de 10,2 mm (+0,12 +0,01 mm), diâmetro do furo para passagem do óleo de 3,88 mm (+- 0,02 mm); para fabricação de bico injetor de óleo; com função de alojar o corpo rosqueado e o tubo de borrifamento de óleo; com aplicação em automóveis.
3932079 | D27-20I | 7318.22.00 | Arruela de vedação; contendo aço e borracha; com tensão de ruptura mínima de 540 MPa e dureza mínima de 165 HV, tratamento de superfície orgânico com pintura de metais com revestimento superficial inorgânico em ferro ou aço, borracha na cor verde, livre de rachaduras, rebarbas, arestas vivas e defeitos superficiais; para fabricação de tanque de combustível em alumínio; com função de vedação tanque de combustível; com aplicação em caminhões.
3936330 | D28-20I | 7318.29.00 | Parafuso; contendo aço; com diâmetro máximo da cabeça de 30 mm, comprimento total de 73,6 mm, sendo 43,6 mm de comprimento com diâmetro máximo de 14 mm e 14,7 mm de comprimento com diâmetro máximo 11,4 mm, diâmetro de 14 mm, possui rosca direita e o diâmetro de 11,4 mm rosca esquerda, acabamento superficial conforme norma J45, o material deve atender classe 10.9, tração mínima de 120 kN, cisalhamento mínimo de 94 kN, braçadeira mínima 84 kN e tamanho do furo 15,5 mm; para fabricação de sela da quinta roda; com função de união de peças; com aplicação em caminhões.
3936425 | D29-20I | 7318.29.00 | Parafuso; contendo aço; com diâmetro máximo da cabeça de 30 mm, comprimento total de 93,6 mm, sendo 63,6 mm de comprimento com diâmetro máximo de 14 mm e 14,7 mm de comprimento com diâmetro máximo 11,4 mm, diâmetro de 14 mm possui rosca direita e o diâmetro de 11,4 mm rosca esquerda, acabamento superficial conforme norma J45, o material deve atender classe 10.9, tração mínima de 120 kN, cisalhamento mínimo de 94 kN, braçadeira mínima 84 kN e tamanho do furo 15,5 mm; para fabricação de sela da quinta roda; com função de união de peças; com aplicação em caminhões.
3936733 | D30-20I | 7318.29.00 | Colar; contendo aço; com 6 saliências igualmente espaçadas (6x), comprimento total variando de 20,5 mm a 21 mm, diâmetro inferior variando de 21,1 mm a 21,5 mm, diâmetro interno mínimo de 14 mm e máximo de 14,4 mm, acabamento superficial conforme norma J44, com no mínimo de 1 vinco no flange do colar indicando a estampagem completa; para fabricação de sela da quinta roda; com função de unir componentes; com aplicação em caminhões.
3935757 | D31-20I | 7616.99.00 | Placa de fixação; contendo alumínio fundido (EN AW 6082-T4); com duas furações não passantes de diâmetro 5 mm (+0,2 mm -0 mm), uma furação não passante com rosca M10 x 1,5 com inserção de rosca, alongamento mínimo de 12%, tensão de escoamento de 205 a 330 MPa, tensão de ruptura de 110 a 210 MPa; para fabricação de tanque de combustível em alumínio; com função de prover meio de fixação do tanque no veículo; com aplicação em caminhões.
3936020 | D32-20I | 7616.99.00 | Placa de fixação esquerda; contendo alumínio fundido (EN AW 6082-T4); com duas furações não passantes de diâmetro 5 mm (+0,2 mm - 0 mm), uma furação não passante com rosca M10 x 1,5 com inserção de rosca, alongamento mínimo de 12%, tensão de escoamento de 205 a 330 MPa e tensão de ruptura de 110 a 210 MPa; para fabricação de tanque de combustível em alumínio; com função de prover meio de fixação do tanque no veículo; com aplicação em caminhões.
3936161 | D33-20I | 7616.99.00 | Placa de fixação direita; contendo alumínio fundido (EN AW 6082-T4); com duas furações não passantes de diâmetro 5 mm (+ 0,2 mm - 0 mm), uma furação não passante com rosca M10 x 1,5 com inserção de rosca, alongamento mínimo de 12%, tensão de escoamento de 205 a 330 MPa e tensão de ruptura de 110 a 210 MPa; para fabricação de tanque de combustível em alumínio; com função de prover meio de fixação do tanque no veículo; com aplicação em caminhões.
3936642 | D34-20I | 8481.40.00 | Válvula de ventilação; contendo alumínio usinado, copolímero de acetal (Pom), aço carbono níquelado (aço inoxidável alternativo 302, 403 ou 440), 13-15% de vidro cheio de nylon 6 (pa-6), 30% nylon cheio de vidro 6 (Pa-6), aço inoxidável 302, borracha Fkm, sem ligas de zinco; com diâmetro da cabeça da válvula 15/16 pol, parte hexagonal do sextavado com dimensional de 1 pol mais 1/16 pol, do sextavado até a extremidade do diâmetro da cabeça é de 27/32 pol, altura total de 3 pol mais 5/32 pol. Encaixe de conexão para a mangueira 5/16 pol com 0,31 pol de diâmetro e a haste com 0,36 pol de diâmetro, com tampa de proteção rosca 1/2 - 14 NPTF, com vedação de rosca Vibra Seal 516, inclui ventilação de ar, alívio de pressão e recursos de ventilação de segurança; para fabricação de tanque de combustível em alumínio; com função de válvula de suspiro do tanque; com aplicação em caminhões.
3879672 | D35-20I | 8481.80.99 | Subconjunto torneira; contendo cobre, latão, borracha, plástico; com válvula de retenção (com torneira associada), de controle manual de abertura e fechamento, conexão M22 X 1.5, torque de 15 Nm (+/- 2 Nm), comprimento de 78,8 mm; para fabricação de tanque de combustível em alumínio; com função de interligações de tanques de combustível; com aplicação em caminhões.
3936544 | D36-20I | 9032.89.89 | Sensor magnético; contendo plástico PBT-GF20-VO, led, componentes eletrônicos; com cabo de 150 mm de comprimento da frente do conector até os orifícios de montagem do sensor, material sobre moldado TPU na cor preta, com função de saída em 3 fios; para fabricação de picador de colheitadeiras; com função de contagem de rotações do picador; com aplicação em máquinas agrícolas autopropulsadas.
3921362 | D37-20I | 3926.90.90 | Acessório tubular; contendo silicone; com comprimento aproximado de 74 mm (+/-2 mm), diâmetro externo aproximado de 6 mm e diâmetro interno aproximado de 3 mm; para fabricação de cabos de sensores do sistema de freio ABS (Anti lock braking system); com função de proteger os cabos contra exposição às partes móveis da suspensão; com aplicação em automóveis, veículos comerciais leves.
3921638 | D38-20I | 3926.90.90 | Suporte; contendo plástico (PA6.6); com dois orifícios para inserção de terminais metálicos, comprimento aproximado de 17 mm, largura aproximada de 15,5 mm e altura aproximada de 6,1 mm; para fabricação de sensores do sistema de freio ABS (Anti lock braking system); com função de acomodar terminais metálicos; com aplicação em automóveis, veículos comerciais leves.
3921853 | D39-20I | 3926.90.90 | Acessório tubular; contendo silicone; com comprimento aproximado de 145 mm (+-3 mm), diâmetro externo aproximado de 6 mm e diâmetro interno aproximado de 3 mm; para fabricação de cabos de sensores do sistema de freio ABS (Anti lock braking system); com função de proteger o cabo de danos quando em contato com outras partes do chassi do veículo; com aplicação em automóveis, veículos comerciais leves
3922027 | D40-20I | 3926.90.90 | Acessório tubular; contendo silicone; com comprimento aproximado de 102 mm (+/-2 mm), diâmetro externo aproximado de 8 mm e diâmetro interno aproximado de 3 mm; para fabricação de cabos de sensores do sistema de freio ABS (Anti lock braking system); com função de proteger o cabo de danos quando o mesmo fica em contato com outras partes do chassi do veículo; com aplicação em automóveis, veículos comerciais leves
3922774 | D41-20I | 4016.93.00 | Elemento de fixação; contendo borracha; com comprimento aproximado de 30 mm, altura de aproximadamente 15 mm e maior diâmetro externo aproximado de 28 mm; para fabricação de cabos de sensores do sistema de freio ABS (Anti lock braking system); com função de garantir a correta fixação e movimentação dos cabos ; com aplicação em automóveis, veículos comerciais leves.
3923064 | D42-20I | 8505.19.10 | Magneto; contendo imã de ferrite duro com alta coercitividade; com formato de anel, com diâmetro externo de 6,95 mm, diâmetro interno de 2,4 mm e altura de 4,3 mm, sem magnetização, com características mecânicas para trabalhar entre -40 e +150 graus Celsius, remanência magnética BR>0,33, fluxo de densidade coercitividade HcJ>220; para fabricação de sensores de rotação do motor; com função de gerar campo magnético; com aplicação em automóveis, veículos comerciais leves.
3924556 | D43-20I | 8536.90.90 | Porta sensor; contendo carcaça sobreinjetada em material plástico (PA6.12), frame e terminais em liga de cobre estanho (CuSn6); com dimensões aproximadas de 8 mm x 10 mm x 11 mm, tratamento superficial (Sn2gl); para fabricação de sensores do sistema de freio ABS (Anti lock braking system); com função de promover contato elétrico entre condutor e sensor; com aplicação em automóveis, veículos comerciais leves.
3924249 | D44-20I | 8708.30.90 | Pistão; contendo liga de Alumínio (AA 6064A DIN EN 573-3); com comprimento de 72,7 mm (+/-0,2 mm), diâmetro externo aproximado de 23,81 mm (-0,02 mm), com 16 furos de diâmetro 2,4 mm (-0,1 mm), com o centro dos mesmos, posicionados a uma distância de 29,5 mm (+/-0,05 mm) da calota de apoio esférica e suportando a pressões de trabalho de 350 bar, tratamento superficial, processo de anodização dura e selado com sais de Níquel, espessura de camada 10 micrômetros (+10 micrômetros); para fabricação de cilindro mestre duplo da unidade de atuação do sistema freio; com função de converter a força aplicada do pedal de freio em pressão, comprimindo o fluído de freio; com aplicação em automóveis, veículos comerciais leves.
3923922 | D45-20I | 8708.30.90 | Pistão; contendo liga de Alumínio (AA 6064A DIN EN 573-3); com comprimento de 35,6 mm (+-0,1 mm), diâmetro externo aproximado de 23,81 mm (-0,02 mm), com 16 furos de diâmetro 2,4 mm (-0,1 mm) com o centro dos mesmos posicionados a uma distância de 31,9 mm (+-0,05 mm) do topo e suportando a pressões de trabalho de 350 bar, tratamento superficial, processo de anodização dura e selado com sais de Níquel, e espessura de camada 10 micrômetros (+10 micrômetros); para fabricação de cilindro mestre duplo da unidade de atuação do sistema freio; com função de converter a força aplicada do pedal de freio em pressão, comprimindo o fluído de freio; com aplicação em automóveis, veículos comerciais leves.
3921904 | D46-20I | 9032.89.21 | Unidade de controle eletrônico (ECU); contendo polímeros, placa PCB, componentes eletrônicos, circuitos impressos; com até 12 solenoides, microprocessador, conector elétrico de até 62 pinos, memória de armazenamento do tipo EEPROM, software de processamento e comunicação dedicado, com funções de autodiagnostico, modo de segurança, utilizando rede de comunicação CAN e/ou Flexray; para fabricação de Sistema de controle de estabilidade (ESC - Electronic Stability Control); com função de controle eletrônico de acionamento de eletroválvulas, motor elétrico e bomba hidráulica para controle dos módulos do sistema; com aplicação em automóveis, veículos comerciais leves.
3931915 | D47-20I | 8517.62.62 | Modem de acesso; contendo chipset de modem montado em PCB com encapsulamento (BGA); com tensão operacional de 4 V, faixa de temperatura automotiva de operação, dimensões aproximadas de 35 mm x 33,25 mm x 4 mm, com cobertura de blindagem e encapsulamento (BGA) de 243 pinos, PCB de 6 camadas, requer a utilização de antenas externas; para fabricação de sistema de telemática para gerenciamento de frotas; com função de fornecer conexão de dados e voz; com aplicação em veículos comerciais leves, caminhões, ônibus.
3932122 | D48-20I | 8529.90.20 | Botão; contendo plástico (PC+ABS e ABS); com diâmetro aproximado de 29,5 mm e altura de 20,1 mm; para fabricação de rádio automotivo; com função de acionamento de funções e controle de volume; com aplicação em automóveis.
3935450 | D49-20I | 9029.90.10 | Botão; contendo silicone; com comprimento de 73 mm e altura de 20,1 mm; para fabricação de tacógrafo digital; com função de acionamento de funções do aparelho; com aplicação em veículos comerciais leves, caminhões, ônibus.
3935633 | D50-20I | 9029.90.10 | Cilindro emborrachado para impressora; contendo predominantemente metal, plástico e borracha; com comprimento aproximado de 64,3 mm e 6 mm (+-0,1 mm) de diâmetro; para fabricação de tacógrafo digital; com função de suporte para impressão; com aplicação em veículos comerciais leves, caminhões, ônibus.
3935591 | D51-20I | 9029.90.10 | Lente; contendo vidro plano transparente; com dimensões aproximadas de 320 mm x 164 mm x 1,3 mm, com proteção contra entrada de líquidos e poeiras, e camada antirreflexiva para auxilio na leitura das informações; para fabricação de painel de instrumentos; com função de proteção e visualização dos dados; com aplicação em caminhões.
3935848 | D52-20I | 9029.90.10 | Lente; contendo vidro plano transparente; com dimensões aproximadas de 381 mm x 217 mm x 1,3 mm, com proteção contra entrada de líquidos e poeiras, e camada antirreflexiva para auxilio na leitura das informações; para fabricação de painel de instrumentos; com função de proteção e visualização dos dados; com aplicação em caminhões.
3936012 | D53-20I | 9029.90.10 | Lente; contendo vidro plano transparente; com dimensões aproximadas de 365 mm x 168 mm x 3 mm, com proteção contra entrada de líquidos e poeiras, e camada antirreflexiva para auxilio na leitura das informações; para fabricação de painel de instrumentos; com função de proteção e visualização dos dados; com aplicação em caminhões.
3936061 | D54-20I | 9029.90.10 | Trilho; contendo plástico acetal (POM-C); com dimensões aproximadas de 162 mm x 19,5 mm x 8,5 mm; para fabricação de tacógrafo; com função de acomodar mecanismo de aferição; com aplicação em veículos comerciais leves, caminhões, ônibus.
3934260 | D55-20I | 3917.40.90 | Conector de engate rápido; contendo corpo plástico (PA), anel de vedação interno fluorocarbono e fluorsilicone, espaçador interno de material plástico (PA), retentor de material plástico (PA), estope interno de material (PA); com comprimento nominal de 36,6 mm, altura nominal de 36,8 mm, sistema de travamento único, conector 90 graus, com entrada fêmea de 3/8 polegadas e saída macho com 1/2 polegadas; para fabricação de tubos do sistema de frenagem; com função de realizar a interface do tubo com componentes do sistema; com aplicação em automóveis.
3934475 | D56-20I | 3917.40.90 | Conector de engate rápido; contendo corpo plástico (PPA-I-GF12+CF14), anel de vedação externo de material fluorocarbono, anel de vedação interno de material fluorsilicone, espaçador interno de material plástico (PPA-I-GF15), retentor interno de material plástico (PPA-I); com comprimento nominal de 48,4 mm, altura nominal de 42,6 mm, sistema de travamento único, conector 90 graus, com entrada fêmea de 3/8 polegadas e saída macho de 1/2 polegadas; para fabricação de tubos do sistema de combustível; com função de realizar a interface do tubo com componentes do sistema; com aplicação em automóveis.
3934593 | D57-20I | 3917.40.90 | Corpo do conector de engate rápido; contendo plástico (PPA-I-GF12+CF14); com comprimento nominal de 53,95 mm a 58,9 mm, altura nominal de 25 mm a 34,7 mm, entrada fêmea de 5/16 polegadas ou 5/8 polegadas, saída macho de 5/16 polegadas ou 5/8 polegadas, conector 180 graus; para fabricação de tubos do sistema de combustível; com função de realizar a interface do tubo com componentes do sistema; com aplicação em automóveis.
3934699 | D58-20I | 3917.40.90 | Corpo do conector de engate rápido; contendo material plástico (PPA-I-GF12+CF14); com comprimento nominal de 41 mm, altura nominal de 39,2 mm, entrada fêmea de 3/8 polegadas, saída macho de 5/16 polegadas ou 3/8 polegadas, montagem 90 graus; para fabricação de tubos do sistema de combustível; com função de realizar a interface do tubo com componentes do sistema; com aplicação em automóveis.
3934921 | D59-20I | 3917.40.90 | Dispositivo de travamento limitador; contendo plástico (PPA-I GF15); com dimensões em posição neutra de 5,35 mm (+- 0,13 mm) largura nominal e 11 mm de comprimento; para fabricação de tubos do sistema de combustível; com função de garantir o travamento entre as partes de conexão; com aplicação em automóveis.
3935000 | D60-20I | 3917.40.90 | Dispositivo de travamento de conexão; contendo material plástico (PPA-I); com dimensões aproximadas em posição neutra de 28,04 mm x 29,92 mm x 11,75 mm; para fabricação de tubos do sistema de combustível; com função de garantir o travamento entre as partes de conexão; com aplicação em automóveis.
3935092 | D61-20I | 7326.90.90 | Conector metálico; contendo aço carbono; com comprimento de 16,5 mm a 26 mm, sextavado de 11 a 13 mm, rosca interna M10 x 1 mm ou M12 x 1 mm; para fabricação de tubos do sistema de frenagem; com função de realizar a interface do tubo com componentes do sistema; com aplicação em automóveis.
3935088 | D62-20I | 8481.30.00 | Válvula de retenção; contendo plástico; com sentido único de fluxo, comprimento total aproximado de 48 a 60 mm e altura nominal de 36 mm a 38 mm; para fabricação de tubos do sistema de frenagem; com função de bloquear o fluxo de fluido no sentido contrário; com aplicação em automóveis.
3917044 | D63-20I | 8501.31.10 | Motor elétrico; contendo carcaça metálica (ALDC12), induzido apoiado por rolamentos, sem porta escovas; com rotor interno controlado por placa eletrônica integrada, eixo para fixação de hélice com rotação no sentido horário, cabo elétrico; com tensão entre 10 e 16 V, potência entre 200 e 600 W, corrente entre 35 A (+/-10%) e 52 A, torque entre 1,35 Nm (+/-2%) e 1,92 Nm, rotação entre 2.300 e 2.580 rpm, diâmetro aproximado da carcaça entre 84 e 100 mm, comprimento aproximado do cabo de conexão entre 310 e 315 mm (+-5 mm); para fabricação de sistema de arrefecimento; com função de acionamento da hélice do conjunto; com aplicação em automóveis.
3920525 | D64-20I | 3926.90.90 | Componente deslizante; contendo elastômero (Delrin 100KM); com processo de fabricação por injeção, altura de 11,7 mm, tolerância de planeza de 0,1 mm; para fabricação de limitador de porta; com função de fornecer apoio à haste que desliza entre as caixas do limitador; com aplicação em automóveis, veículos comerciais leves.
3921788 | D65-20I | 3926.90.90 | Componente deslizante; contendo plástico (Schulaform AF9 Naturfarbe); com processo de fabricação por injeção, comprimento de 22,5 mm, diâmetro externo nominal de 15,98 mm (+ 0,3 + 0,5 mm); para fabricação de limitador de porta; com função de fornecer apoio à haste que desliza entre as caixas do limitador; com aplicação em automóveis, veículos comerciais leves.
3922045 | D66-20I | 7325.99.10 | Atuador excêntrico; contendo aço (DIN 30910-4 – SINT-D39); com tratamento térmico (Oil impregnated SHELL MORLINA 68) e tratamento superficial (Ceramic Tumbled), diâmetro externo nominal de 52 mm; para fabricação de levantador de estepe; com função de alojar as molas que produzirão torque; com aplicação em automóveis, veículos comerciais leves.
3922262 | D67-20I | 7325.99.10 | Eixo excêntrico; contendo aço (EN10263-4-20MnB4); com tratamento superficial (ZNIDA3L - PSA B15 4102), diâmetro externo nominal de 29,1 mm (+- 0,15 mm), diâmetro menor nominal de 12,65 mm (0 - 0,2 mm); para fabricação de levantador de estepe; com função de fazer a rotação do sistema, acionando o cabo, levantando e abaixando o estepe; com aplicação em automóveis, veículos comerciais leves.
3922428 | D68-20I | 7325.99.10 | Embreagem; contendo aço (DIN 30910-4 - SINT-D11) e aço (DIN 30910-4 - SINT-D39); com tratamento térmico (Oil impregnated SHELL MORLINA 68) e tratamento superficial (Ceramic Tumbled / ZNIDA3L - PSA B15 4102), torque de 25 Nm a 40 Nm, diâmetro externo de 52 mm, diâmetro nominal do eixo de 12,65 mm (0- 0,2 mm); para fabricação de levantador de estepe; com função de transmitir o torque de acionamento do eixo para o cabo da peça; com aplicação em automóveis, veículos comerciais leves.
3922593 | D69-20I | 7325.99.10 | Redutor excêntrico; contendo aço (DIN 30910-4 - SINT-D11); com tratamento térmico (Oil impregnated) e tratamento superficial (FUCHS ANTICORIT RPS 7801), diâmetro externo nominal de 70 mm, altura de 12,5 mm (+- 0,2 mm); para fabricação de levantador de estepe; com função de permitir a rotação do carretel pelas formas estriadas e servir de fim de curso ao final do recolhimento do cabo; com aplicação em automóveis, veículos comerciais leves.
3922724 | D70-20I | 8302.30.00 | Aba forjada; contendo aço (EN 10025-2-S355J2); com largura nominal de 50,5 mm (-0,3 + 0,7 mm) e altura nominal de 52,6 mm a 61,6 mm (-0,3 + 0,7 mm); para fabricação de dobradiça de tampa traseira; com função de abertura e fechamento com movimento angular; com aplicação em automóveis, veículos comerciais leves.
3922795 | D71-20I | 8302.30.00 | Aba forjada; contendo aço (EN 10025-2-S355J2); com comprimento nominal entre 112,5 mm e 118,8 mm, largura nominal de 80,2 mm a 88,2 mm e altura nominal de 104,4 mm a 118,89 mm (-0,3 +0,7 mm); para fabricação de dobradiça de tampa traseira; com função de abertura e fechamento com movimento angular; com aplicação em automóveis, veículos comerciais leves.
3905830 | D72-20I | 3926.90.90 | Conjunto diafragma com placa de apoio; contendo placa em poliamida (PA66) e diafragma em fluorosilicone (FVQM); com diâmetro de 54,4 mm e altura de 6,8 mm; para fabricação de tampa de comando de válvulas de motores automotivos à combustão; com função de controle da pressão interna da tampa de comando de válvulas através do fechamento e abertura da passagem de ar entre galerias; com aplicação em automóveis.
3906226 | D73-20I | 7318.19.00 | Parafuso com bucha; contendo aço carbono e revestimento anticorrosivo de zinco e níquel; com comprimento 46 mm, rosca M6 e diâmetro da flange de 13,5 mm; para fabricação de tampa de comando de válvulas de motores automotivos à combustão; com função de elemento de fixação da tampa de comando de válvulas no cabeçote do motor; com aplicação em automóveis.
3906785 | D74-20I | 7318.19.00 | Parafuso com bucha; contendo aço carbono e revestimento anticorrosivo de zinco e níquel; com comprimento 32 mm, rosca M6 e diâmetro da flange de 13,5 mm; para fabricação de tampa de comando de válvulas de motores automotivos à combustão; com função de elemento de fixação da tampa de comando de válvulas no cabeçote do motor; com aplicação em automóveis.
3905226 | D75-20I | 8409.91.90 | Válvula de controle de fluxo; contendo corpo em poliamida (PA 66) e membrana em fluorosilicone (FKM); com diâmetro 16 mm, altura 4,8 mm; para fabricação de tampa de comando de válvulas de motores automotivos à combustão; com função de retenção do fluxo de retorno de óleo; com aplicação em automóveis.
3941004 | D76-20I | 7320.20.90 | Mola de torção helicoidal de reclinação; contendo aço de alta resistência revestido com camada de teflon, laminado a quente; com capacidade de torção de 167 graus, com atuação sem ruídos durante o funcionamento, com peso estimado de 210 g e diâmetro de 4 mm; para fabricação de bancos automotivos; com função de regulagem do reclinador do banco; com aplicação em automóveis, veículos comerciais leves.
3941336 | D77-20I | 9401.99.00 | Tubo em aço de alta resistência; contendo aços (DIN EN 1035 (CR300LA)) ou ( HR300LA)), laminado a frio, com fechamento soldado a laser não normalizado e resistente à extrusão e conformação para processos de junção de componentes; com dimensões aproximadas entre 472 mm e 488 mm de comprimento, 1,5 mm de espessura e 25 mm de diâmetro e peso entre 412 g e 425 g; para fabricação de bancos de veículos automotivos; com função de regulagem do banco; com aplicação em automóveis, veículos comerciais leves.
3946222 | D78-20I | 4009.22.90 | Tubulação; contendo tubo, suportes, mangas de borrachas e abraçadeiras; com comprimento aproximado de 235 mm, tubo com espessura próxima de 1 mm, capacidade de suportar até 2 bar de pressão; para fabricação de motores diesel; com função de prover meio para transporte e distribuição de fluido de arrefecimento; com aplicação em veículos comerciais leves.
3945311 | D79-20I | 4016.99.90 | Coxim elástico; contendo borracha; com diâmetro externo próximo de 30,5 mm e interno de 11,6 mm, altura total aproximada de 12,15 mm; para fabricação de motores diesel; com função de fazer a vedação dos parafusos que fixam a tampa de válvulas do motor; com aplicação em caminhões, ônibus, máquinas agrícolas autopropulsadas, máquinas rodoviárias autopropulsadas.
3946481 | D80-20I | 7616.99.00 | Chapa de fixação; contendo liga de alumínio (AlSi9Cu3(Fe)); com 18 furos para fixação, de diâmetro de 9 mm (+/-0,1 mm), faces com acabamento superficial de até 6,3 micrômetros, chapa de medidas aproximadas de 827,4 x 318 x 27 mm e peso próximo de 2,15 kg; para fabricação de motores diesel; com função de realizar a interface entre o cárter e o bloco do motor, permitindo o assentamento correto da borracha de vedação; com aplicação em caminhões, ônibus, máquinas agrícolas autopropulsadas, máquinas rodoviárias autopropulsadas.
3945066 | D81-20I | 8409.99.99 | "Suporte frontal; contendo corpo em ferro fundido cinzento, bucha em aço; com comprimento total próximo de 122,80 mm, altura total próxima de 80 mm e espessura total próxima de 31,50 mm, com três furos de fixação de 9,5 mm, furo de maior diâmetro interno embuchado próximo de 37 mm e com rugosidade superficial de 0,8 micrômetros; para fabricação de motores diesel; com função de suporte e fixação de engrenagem do sistema de distribuição; com aplicação em máquinas agrícolas autopropulsadas."
3945393 | D82-20I | 8409.99.99 | Amortecedor; contendo disco de inércia; com diâmetro externo aproximado de 250 mm e espessura de 48 mm, contém um furo central de diâmetro 25 mm, com acabamento superficial entre 1,6 e 6,3 Ra, espessura da camada de tinta entre 40 e 90 micrômetros; para fabricação de motores diesel; com função de reduzir a vibração torsional no sistema; com aplicação em caminhões, máquinas agrícolas autopropulsadas.
3945426 | D83-20I | 8409.99.99 | Tampa de engrenagem; contendo liga de alumínio (GC Al Si 9 Cu1); com faces paralelas, de espessura aproximada de 47 mm, com acabamento superficial de até 12,5 micrômetro, furos com diâmetros entre 4 e 19 mm, capaz de suportar até 3 bar de pressão de óleo; para fabricação de motores diesel; com função de fechar o alojamento de engrenagens e fixar demais componentes; com aplicação em caminhões, máquinas agrícolas autopropulsadas.
3945582 | D84-20I | 8409.99.99 | Bocal de resfriamento êmbolo; contendo anel, placa, tubo, pino, parafusos; com bocal de saída com diâmetro interno aproximado de 1,55 mm, com pressão máxima de até 3,5 bar e vazão máxima de 2,7 L/min, contendo parafuso sextavado de regulagem com mola interna, com tratamento térmico de têmpera e revenimento; para fabricação de motores diesel; com função de refrigerar e fornecer lubrificação ao pistão e ao revestimento do cilindro; com aplicação em veículos comerciais leves.
3946174 | D85-20I | 8409.99.99 | Tubulação da turbina; contendo ferro fundido nodular; com parede de espessura aproximada de 5 mm, de diâmetro interno do tubo entre 59,7 e 61,7 mm, diâmetro externo da flange de entrada e de saída entre 79,9 e 84,7 mm, com acabamento superficial entre 1,6 até 12,5 micrômetro, vazão máxima de 10 cm3/min a 3 bar de pressão; para fabricação de motores diesel; com função de direcionar o fluxo de gases provenientes da saída do turbocompressor ; com aplicação em veículos comerciais leves.
3946200 | D86-20I | 8409.99.99 | Tubo para EGR; contendo tubo de aço inox (AISI 321) e flanges de aço inox (AISI 304); com tubo flexivel, hidroformado, com parede de 0,4 mm (+/- 0,5 mm), diâmetro entre 30,5 mm e 43,4 mm, flange de espessura aproximada de 8 mm, com 2 furos para fixação de 9 mm de diâmetro, distância entre centros das flanges aproximado de 108,2 x 42,8 mm, com porosidade admitida máxima de 0,2 mm de diâmtro; para fabricação de motores diesel; com função de permitir que uma parte dos gases de escape seja recirculada para o circuito de admissão; com aplicação em veículos comerciais leves.
3946619 | D87-20I | 8409.99.99 | Tampa posterior; contendo tampa em alumínio, plugue roscado em aço de baixa liga e junta de alumínio; com espessura máxima de 21 mm, tubo insertado com tratamento superficial com revestimento de zinco branco (FeZn 12 IV), fluído de trabalho composto de água e anticongelante, com temperatura de operação em 100 graus celsius; para fabricação de motores diesel; com função de distribuir o fluido refrigerante pelas galerias do sistema de refrigeração do motor; com aplicação em veículos comerciais leves.
3946247 | D88-20I | 8419.90.39 | Trocador de calor; contendo 7 placas em aço brasadas em forno (AISI 304), chapa fixadora de aço (AISI 304); com tratamento contra corrosão, entradas seladas com filme adesivo, performance de 14,6 kW, queda de pressão do óleo de 541 hPa (+/-108 hPa), altura total aproximada de 47,6 mm (+/-1 mm); para fabricação de motores diesel; com função de fazer a transferência de calor do óleo lubrificante de um motor de combustão interna; com aplicação em caminhões, ônibus, máquinas agrícolas autopropulsadas, máquinas rodoviárias autopropulsadas.
3945193 | D89-20I | 8421.99.99 | Suporte de filtro; contendo alumínio; com 14 furos de fixação, face de vedação com rugosidade superficial de 3,2 micrômetros, contendo canais internos, suporte do filtro com diâmetro de até 79 mm, peça medindo aproximadamente 292,2 mm de altura e 128 mm de comprimento e peso próximo de 1,2 kg; para fabricação de motores diesel; com função de fixar e dar suporte ao filtro de óleo; com aplicação em máquinas agrícolas autopropulsadas, máquinas rodoviárias autopropulsadas.
3945565 | D90-20I | 8481.80.21 | Válvula termostática; contendo termostato, base do termostato, válvula de borracha e válvula de alívio, luvas de vedação; com temperatura de trabalho de -40 graus Celsius a 150 graus celsius, com diferencial de pressão máximo de 3 bar, início da abertura da válvula entre 76 graus Celsius e 81 graus Celsius, abertura total da válvula a 96 graus Celsius; para fabricação de motores diesel; com função de controlar a temperatura do líquido de arrefecimento, dentro do sistema de refrigeração; com aplicação em caminhões, ônibus, máquinas agrícolas autopropulsadas, máquinas rodoviárias autopropulsadas.
3945176 | D91-20I | 8483.30.90 | Mancal do bloco; contendo mancal em ferro fundido cinzento, prisioneiro em aço carbono; com tratamento térmico de dureza entre 156 HB e 235 HB, acabamento superficial de até 6,4 micrômetros, com semicircunferência de diâmetro aproximado de 86,1 mm, dois furos passantes de 13 mm de diâmetro, mancal com medidas aproximadas de 142 mm de comprimento, 83 mm de altura, espessura entre 27,5 e 34,6 mm e peso entre 1,3 e 1,6 kg; para fabricação de motores diesel; com função de dar suporte, fixar e auxiliar na lubrificação do virabrequim no bloco do motor; com aplicação em caminhões, ônibus, máquinas agrícolas autopropulsadas, máquinas rodoviárias autopropulsadas.
3946282 | D92-20I | 8483.99.00 | Carcaça do volante motor; contendo corpo em ferro fundido cinzento; com largura mínima de 378 mm, espessura aproximada de 83 mm, com altura máxima de 238 mm, com 4 furos de fixação no bloco; para fabricação de motores diesel; com função de abrigar o volante do motor e fixar o motor de partida; com aplicação em máquinas agrícolas autopropulsadas.
3946588 | D93-20I | 8511.80.10 | Vela incandescente; contendo tubo, corpo, conector elétrico, isolamento, bobina de aquecimento e bobina de regulação; com tensão nominal de operação 11 V, corrente máxima de 18 A, resistência entre 610 e 740 ohms, vela com comprimento aproximado de 152 mm, corpo com diâmetro aproximado de 6,4 mm e tubo com diâmetro próximo de 4 mm; para fabricação de motores diesel; com função de dispositivo de aquecimento usado para ajudar na partida do motor a frio; com aplicação em veículos comerciais leves.
3946515 | D94-20I | 8536.50.90 | Interruptor do termômetro; contendo base isolante em plástico amida 6.6 com inserto de vidro 30% e corpo de latão trefilado; com tensão de operação entre 12 a 24 V, corrente entre 2,5 e 5 A, calibrado para abertura de contatos com aumento de temperatura (63 graus celsius (+/- 3)), fechamento de contatos com diminuição de temperatura (53 graus celsius (+/- 3)), interruptor com comprimento aproximado de 58,3 mm e rosca de fixação de 24 mm; para fabricação de motores diesel; com função de dispositivo que interrompe ou libera a corrente elétrica quando a temperatura atinge um determinado valor; com aplicação em máquinas agrícolas autopropulsadas.
3945112 | D95-20I | 8708.99.90 | "Suporte do balancim; contendo eixo, alavancas, arruela, anel de retenção; com acabamento superficial até 3,2 micrômetro, parafuso de ajuste de alavanca com dureza do núcleo entre 25 e 31 RC e diâmetro até 10,7 mm, balancim com diâmetro central aproximado de 15,9 mm; para fabricação de motores diesel; com função de responsável por transmitir o movimento do eixo de comando às válvulas de admissão e escape do motor; com aplicação em máquinas agrícolas autopropulsadas, máquinas rodoviárias autopropulsadas."
3945231 | D96-20I | 8409.99.99 | Tucho; contendo ferro fundido branco; com tucho com altura entre de 53,3 mm e 60,3 mm e diâmetro da base entre de 29,75 e 38,25 mm e espessura de 6,55 mm, diâmetro da haste próximo de 15,995 mm, altura da haste entre 44 mm e 50 mm, contendo cavidade interna de diâmetro de 12 mm e comprimento de 14 mm, tratamento térmico de dureza entre 60 e 68 HRC na base do tucho, rugosidade superficial entre 0,07 e 1,6 micrômetros e revestimento de fosfato; para fabricação de motores diesel; com função de auxiliar o comando de válvulas na abertura e fechamento das válvulas de admissão e escape do motor; com aplicação em caminhões, ônibus, máquinas agrícolas autopropulsadas, máquinas rodoviárias autopropulsadas.
3945269 | D97-20I | 8708.99.90 | Suporte do alternador; contendo liga de alumínio; com furos para fixação de diâmetro de 9 mm, com faces usinadas de rugosidade superficial até 6,3 micrômetro, suporte com medidas aproximadas de 113 x 93,5 x 40 mm; para fabricação de motores diesel; com função de fixar e sustentar o alternador; com aplicação em máquinas agrícolas autopropulsadas.
3946405 | D98-20I | 8708.99.90 | Suporte do ventilador; contendo carcaça de ferro fundido cinzento, cubo de fixação em aço (SAE 1040), rolamento de aço carbono, retentores em aço (DIN 17223); com comprimento total de 133 mm, altura de 144 mm e espessura de 80 mm, carcaça com um furo de diâmetro maior de 70 mm, para alojamento do rolamento, cubo de fixação e anel de travamento, com quatro furos de fixação do suporte de diâmetro de 9,5 mm; para fabricação de motores diesel; com função de fixação e suporte do volante do motor, facilitando o seu giro; com aplicação em máquinas agrícolas autopropulsadas, máquinas rodoviárias autopropulsadas.
3945451 | D99-20I | 9032.10.90 | Termostato; contendo carcaça de alumínio, mola e êmbolo de aço; com bocal de diâmetro entre 31,7 e 40,5 mm, com limite de estanqueidade de 5 Ncm3/min a uma pressão de 2,5 bar, possui face de vedação com rugosidade superficial de 3,2 Ra e espessura aproximada de 7,9 mm, com 4 furos para fixação, sendo dois deles de 8,2 mm de diâmetro e dois deles de 9 mm de diâmetro; para fabricação de motores diesel; com função de controlar a temperatura do sistema de arrefecimento do motor, de acordo com os valores configurados; com aplicação em veículos comerciais leves.
3945478 | D100-20I | 9032.89.82 | Sensor de temperatura; contendo corpo em aço e plugue em uma liga de poliamida e fibra de vidro; com conector de 2 vias, com ponta cônica, rosca M 12x1,5, com seção hexagonal de 19 mm de largura e espessura 5 mm, sensor com comprimento total aproximado de 48,5 mm e extremidades com diâmetros entre 5,2 e 15 mm; para fabricação de motores diesel; com função de medir a temperatura e convertê-la em um sinal elétrico; com aplicação em veículos comerciais leves.
3891442 | D101-20I | 8529.90.90 | Placa de circuito impresso montada; contendo 3 switches de acionamento, capacitores cerâmicos, micro switch, resistores e filtro de isolamento, receptor de sinal por radiofrequência (transponder); com frequência operacional de 433,92 MHz, dimensões 3 mm de altura x 24,25 mm de largura x 59 mm de comprimento, peso 0,0020 kg; para fabricação de chaves de veículos automotores; com função de enviar sinal de radiofrequência para antenas receptoras do veículo, permitindo que o módulo central abra e tranque as portas e acione o sistema de ignição; com aplicação em automóveis, veículos comerciais leves.
3889602 | D102-20I | 8543.70.99 | Circuito eletrônico integrado; contendo antena, chip de controle, memória interna (EEPROM) e encapsulamento em vidro ou plástico; com frequência operacional de 125 kHz (+/- 5%), dimensões 3,05 mm de altura x 6 mm de largura x 12 mm de comprimento, peso 0,000431 kg; para fabricação de chaves de veículos automotores; com função de receber e transmitir dados por radiofrequência para o veículo, permitindo sua identificação eletrônica e habilitação da partida do motor; com aplicação em automóveis, veículos comerciais leves.
3889686 | D103-20I | 8708.30.90 | Carcaça usinada; contendo ferro fundido nodular (SAEJ434 D500 / ASTM A536 tabela 80-55-06); com comprimento máximo de 206,5 mm, largura máxima do produto de 150 mm, peso aproximado de 2,1 kg; para fabricação de ajustador automático de freio; com função de alojar os componentes do ajustador automático de freio; com aplicação em caminhões, máquinas rodoviárias autopropulsadas.
3889899 | D104-20I | 8708.30.90 | Regulador de folga; contendo mola de compressão em aço inoxidável (SS2388), apoio da mola em polímero (POM-Poliacetal), flange e coroa dentada em aço sinterizado, mola em aço (X7CrNiAl17-7 (1.4568), eixo em aço (11SMn30) e conjunto de engrenagem de ajuste com engrenagem em aço C45 e arruela dentada em aço carbono sinterizado; com dureza superficial da engrenagem de ajuste de 440 a 520 HV1, dureza superficial mínima da arruela de 550 HV1, engrenagem com 22 dentes e diâmetro máximo de 24 mm, comprimento máximo da peça de 45,4 mm; para fabricação de ajustador automático de freio; com função de manter a folga entre a lona e o tambor de freio; com aplicação em caminhões, ônibus, máquinas agrícolas autopropulsadas, máquinas rodoviárias autopropulsadas.
3934434 | D110-20I | 3926.90.90 | Guia Hubstange; contendo copoliéster de cristal líquido com 30% de fibra de vidro; com altura máxima de 04,0 mm, largura máxima de 11,0 mm, comprimento máximo de 38,0 mm, peso 1,10 gramas; para fabricação de trava da direção ; com função de realizar indexação no contato de ignição veicular, indicando que a presença da chave no cilindro; com aplicação em automóveis.
3934785 | D111-20I | 7616.99.00 | Logotipo autoadesivo; contendo alumínio(GWSF002); com altura máxima de 09,0 mm, largura máxima de 01,0 mm, comprimento máximo de 25,0 mm, peso 0,5 gramas; para fabricação de carcaça plástica da chave automotiva; com função de identificação da logomarca da montadora; com aplicação em automóveis.
3936009 | D112-20I | 8301.20.00 | Conjunto atuador elétrico de abertura e fechamento da tampa do bagageiro; contendo latão zincado e carcaça feita plástico composto por poliamida com fibra de vidro (PA6 – 30% FV), motor elétrico, contatos elétricos; com motor elétrico de voltagem nominal 12 V, força de atuação máxima de 130 N, máxima corrente 4,3 A; para fabricação de fechadura do porta malas; com função de acionar a fechadura (travar/destravar); com aplicação em automóveis.
3936184 | D113-20I | 8301.60.00 | Cilindro de fechadura externa da porta veicular; contendo liga zamak (ZnAl4Cu1); com comprimento de 52,0 mm, altura 20,0 mm, largura de 20,0 mm e peso de 33,08 g; para fabricação de fechadura da porta veicular; com função de acionar a fechadura (travar/destravar); com aplicação em automóveis.
3935056 | D114-20I | 8529.90.90 | Acabamento da chave eletrônica; contendo liga Zamak com revestimento galvanizado(Zn/Cu5/Ni8/Cr); com altura máxima de 06,0 mm, largura máxima de 40,0 mm, comprimento máximo de 60,0 mm, peso 5,68 gramas; para fabricação de chave eletrônica; com função de ornamento do conjunto; com aplicação em automóveis.
3935236 | D115-20I | 8536.50.90 | Comutador eletrico; contendo plástico(PA6 - GF15+MD25); com comprimento de 37,0 mm, altura 35,0 mm, largura de 35,0 mm e peso de 14,31 g; para fabricação de cilindro de ignição de veículos automóveis; com função de abertura e fechamento de circuitos eletricos com 3 posições de funcionamento (denominadas o, I e II) em que o retorno se dá por mola de torção, possuindo proteção contra re-acionamento da posição II.; com aplicação em automóveis.
3935787 | D116-20I | 8536.50.90 | Comutador; contendo plástico (PA6 - GF15+MD25); com comprimento de 50,0 mm, altura 30,0 mm, largura de 28,0 mm e peso de 22,68 g; para fabricação de maçaneta externa; com função de acionar os comandos travamento/destravamento e de desativação do sistema de alarme; com aplicação em automóveis.
3934016 | D117-20I | 9401.99.00 | Suporte mola ar; contendo aço (EN 10149-2 - 1.0980); com comprimento aproximado de 248 mm, largura aproximada de 140 mm, espessura aproximada de 16 mm, altura aproximada de 21,5 mm, com variação da altura do estampo de aproximadamente 4 a 11 mm de profundidade; para fabricação de banco automotivo; com função de suporte inferior da mola a ar do módulo de suspensão pneumático de bancos; com aplicação em caminhões, ônibus.
3934540 | D118-20I | 9401.99.00 | Perfil da tesoura externa; contendo aço (EN 10149-2 1.0980); com comprimento aproximado de 345 mm, altura aproximada de 71 mm, largura aproximada de 36 mm e chapa com espessura aproximada de 5 mm, com furo central de diâmetro aproximado de 10,2 mm, apresentando duas dobras com ângulos de 135 graus e 90 graus respectivamente; para fabricação de banco automotivo; com função de articular o módulo de suspensão dos bancos; com aplicação em caminhões, ônibus.
3934755 | D119-20I | 9401.99.00 | Eixo das roldanas da suspensão; contendo aço (EN 10305-02-1.0034+C), pino de aço (ETG 100); com comprimento total aproximado de 245 mm, com corpo central medindo aproximadamente 192 mm de comprimento, diâmetro externo aproximado de 18 mm e interno de 11 mm, com dois pinos nas extremidades medindo aproximadamente 55 mm de comprimento e diâmetro variando entre 11 mm e 11,5 mm; para fabricação de banco automotivo; com função de unir as roldanas do módulo de suspensão de bancos; com aplicação em caminhões, ônibus.
3934826 | D120-20I | 9401.99.00 | Placa lateral do quadro do banco; contendo aço (EN 10149-2 - 1.0980); com comprimento aproximado de 202 mm, com largura aproximada de 170 mm e altura aproximada de 66,5 mm, com espessura da chapa de aproximadamente 2,5 mm, contendo bucha de diâmetro externo aproximado de 26 mm e diâmetro interno variando de 17,2 mm a 16 mm, feito em aço SAE 1050; para fabricação de banco automotivo; com função de estruturar e suportar pivô do quadro do encosto de banco; com aplicação em caminhões, ônibus.
3934887 | D121-20I | 9401.99.00 | Suporte dentado do encosto; contendo chapa de aço plano (EN 10149-2 - 1.0986); com comprimento aproximado de 257 mm, largura aproximada de 103 mm, com aproximadamente 35 dentes, contendo uma bucha com diâmetro superior a 26 mm e furo com diâmetro interno aproximado de 10,6 mm e altura de 13,5 mm; para fabricação de banco automotivo; com função de suportar estruturalmente e regular a inclinação do encosto de banco; com aplicação em caminhões, ônibus.
3934949 | D122-20I | 9401.99.00 | Caixa estática de adaptação; contendo aço plano (EN 10149-2 1.0980); com comprimento aproximado de 480 mm, com largura aproximada de 297 mm, altura de 120 mm, composta por 4 chapas manufaturadas e soldadas com soldas-pontos, com 10 porcas (M8 DIN 928), fixado na base estrutural do banco; para fabricação de banco para caminhões; com função de base de adaptação para montagem do banco na cabine; com aplicação em caminhões.
3934998 | D123-20I | 9401.99.00 | Perfil transversal traseiro do quadro superior; contendo aço (EN 10149-2 - 1.0980) com espessura aproximada de 2,5 mm; com comprimento aproximado de 110 mm, com largura aproximada de 318 mm e altura de 42 mm, contendo furos; para fabricação de banco para caminhões e/ou ônibus; com função de Estruturar o quadro superior do conjunto suspensão do banco; com aplicação em caminhões, ônibus.
3935060 | D124-20I | 9401.99.00 | Perfil transversal traseiro do quadro superior; contendo aço (EN 10149-2 - 1.0980) com espessura aproximada de 2,5 mm; com comprimento aproximado de 110 mm, com largura aproximada de 318 mm e altura de 42 mm, contendo furos; para fabricação de banco para caminhões e/ou ônibus; com função de Estruturar o quadro superior do conjunto suspensão do banco; com aplicação em caminhões, ônibus.
3935103 | D125-20I | 9401.99.00 | Longarina externa lateral; contendo aço (EN 10149-2 - 1.0980); com comprimento aproximado de 429,7 mm, com largura aproximada de 65 mm, com altura aproximada de 22 mm, fixado na base estrutural do banco; para fabricação de banco automotivo; com função de estruturar o quadro do banco e suportar as teclas de ajuste do banco; com aplicação em caminhões, ônibus.
3935141 | D126-20I | 9401.99.00 | Suporte de fixação da mola ar; contendo aço (EN 10149-2-1.0980) com espessura aproximada de 3 mm; com comprimento aproximado de 183 mm, com largura aproximada de 157 mm, altura aproximada de 60 mm; para fabricação de banco automotivo; com função de suportar e fixar a mola a ar do módulo de suspensão pneumática de banco; com aplicação em caminhões, ônibus.
3935186 | D127-20I | 9401.99.00 | Perfil complementar frontal do quadro superior; contendo aço (EN 10149-2 - 1.0980) com espessura aproximada de 2,5 mm; com comprimento aproximado de 264 mm, largura aproximada de 165 mm e altura aproximada de 44 mm; para fabricação de banco automotivo; com função de formar a estrutura do quadro superior do sistema de suspensão de bancos; com aplicação em caminhões, ônibus.
3935244 | D128-20I | 9401.99.00 | Módulo de regulagem de altura ; contendo aço DIN EN 10149-2 1.0980, EN 10149-2 1.0335, EN 10149-2 1.0976; com comprimento aproximado de 465 mm, com largura de aproximadamente 305 mm, com regulagem de altura aproximada de até 100 mm, com 10 estágios de regulagem, sendo um módulo de adaptação conjugado com regulador de altura do banco, integrado com a estrutura do banco; para fabricação de banco automotivo; com função de ajustar a altura do banco; com aplicação em caminhões, ônibus.
3935311 | D129-20I | 9401.99.00 | Suporte dentado do encosto; contendo aço (EN 10149-2-1.0980); com comprimento de aproximadamente 248 mm, espessura aproximada de 5 mm, largura aproximada de 93 mm, com suporte para inclinação do assento em até 70 graus; para fabricação de banco automotivo; com função de suportar estruturalmente e regular a inclinação do encosto de bancos; com aplicação em caminhões, ônibus.
3912546 | D130-20I | 3926.90.90 | Tampa de proteção; contendo poliamida (PA66 / PA6); com dimensões totais aproximadas de 140 mm de altura e 94 mm de comprimento, peso de 35 gramas; para fabricação de módulo iTEBS; com função de proteger os conectores eletrônicos das impurezas; com aplicação em caminhões.
3913032 | D131-20I | 3926.90.90 | Corpo da válvula; contendo poliamida (PA66); com dimensões totais aproximadas de diâmetro de 64 mm e altura de 53 mm, peso de 57 gramas, temperatura de trabalho de - 40 graus Celsius até + 85 graus Celsius; para fabricação de módulo iTEBS; com função de servir como base para o conjunto de exaustão de ar pneumático do módulo de frenagem (iTEBS); com aplicação em caminhões.
3915501 | D132-20I | 3926.90.90 | Pistão; contendo poliamida (PA66 / GF50); com dimensões totais aproximadas de 53,5 mm de diâmetro, 37 mm altura e 49,5 mm de comprimento, peso de 25 gramas, temperatura de trabalho de - 40 graus Celsius até + 85 graus Celsius; para fabricação de módulo ITEBS; com função de proteger e apoiar o conjunto de acionamento e desacionamento pneumático do módulo; com aplicação em caminhões.
3885187 | D133-20I | 4016.93.00 | Peça de vedação; contendo borracha (N67F); com dimensões totais aproximadas de 30 mm de diâmetro e 9 mm de altura, peso de 12 gramas; para fabricação de módulo iTEBS; com função de proteger e apoiar o conjunto de acionamento e desacionamento pneumático do módulo; com aplicação em caminhões.
3866470 | D134-20I | 7326.90.90 | Bucha guia; contendo liga de aço com cromo, silício e manganês; com aproximadamente 114 mm de comprimento por 36 mm de diâmetro, resistência mecânica mínima 630 MPa, resistência à tração entre 850 e 1000 MPa, dureza superficial entre 50 e 56 HRC em regiões definidas, tolerância de batimento da ordem dos 25 milésimos de milímetro; para fabricação de freio a disco pneumático de cáliper flutuante; com função de atuar como apoio do cáliper permitindo o deslizamento do mesmo durante a operação do freio, resultando numa frenagem uniforme em relação às forças geradas e desgaste regular das pastilhas do freio; com aplicação em caminhões, ônibus.
3876252 | D135-20I | 7326.90.90 | Placa de suporte; contendo liga ferrosa 1.4016 (X6 Cr17 DIN 10088-2); com dimensões aproximadas de 3 mm de espessura, dois diâmetros de 66,4 mm, peso de 91 gramas; para fabricação de módulo ITEBS; com função de realizar interface ao sistema de exaustão de ar; com aplicação em caminhões.
3884532 | D136-20I | 7616.99.00 | Pistão de exaustão; contendo liga de alumínio (AlCuMgPb37); com dimensões máximas de 44 mm de comprimento por 25 mm de diâmetro, peso aproximado de 146 gramas; para fabricação de unidade de tratamento de ar; com função de compor a montagem da válvula de exaustão do secador de ar; com aplicação em caminhões, ônibus, máquinas agrícolas autopropulsadas.
3922422 | D137-20I | 7616.99.00 | Corpo inferior; contendo alumínio (EN AC-47100 3.2982.05); com dimensões aproximadas de 155 mm de altura e 187 mm de comprimento, peso aproximado de 1,5 kg; para fabricação de módulo ITEBS; com função de realizar interface com o manifold e a PCBA do módulo; com aplicação em caminhões.
3873210 | D138-20I | 8414.90.31 | Êmbolo; contendo aço; com dimensões máximas de aproximadamente 61 mm de altura, diâmetro de aproximadamente 26,5 mm, peso aproximado de 80 g; para fabricação de compressor de ar; com função de permitir que o ar comprimido se direcione para a entrada de ar ou para uma câmara no cabeçote, durante a rodagem em vazio do compressor; com aplicação em caminhões, ônibus, máquinas agrícolas autopropulsadas.
3869741 | D139-20I | 8414.90.33 | Bloco do compressor; contendo ferro fundido; com dimensões máximas de aproximadamente 270 mm de altura, 160 mm de comprimento e 172 mm de largura e peso aproximado de 7,2 kg, possui um mancal de alojamento da bucha do virabrequim de diâmetro 42 mm e um diâmetro de 88 mm de interface com o suporte da bomba; para fabricação de compressor de ar; com função de acoplar o compressor no motor do veículo, alojar o virabrequim, biela e pistão; com aplicação em caminhões, ônibus, máquinas agrícolas autopropulsadas.
3867426 | D140-20I | 8414.90.39 | Suporte; contendo alumínio injetado; com dimensões máximas de aproximadamente 100 mm de altura, 35 mm de comprimento, 102 mm de largura, peso de aproximadamente 300 g, com mancal de apoio do virabrequim de diâmetro 38 mm, e diâmetro de interface com o bloco de 88 mm; para fabricação de compressor de ar; com função de servir como mancal para a ponta traseira do virabrequim do compressor e impedir o vazamento do óleo; com aplicação em caminhões, ônibus, máquinas agrícolas autopropulsadas.
3867971 | D141-20I | 8414.90.39 | Biela; contendo alumínio injetado, parafusos de aço; com dimensões máximas de aproximadamente 130 mm de altura, 25 mm de comprimento e 60 mm de largura e peso de aproximadamente 150 g, com mancal do virabrequim de diâmetro 32 mm até 39 mm, e diâmetro do mancal do pistão de 18 até 20 mm; para fabricação de compressor de ar; com função de transformar o giro do virabrequim do compressor em um movimento de sobe e desce do pistão, permitindo assim, a compressão do ar no bloco do compressor; com aplicação em caminhões, ônibus, máquinas agrícolas autopropulsadas.
3883968 | D142-20I | 8421.99.10 | Silenciador; contendo plástico (PA66 GF35); com dimensões máximas de 26 mm de altura, 112 mm de diâmetro, peso aproximado de 156 gramas; para fabricação de unidade de tratamento de ar; com função de reduzir o ruído causado pela exaustão da pressão de ar; com aplicação em caminhões, ônibus, máquinas agrícolas autopropulsadas.
3872841 | D143-20I | 8483.10.19 | Virabrequim; contendo aço forjado; com dois mancais de diâmetro nominal de 36 mm, excêntrico de 28 mm em relação ao eixo de centro, mancais nas extremidades de diâmetros nominais de até 38 mm, comprimento entre mancais de 179 mm e peso até 3 kg, dimensões máximas de até 304 mm de comprimento, 96 mm de altura e 55 mm de largura; para fabricação de compressor de ar; com função de transmitir movimento de rotação para os pistões do compressor; com aplicação em caminhões, ônibus, máquinas agrícolas autopropulsadas.
3911855 | D145-20I | 8708.92.00 | Silenciador; contendo poliamida (PA66); com dimensões totais aproximadas de diâmetro externo de 67 mm, diâmetro interno de 53 mm, peso de 30 gramas, temperatura de trabalho de - 40 graus Celsius até + 85 graus Celsius; para fabricação de módulo iTEBS; com função de eliminar possíveis ruídos gerados no momento em que o módulo exaure o ar acumulado interno para a atmosfera; com aplicação em caminhões.
3883622 | D146-20I | 8708.99.90 | Carcaça; contendo plástico (Grivory HTV-5H schwarz); com dimensões máximas de 92 mm de comprimento, 77 mm de largura e 37 mm de altura, peso aproximado de 120 gramas; para fabricação de unidade de tratamento de ar; com função de comportar as molas da válvula de proteção multicircuitos; com aplicação em caminhões, ônibus.
3913134 | D147-20I | 8536.50.90 | Comutador de ignição; contendo carcaça plástica, molas de contato e terminal sobre injetado; com tensão de funcionamento de 6 a 17 V, tempo de oscilação da tensão no chaveamento máximo 10 ms em temperatura de -40 a 85 graus Celsius, ângulo de acionamento da partida de 120,5 graus, comprimento de 50 mm a 55 mm, largura de 45 a 50 mm e altura de 50 mm a 55 mm; para fabricação de chave de coluna; com função de controlar o fluxo da corrente elétrica; com aplicação em automóveis, veículos comerciais leves.
3920149 | D148-20I | 8536.50.90 | Comutador de ignição com trava; contendo carcaça da trava em plástico, carcaça do comutador em poliamida (PA6.6 GF30); com tensão de funcionamento de 9 a 16 V, ângulo de acionamento da partida de 32 graus, comprimento do conjunto de 185 mm a 193 mm, largura de 105 mm a 113 mm e altura de 105 mm a 113 mm; para fabricação de chave de coluna; com função de controlar o fluxo da corrente elétrica; com aplicação em automóveis.
3916233 | D149-20I | 8538.90.90 | Conector elétrico para montagem em placa de circuito impresso; contendo material do invólucro em resina (LCP - Liquid Crystal Polimer) reforçada com 30% de fibra de vidro e pinos em liga Cobre/Estanho (CUSn6); com tecnologia de montagem em superfície (SMT), tensão máxima de 250 V, corrente máxima de 3 A, temperatura de trabalho de -55 a 125 graus Celsius, força de retenção mínima de 15 N por terminal, pico de temperatura para soldagem de 260 graus Celsius, comprimento de 5 mm a 9 mm, largura de 7 mm a 11 mm e altura de 12 mm a 16 mm; para fabricação de interruptor de comando da abertura e fechamento dos vidros das portas; com função de realizar o contato elétrico; com aplicação em automóveis, veículos comerciais leves.
3920366 | D150-20I | 8538.90.90 | Conector elétrico para montagem em placa de circuito impresso; contendo material do invólucro em plástico (PPA-IGF35) e pinos em liga de Cobre/Zinco (CuZn37), soldabilidade conforme (IEC 68-2-20), superfície revestida de acordo com (LK 4118); com tecnologia de montagem em superfície (SMT), resistência de isolamento maior que 100 megaohm, comprimento de 15 mm a 19 mm, largura de 12 mm a 16 mm, altura de 12 mm a 16 mm; para fabricação de chave de comando de limpadores de para-brisas; com função de realizar o contato elétrico; com aplicação em automóveis, veículos comerciais leves.
3920451 | D151-20I | 8538.90.90 | Contatos de silicone; contendo pastilhas de contato elétrico com acabamento em ouro, níquel, carbono ou do tipo convex; com comprimento de 7 a 225 mm, peso de 0,10 a 9 g, força de operação de 0,8 a 6 N, curso mecânico no local da força de operação de 0,30 a 3,0 mm, temperatura de operação entre -40 graus Celsius e +85 graus Celsius; para fabricação de interruptores elétricos; com função de realizar o contato elétrico; com aplicação em automóveis, veículos comerciais leves.
3921014 | D152-20I | 8538.90.90 | Conector; contendo carcaça em plástico (PBT), contatos em material liga de cobre (CuSn6); com comprimento de 11 a 15 mm, altura de 5 a 9 mm e largura de 6 a 10 mm, força mínima de extração do MFC maior que 15 N; para fabricação de chave de coluna; com função de realizar o contato elétrico; com aplicação em automóveis, veículos comerciais leves.
3921754 | D153-20I | 8538.90.90 | Subconjunto suporte; contendo plástico (PA6-GF30); com comprimento total de 100 mm a 120 mm, largura de 50 mm a 80 mm e altura de 55 mm a 85 mm; para fabricação de chave de coluna de direção; com função de fixação da estrutura; com aplicação em automóveis, veículos comerciais leves.
3922061 | D154-20I | 8538.90.90 | Subconjunto de terminal sobre injetado (metal sob plástico); contendo resinas (PA6-GF30, PA6-GF15), dotado de trilhas em bronze e/ou latão, composto por sistema de molas de contato fabricadas em liga metálica (CuNiSi), com rebite de contato de AgNi20; com suporta tensão de operação de até 14,8 V e corrente de operação de 10 mA a 20 A, possui dimensões de comprimento de 55 mm a 85 mm, largura de 45 mm a 60 mm, altura de 43 mm a 55 mm; para fabricação de conjunto com chaves das luzes ou chave limpadora; com função de realizar contato elétrico e energizar o sistema; com aplicação em automóveis, veículos comerciais leves.
3922322 | D155-20I | 8538.90.90 | Terminal positivo; contendo liga de cobre (CuSn6); com resistência a tração de 500 a 590 MPa, espessura da placa de 0,8 mm, peso de 0,3 a 3,5 g, comprimento de até 50 mm; para fabricação de interruptor do levantador de vidros; com função de realizar o contato elétrico; com aplicação em automóveis, veículos comerciais leves.
3926058 | D156-20I | 8537.10.90 | Caixa de fusíveis e de distribuição de energia; contendo carcaça plástica e travador secundário compostos predominantemente por PBT (Polibutileno Tereftalato) com carga de fibra de vidro, barramentos metálicos com material predominante em liga de cobre-ferro (CuFe); com capacidade de até 61 fusíveis de vários tamanhos e até 6 relés de diversos tipos, altura máxima 65 mm, largura máxima de 135 mm, profundidade máxima de 155 mm, peso máximo de até 300 g e tensão de operação de até 24 V; para fabricação de chicotes elétricos; com função de distribuir energia e prover a fixação e ligação elétrica de fusíveis e relés; com aplicação em automóveis, veículos comerciais leves, caminhões, ônibus.
3925588 | D157-20I | 8538.90.90 | Suporte; contendo carcaça plástica composta predominantemente por poliamida (PA6) com carga de fibra de vidro e anel de vedação predominantemente de borracha sintética (EPDM); com altura máxima 135 mm, largura máxima de 100 mm, comprimento máximo de 260 mm, peso máximo de até 200g; para fabricação de chicotes elétricos; com função de alojar a caixa de fusíveis e de distribuição de energia; com aplicação em automóveis, veículos comerciais leves, caminhões, ônibus.
3872239 | D160-20I | 8415.90.90 | Coletor; contendo alumínio (DIN ISO 2768 Part-1 c) com clad e fluxo de brazagem; com comprimento 209,7 mm, largura 18 mm, espaçamento máximo entre parede divisória e coletor de 0,1 mm, espaçamento máximo entre capa e coletor de 0,1 mm, deslocamento da tampa com mínimo de 300 N (a aba da tampa deve estar plana), com intervalo máximo de 0,1 mm; para fabricação de evaporador do sistema de ar condicionado; com função de interligar a passagem do fluido refrigerante entre os tubos de entrada e saída com o bloco do evaporador; com aplicação em automóveis.
3872375 | D161-20I | 8419.89.40 | Cabeceira; contendo liga de alumínio (EN AW-3003 (ASTM B209) com clad; com comprimento 623 mm, largura 64 mm, altura 13 mm, 69 furações; para fabricação de radiador de água; com função de unir as caixas aos tubos de refrigeração; com aplicação em veículos comerciais leves, caminhões, ônibus.
3871962 | D162-20I | 8481.40.00 | Válvula de alívio de pressão; contendo alumínio (6061), selo de poliéster, válvula de vedação; com pressão de abertura 3,8 +/- 0,3 MPa e de fechamento de 3,0 MPa, comprimento 19,45 mm, sextavado de 14x15,8 mm, corpo com rosca M10x1,25 6 g, com selo de poliéster para indicação de rompimento de alta pressão com diâmetro de 9,3 mm, com atuação em temperaturas entre -40 graus Celsius a +150 graus Celsius, torque de instalação de 12 Nm (+/- 2 Nm); para fabricação de compressor de ar condicionado automotivo; com função de aliviar a pressão do sistema de ar condicionado em caso de obstrução; com aplicação em automóveis, veículos comerciais leves.
3872519 | D163-20I | 4016.93.00 | Membrana; contendo elastômero (HNBR C60) preto; com diâmetro de 69,06 mm e espessura de 9,11 mm, livre de contaminação, sujeira e rebarta, temperatura de trabalho de 120 graus Celsius com pico de temperatura de 150 graus Celsius; para fabricação de fIltro de óleo; com função de controlar a pressão interna de trabalho do sistema de óleo do motor; com aplicação em automóveis.
3872640 | D164-20I | 4016.93.00 | Junta de vedação; contendo elastômero fluorado (FKM (65 shore A)); com comprimento total de 70,95 mm, largura total de 32 mm, com sessão de 1,9 x 5,45 mm, livre de contaminação, sujeira e rebarbas, temperatura de trabalho de 105 graus Celsius; para fabricação de tampa de comando de válvula; com função de vedação da união entre o tubo de refrigeração e o cabeçote do motor; com aplicação em caminhões.
3923098 | D165-20I | 9026.80.00 | Sensor de fluxo de massa de ar; contendo corpo e flange constituídos em Polibutileno Tereftalato (PBT), contatos metálicos; com corpo com altura nominal de 61,5 mm, largura nominal de 34,3 mm, espessura nominal de 9,4 mm, faixa de leitura da vazão em massa de 0 a 799 kg/h e retorno de sinal de frequência de 5 a 1,02 kHz; para fabricação de filtros de ar; com função de monitorar e medir o fluxo de ar que entra no sistema de admissão; com aplicação em automóveis, veículos comerciais leves.
3940990 | D166-20I | 9032.89.29 | Caixa do sensor; contendo poliamida PA6 com 30% de fibra de vidro, impregnada com metacrilato, com frames e tubos sobreinjetados, olhais de fixação oblongos em aço, conector elétrico com terminais em cobre revestido com ouro ou estanho; com dimensões básicas 95 mm x 65,9 mm x 28,7 mm, resistente a temperaturas de trabalho entre -40 graus Celsius e 140 graus Celsius; para fabricação de sensor automotivo para determinar qualidade do combustível; com função de alojar os componentes do sensor automotivo; com aplicação em automóveis.
3902417 | D167-20I | 3926.90.90 | Coifa; contendo elastômero termoplástico e copoliester (TPC)/(TPC-ET); com comprimento total da peça de 103,15 mm a 104,15 mm, diâmetro maior de 82,5 mm e diâmetro de eixo de 24,15 mm a 24,45 mm; para fabricação de semieixo homocinético; com função de conter a graxa da junta tripoide, vedar contra a entrada de contaminantes externos, realizar a troca de calor da graxa com a junta metálica e permitir a articulação da junta; com aplicação em automóveis.
3902053 | D168-20I | 8708.94.90 | Came excêntrico; contendo dente do came excêntrico sinterizado (MPIF 35 FD-0205-120HT), guia do came em aço inoxidável (EN 10088), mola de travamento em aço carbono (EN 10270-1); com came com 23 mm de comprimento, 13 mm de largura e 4 mm de espessura, com dureza de 33 HRC e mola de 0,71 N/m; para fabricação de coluna de direção elétrica; com função de reter a coluna de direção em cxaso de impacto; com aplicação em automóveis.
3935334 | D169-20I | 3926.90.90 | Suporte; contendo plástico (PBT e PC) com 15% de fibra de vidro com coating (Klever); com dimensões aproximadas de 172,1 mm x 81,3 mm x 17,1 mm; para fabricação de conjunto para-brisa; com função de alojar sensor de chuva e câmera; com aplicação em automóveis, caminhões.
3936384 | D170-20I | 3926.90.90 | Suporte; contendo plástico (PBT e PC) com 15% de fibra de vidro com coating (Klever); com dimensões 183 mm x 73 mm; para fabricação de conjunto para-brisa; com função de alojar sensor de chuva e câmera; com aplicação em automóveis, caminhões.
3936497 | D171-20I | 3926.90.90 | Suporte; contendo plástico (copolímero de olefina cíclica); com dimensões de 66 mm x 56 mm x 21 mm; para fabricação de conjunto para-brisa; com função de alojar sensor de chuva e câmera; com aplicação em automóveis, caminhões.
3936594 | D172-20I | 8708.29.99 | Suporte; contendo metal sinterizado com tratamento superficial (Klevercol/KleverPUR) e adesivo; com volume médio de 17 cm3; para fabricação de conjunto para-brisa; com função de para acoplamento de sensor de chuva / câmera utilizada para automação do veículo; com aplicação em automóveis, caminhões.
3936698 | D173-20I | 8708.29.99 | Suporte; contendo metal sinterizado com tratamento (Klevercol / KleverPUR); com dimensões 76,5 mm x 59,95 mm x 15,24 mm, volume médio de 69,5cm3; para fabricação de conjunto para-brisa; com função de alojar sensor de chuva e câmera; com aplicação em automóveis, caminhões.
3936764 | D174-20I | 8708.29.99 | Suporte; contendo mistura de minérios de ferro (sinterizado C10) com tratamento superficial em epóxi em pó aderido por eletrostática; com comprimento de 63,7 mm, largura 46,6 mm; para fabricação de conjunto para-brisa; com função de alojar o sensor de chuva; com aplicação em automóveis, caminhões.
3936827 | D175-20I | 8708.29.99 | Suporte; contendo mistura de minérios de ferro (sinterizado C10) com densidade de 6,6 g/cm3 (+/- 0,2 g/cm3) e tratamento de jateamento a vapor, revestimento (Klever PUR) com camada de 0,02 mm (+/- 0,01 mm); com comprimento 76,5 mm, largura 59,95 mm, para fabricação de conjunto para-brisa; com função de alojar o sensor de chuva; com aplicação em automóveis, caminhões.
3876586 | D176-20I | 4016.99.90 | Elemento amortecedor; contendo borracha (EPDM) e metal; com 30 mm de comprimento, 13 mm de diâmetro e membrana interna dotada de ranhuras específicas; para fabricação de unidades hidráulicas dos módulos ESP; com função de amortecer as pulsações do fluido de freio durante a frenagem e reduzir o ruído transmitido; com aplicação em automóveis.
3877273 | D177-20I | 4016.99.90 | Amortecedor; contendo borracha (EPDM) e metal; com comprimento de até 10 mm e diâmetro de até 13 mm, peso compreendido em 3,75 gramas; para fabricação de unidades hidráulicas dos módulos ESP; com função de absorção de choque, impacto e pico de pressão e reduzir o ruído transmitido; com aplicação em automóveis.
3876691 | D178-20I | 8481.10.00 | Válvula controladora de fluxo; contendo aço e plástico; com comprimento de 18 mm, diâmetro de 8 mm, com duas esferas com molas integradas, peso de 3,49 gramas e vazão de até 20 cm3 por segundo; para fabricação de unidades hidráulicas dos módulos ESP; com função de controlar o fluxo do fluído de freio e redução dos níveis de ruído; com aplicação em automóveis.
3877399 | D179-20I | 8483.10.90 | Eixo de acionamento; contendo aço liga médio carbono, com rosca M10 e recartilha cônica e paralela formada pelo processo de laminação; com diâmetro externo 12 mm e comprimento total entre 100 mm a 122 mm, peso compreendido de até 102 gramas, com canais ao longo do comprimento para ancoragem da alavanca de transmissão do movimento cinemático no mecanismo do limpador; para fabricação de conjunto limpador de para-brisas; com função de garantir o funcionamento seguro do mecanismo e engastamento adequado da palheta limpadora para proporcionar uma limpeza adequada e eficiente mesmo em condições adversas de clima; com aplicação em automóveis.
3876911 | D180-20I | 8483.30.90 | Suporte; contendo alumínio ligado; com espessura de 2 mm, altura de 50 mm, largura 220 mm, peso 190 gramas; para fabricação de conjunto limpador de para-brisas; com função de fixar o motor elétrico e tubo de aço para composição do mecanismo de limpeza do para-brisas e garantir o funcionamento seguro do mecanismo em condições adversas de clima; com aplicação em automóveis.
3758785 | D181-20I | 8501.31.10 | Motor elétrico EC; contendo cobre, aço, plástico e borracha; com tensão de entrada de 12 V, potência de saída de até 450 W, temperatura de - 40 graus Celsius até 120 graus Celsius, com torque de travamento acima de 130 Ncm e diâmetro de carcaça acima de 60 mm; para fabricação de módulo eletro-hidráulico; com função de acionar os elementos de bomba através de um eixo excêntrico acoplado para gerar pressão no sistema hidráulico; com aplicação em automóveis.
3816528 | D182-20I | 9032.89.21 | Unidades de controle eletrônico (ECU); contendo plástico, aço, cobre e alumínio; com subfunções integradas, com até 6 canais de configuração (6S/6M), peso líquido igual ou inferior a 0,60 kg, com placa de circuito impresso montada com componentes eletrônicos, software dedicando e integrando ao sistema com funções de autodiagnóstico, modo de segurança, emissão de código de falhas, diagnóstico de todo o sistema, utilizando interface de comunicação CAN, conexão elétrica de até 62 pinos, desprovida dos demais componentes mecânicos do sistema; para fabricação de sistemas de freios; com função de gerenciamento do sistema antibloqueante de freios ABS (anti-lock braking system); com aplicação em automóveis.
3889357 | D183-20I | 3926.30.00 | Perfil de termoplástico; contendo predominantemente PP+TPE (copolímero) coextrudado e vulcanizado, com alma metálica de alumínio; com perímetro (comprimento) de 1.378 mm e secção de 19 mm x 11 mm, espessura de 0,2 mm; para fabricação de para-brisa automotivo; com função de trava e vedação; com aplicação em automóveis.
3889540 | D184-20I | 8708.99.90 | Moldura metálica; contendo aço inox (AISA 436M), filme de acabamento superficial Black Fluorex, livre de resíduos, gordura e marcas de digitais em sua superfície; com dimensões aproximadas de 984,2 mm x 359,7 mm x 0,5 mm (comprimento x largura x espessura), conformação do aço inox em 8 estágios, para atender geometria final, obedece a uma tolerância de superfície + /- 0,5 mm e flange de + /- 0,5 mm, em toda a extensão do componente; para fabricação de vidro lateral encapsulado, direito ou esquerdo; com função de acabamento estético; com aplicação em automóveis.
3889654 | D185-20I | 8708.99.90 | Moldura metálica; contendo aço inox (SUS435M), filme de proteção superficial, livre de resíduos de gordura e marcas de digitais em sua superfície; com geometria específica para atender um design específico desse produto, com dimensões aproximadas de 353 mm X 36 mm x 0,5 mm (comprimento x largura x espessura), produzido em 5 estágios, tolerância de superfície + /- 0,5 mm e flange de + /- 0,5 mm, em toda a extensão do componente; para fabricação de vidro lateral, direito ou esquerdo, encapsulado; com função de acabamento estético; com aplicação em automóveis.
3889776 | D186-20I | 8708.99.90 | Moldura metálica; contendo aço inox (SUS430MA), filme de proteção superficial livre de resíduos de gordura e marcas de digitais em sua superfície; com geometria específica para atender um design específico desse produto, com dimensões aproximadas de 300 mm X 37 mm x 0,5 mm (comprimento x largura x espessura), produzido em 5 estágios, tolerância de superfície + /- 0,5 mm e flange de + /- 0,5 mm, em toda a extensão do componente; para fabricação de vidro lateral, direito ou esquerdo, encapsulado; com função de acabamento estético; com aplicação em automóveis.
3929856 | D187-20I | 7318.29.00 | Anel do sensor ABS; contendo aço de baixo teor de carbono (EN 10130-DC01 ou EN 10139-DC04+C590) com tratamento superficial anticorrosivo; com processo de fabricação de estampagem a frio, com espessura máxima de 2,1 mm, diâmetro externo entre 141 e 164 mm, diâmetro interno entre 103 e 136 mm, altura total entre 11,0 e 13,5 mm, com 100 janelas em formato cônico com ângulo interno de 3,6 graus, comprimento de 8 mm e largura entre 1,5 e 3,0 mm; para fabricação de cubos de roda; com função de Anel responsável pela integração do cubo de roda ao sistema de freio (ABS) do veículo para garantir a frenagem da roda; com aplicação em caminhões, ônibus.
3904890 | D188-20I | 8708.30.90 | Bucha metálica; contendo latão (KS S800); com comprimento de 26,5 mm (+/- 0,5 mm), espessura de 1,95 mm (+/- 0,15 mm), ranhura com diâmetro interno 38 mm (+0,266 mm/+0,351 mm ); para fabricação de suporte de freio; com função de mancalizar o suporte do eixo S que realizará a transferência de movimento da cuica para as sapatas de freio a ar; com aplicação em caminhões.
3892332 | D189-20I | 9401.99.00 | Sensor magnético de posição rotacional; contendo plástico, material magnético, cabo elétrico de cobre coberto por plástico PVC, conector de plástico (PVC), terminais elétricos de cobre, contatos elétricos de cobre; com circuito interno que indica uma tensão de 5 V quando o banco está na posição frontal e 0 V quando o banco está na posição traseira, com comprimento entre 266,7 mm e 292,1 mm; para fabricação de bancos automotivos; com função de detectar a posição do banco; com aplicação em máquinas agrícolas autopropulsadas, máquinas rodoviárias autopropulsadas.
3892636 | D190-20I | 9401.99.00 | Sensor resistivo de presença; contendo plástico (PET), plástico (PVC), acrílico, cabo elétrico de cobre coberto por plástico (PVC), conector de plástico (PVC) com terminais elétricos de cobre e contatos elétricos de cobre; com sensores elétricos resistivos de leitura de 200 Ohms a 700 Ohms quando não ativados e de 1.000 Ohms a 1.600 Ohms quando acionados, com largura entre 200 mm e 330 mm, comprimento entre 250 mm e 340 mm, comprimento do cabo elétrico entre 200 mm e 580 mm; para fabricação de bancos automotivos; com função de detectar a presença do operador no banco; com aplicação em máquinas agrícolas autopropulsadas, máquinas rodoviárias autopropulsadas.
3899757 | D191-20I | 4006.90.00 | Anel de vedação radial; contendo borracha e aço; com dois lábios de contato, sendo um com diâmetro de 19,0 (+/-0,3) mm e outro de diâmetro 19,6 (+/-0,3) mm, diâmetro externo de 40,0 (+0,25/+0,05) mm e espessura de 7,0 (+/-0,35) mm, estrutura de aço e mola de pressão; para fabricação de motor de partida; com função de evitar a entrada de impurezas; com aplicação em veículos comerciais leves, caminhões, ônibus, máquinas agrícolas autopropulsadas, máquinas rodoviárias autopropulsadas
3899781 | D192-20I | 4009.12.90 | Tubo dreno; contendo borracha nitrílica (NBR) vulcanizada e não endurecida; com comprimento de 24,2 mm (+/-0,6 mm), diâmetro de 8 mm (+/-0,3 mm); para fabricação de motor de partida; com função de drenar agua do interior do motor de partida; com aplicação em veículos comerciais leves, caminhões, ônibus, máquinas agrícolas autopropulsadas, máquinas rodoviárias autopropulsada
3905278 | D193-20I | 4016.99.90 | Elemento de amortecimento; contendo borracha nitrílica (NBR) vulcanizada e não endurecida; com dureza mínima de 65 shore A, caracterizado por uma tira de 235,5 mm de comprimento com 10 gomos amortecedores com distância entre centros de 23,9 mm (+0,2/0 mm), ou por gomos individuais com comprimento entre 20,4 a 29,8 mm (+0,2/-0,2 mm), largura de 15,5 a 19,0 mm (0/-0,3 mm), com orifício retangular no centro de dimensões variando de 14,0 a 16,6 mm (0/-0,3 mm) e comprimento entre 4,3 e 5,8 mm (+0,2/-0,2 mm); para fabricação de motores de partida; com função de amortecer vibração torsional; com aplicação em automóveis, veículos comerciais leves, caminhões, ônibus, máquinas agrícolas autopropulsadas, máquinas rodoviárias autopropulsadas
3906114 | D194-20I | 7318.21.00 | Arruela de pressão; contendo aço inoxidável (X 12 CrNi 17 7); com diâmetro interno de 6,1 a 10,7 mm, diâmetro externo de 11,8 a 18,1 mm, altura sem compressão de 2,4 a 3,4 mm e espessura de 1,6 a 2,2 (+/- 0,1) mm; para fabricação de motor de partida; com função de fixação e torque de aperto; com aplicação em veículos comerciais leves, caminhões, ônibus, máquinas agrícolas autopropulsadas, máquinas rodoviárias autopropulsadas.
3906109 | D195-20I | 7318.29.00 | Anel de retenção; contendo aço carbono (65Mn); com diâmetro de área livre de 28,4 mm, diâmetro interno de 18,5 mm (+0,13/-0,42 mm), espessura de 1,2 mm (+0/-0,06 mm), altura oposta da abertura de 2,6 mm; para fabricação de motor de partida; com função de permitir o avanço do pinhão empurrado pelo arrastador; com aplicação em automóveis, veículos comerciais leves, caminhões, ônibus, máquinas agrícolas autopropulsadas, máquinas rodoviárias autopropulsadas.
3906667 | D196-20I | 8483.10.90 | Eixo do pinhão; contendo aço; com formato cilíndrico, usinado e retificado, dureza entre 280 e 320 HB, diâmetro entre 20,00 mm (-0,060/-0,073 mm) e 23,20 mm (-0,075/-0,100 mm), comprimento de 125,25 mm (+0,7/-0,1 mm), com engrenagem reta de 16 dentes, de módulo 1 e comprimento 18,55 mm (+0,8/-0,9 mm) em uma extremidade e na outra uma engrenagem helicoidal de 16 dentes, módulo 1,25 e comprimento 33,45 mm (+0,9/-0,6 mm); para fabricação de motor de partida; com função de transmitir torque para o pinhão e suportá-lo; com aplicação em veículos comerciais leves, caminhões, ônibus, máquinas agrícolas autopropulsadas, máquinas rodoviárias autopropulsadas.
3906867 | D197-20I | 8483.10.90 | Eixo do induzido; contendo aço; com formato cilíndrico, usinado e retificado, dureza HV (0,1 -1) de 580 a 760, diâmetro entre 5 e 12 mm (-0,018/-0,073 mm), circularidade de 0,006 mm, coaxialidade de 0,01 mm, comprimento de 100 mm (+0,5/-0,2 mm), com 4 entalhes de comprimento 31,8 mm (+1,5/0 mm), diâmetro de 12,2 mm (+0,1/0 mm), concentricidade de 0,04 mm, uma das suas extremidades com engrenagem reta de 9 dentes, módulo 1, qualidade 10 (ISO 1328, DIN 3962); para fabricação de motor de partida; com função de suportar o núcleo magnético, comutador, enrolamento; com aplicação em automóveis, veículos comerciais leves.
3907915 | D198-20I | 8483.10.90 | Eixo do induzido; contendo aço; com formato cilíndrico, usinado e retificado, com diâmetro entre 5 e 12 mm (-0,018/-0,075 mm), circularidade de 0,006 mm e coaxialidade de 0,01 mm, comprimento de 89,4 mm (+0,5/-0,2 mm), com 4 entalhes de comprimento de 33,2 mm (+1,5/0 mm), diâmetros de 12,2 mm (+0,1/0 mm), concentricidade de 0,03 mm, uma das extremidades com engrenagem reta de 17 dentes, módulo 0,4 e dimensional entre esferas (Mdk) de 8,5413 mm; para fabricação de motor de partida; com função de suportar o núcleo magnético, comutador, enrolamento; com aplicação em automóveis, veículos comerciais leves.
3908157 | D199-20I | 8483.10.90 | Eixo do induzido; contendo aço; com formato cilíndrico, usinado e retificado, com diâmetro entre 8 a 15,1 mm (-0,018/-0,075 mm), com circularidade de 0,008 mm, batimento de 0,04 mm ou coaxialidade de 0,01 mm, comprimento variando de 95,8 a 101 mm (+0,5/-0,5 mm), com 4 entalhes de comprimento de 31,0 mm (+1,5/0 mm), de diâmetro de 15,3 mm (+0,1/0 mm), concentricidade de 0,03 mm, uma das extremidades com engrenagem reta de 18 dentes, módulo 0,5 e dimensional entre esferas (Wdk) de 10,961 mm (-0,047/-0,092 mm); para fabricação de motor de partida; com função de suportar o núcleo magnético, comutador, enrolamento; com aplicação em automóveis, veículos comerciais leves
3908260 | D200-20I | 8483.10.90 | Eixo de acionamento; contendo aço; com formato cilíndrico, usinado e retificado, com diâmetro entre 8 a 18 mm (0/-0,1 mm) com batimento de 0,02 mm, comprimento de acionamento variando de 84,2 a 100 mm (+0,1/-0,1 mm), outro diâmetro variando de 45 a 47 mm (+0,1/-0,1 mm) que possui 3 orifícios a 120 graus com posição de 0,05 mm em relação ao centro, engrenagem helicoidal com 16 dentes, módulo 1 e dimensional entre esferas (Wdk) de 19,567 mm (0/-0,124 mm); para fabricação de motor de partida; com função de transmitir o torque/rotação da saída do planetário para o pinhão; com aplicação em automóveis, veículos comerciais leves
3910560 | D201-20I | 8483.30.10 | Mancal do comutador; contendo alumínio fundido usinado, bucha sinterizada, borracha nitrílica (NBR); com bucha sinterizada de diâmetro interno de 10 mm (+0,022/-0,05 mm), diâmetro de encaixe de 85 a 92,4 mm (0/+0,054 mm), altura de 50,4 a 55,2 mm (+0,3/-0,2 mm), posição angular do alojamento da borracha do porta escovas de 45 a 85 graus (+/-0,33 graus), com ou sem elemento de borracha para drenagem; para fabricação de motor de partida; com função de suportar o induzido; com aplicação em veículos comerciais leves, caminhões, ônibus, máquinas agrícolas autopropulsadas, máquinas rodoviárias autopropulsadas.
3910596 | D202-20I | 8483.30.90 | Mancal intermediário; contendo alumínio fundido e usinado; com furo central de diâmetro 47,0 mm (-0,017/-0,042 mm) para montagem de bucha ou rolamento, diâmetro de encaixe de 85,0 mm (+0,08/-0 mm), com concentricidade de diâmetro 0,05 mm, diâmetro de encaixe, excêntrico, de 33,2 mm (+0,05/+0,1 mm) com distância entre centros de 75 mm (+/-0,1 mm), sem rolamento e sem bronze; para fabricação de motor de partida; com função de suportar o induzido, conjunto de redução planetária; com aplicação em veículos comerciais leves, caminhões, ônibus, máquinas agrícolas autopropulsadas, máquinas rodoviárias autopropulsadas.
3910627 | D203-20I | 8483.40.90 | Roda Livre; contendo aço (20MnCrS5 e 100CR6 nos principais componentes) extrudado, usinado e retificado; com 6 roletes e 6 molas de aço, engrenagem helicoidal interna de 16 dentes, módulo 1,25, diâmetro externo de 64,8 (+/-0,15) mm e distância axial de 30,9 (+0,15/-0,2) mm, uma extremidade com diâmetro de 30,0 (-0,015/-0,033) mm e rugosidade Rz 4 para montagem de rolamento, na outra 3 pinos defasados em 120 (+/-0,5) graus, largura de 12,1 (-0,05/-0,17) mm, inscritos entre diâmetros de 40,0 (0,02/-0,13) mm e de 24,3 (+0,1/-0,02) mm e raio concordante de 3,0 (+0,5/0) mm; para fabricação de motor de partida; com função de limitar a transmissão da rotação do motor de combustão para os componentes internos do motor de partida durante o engrenamento; com aplicação em veículos comerciais leves, caminhões, ônibus, máquinas agrícolas autopropulsadas, máquinas rodoviárias autopropulsadas.
3911177 | D204-20I | 8483.90.00 | Suporte do sistema planetário; contendo aço; com 3 furos de diâmetro 8,0 mm (-0,042/-0,064 mm) para montagem de pinos, furo central de diâmetro 11,0 mm (+0,04/0 mm), espessura de 10,0 mm (+/-0,1 mm), 3 furos defasados em 120 graus (+/-0,3 graus), com largura de 12,6 mm (+0,05/-0,1 mm), raio de 11,6 mm (0/-0,1 mm), raio de 20,3 mm (+0,05/-0,05 mm) e 4 raios concordantes de 2 mm (+/-0,1 mm) para encaixe com a roda livre, dureza maior do que 60 HB; para fabricação de motor de partida; com função de assegurar operação do sistema de redução planetária; com aplicação em veículos comerciais leves, caminhões, ônibus, máquinas agrícolas autopropulsadas, máquinas rodoviárias autopropulsadas
3911352 | D205-20I | 8504.40.90 | Inversor; contendo alumínio, semicondutores de potência, microprocessadores, capacitores, indutores; com interface de comunicação LIN, refrigerado a ar ou agua, largura entre 149 e 170 mm, comprimento entre 149 e 195 mm e altura entre 53,5 e 70,0 mm; para fabricação de motor/gerador; com função de converter corrente/tensão contínuas da bateria em corrente/tensão alternadas, necessárias à operação como motor elétrico e vice-versa para operação como gerador; com aplicação em automóveis, veículos comerciais leves, caminhões, ônibus, máquinas agrícolas autopropulsadas, máquinas rodoviárias autopropulsadas
3911572 | D206-20I | 8505.19.10 | Ímã; contendo ferrita cerâmica; com comprimento de 33,5 mm (+/-0,1 mm), largura de 8,4 mm (+/-0,08 mm), altura de 4,6 mm (+/-0,1 mm), para magnetização futura, de formato retangular, peso de 5 a 12 g; para fabricação de rotores de alternadores e motores/geradores; com função de aumentar/concentrar o fluxo magnético gerado pelo rotor; com aplicação em automóveis, veículos comerciais leves, caminhões, ônibus, máquinas agrícolas autopropulsadas, máquinas rodoviárias autopropulsadas
3911768 | D207-20I | 8511.90.00 | Roda polar; contendo aço; com 8 garras de 17,9 a 25,9 mm (+/- 0,7 mm) de largura, 31,6 a 38,0 mm (+0,2/-1,7 mm) de altura, espaçadas com ângulo de 45 graus (+/-1 grau), dois chanfros não simétricos, diâmetro externo de 95,05 a 99,05 mm (+/- 0,2 mm), núcleo com altura de 19,6 a 26,0 mm (+/- 0,1 mm), diâmetro interno do furo do núcleo de 16,0 a 18,0 mm (+0,04/+0,09 mm); para fabricação de alternadores; com função de concentrar e direcionar o fluxo magnético gerado pelo rotor para o estator; com aplicação em automóveis, veículos comerciais leves, caminhões, ônibus, máquinas agrícolas autopropulsadas, máquinas rodoviárias autopropulsadas.
3911973 | D208-20I | 8511.90.00 | Roda polar; contendo aço; com 8 garras de 19,5 a 24,0 mm (+/- 0,7 mm) de largura, 45,5 a 47,5 mm (+0,2/-1,7 mm) de altura espaçadas com ângulo de 45 graus (+/-1 grau), dois chanfros não simétricos, diâmetro externo de 110,5 a 111,7 mm (+/- 0,2 mm), núcleo com altura de 28,0 a 29,5 mm (+/-0,1 mm) e diâmetro interno do furo do núcleo de 17,2 mm (+0,09/+0,04 mm); para fabricação de rotor do motor/gerador e alternador; com função de concentrar e direcionar o fluxo magnético gerado pelo rotor para o estator; com aplicação em automóveis, veículos comerciais leves, caminhões, ônibus, máquinas agrícolas autopropulsadas, máquinas rodoviárias autopropulsadas
3911962 | D209-20I | 8511.90.00 | Ventoinha; contendo aço e plástico (PPS polisulfeto de fenileno) reforçado com fibra de vidro; com 35 aletas sobre injetadas, com altura de 10,5 a 12,0 mm (+0,0/-0,3 mm), diâmetro externo de 102,0 a 107,0 mm (+/-0,3 mm), furo interno de 23,5 a 25 mm (+0,033/-0 mm) de diâmetro, com ou sem indexador de posição e 12 pontos de aço expostos e rebaixados para soldagem, alocados simetricamente ao longo de um diâmetro de 45,0 a 46,0 mm (+/-0,1 mm); para fabricação de alternador ou motor/gerador; com função de prover ventilação para refrigeração; com aplicação em automóveis, veículos comerciais leves, caminhões, ônibus, máquinas agrícolas autopropulsadas, máquinas rodoviárias autopropulsadas
3912435 | D210-20I | 8511.90.00 | Estator completo; contendo aço de baixas perdas magnéticas (max. 8W/kg) e enrolamento de cobre conformado com perfil retangular; com 80 ranhuras, 5 fases, diâmetro interno 111,43 mm (+0,1/-0,0 mm), diâmetro externo de 142,66 a 142,74 mm (+0/-0,085 mm), 42,0 mm (+/-0,55 mm) de altura, resistência elétrica por fase de 45,0 a 46,4 mohm (+0/-4,2 mohm), fator de enchimento mecânico das ranhuras mínimo de 90%, fator de enchimento elétrico mínimo de 64%; para fabricação de alternador e motor/gerador; com função de converter a energia mecânica do rotor em corrente e tensão através do acoplamento magnético rotor-estator; com aplicação em automóveis, veículos comerciais leves, caminhões, ônibus, máquinas agrícolas autopropulsadas, máquinas rodoviárias autopropulsadas
3912640 | D211-20I | 8511.90.00 | Suporte de escovas; contendo plástico (PPS polisulfeto de fenileno) com fibra de vidro, porcas de aço M4 com tratamento superficial (ZnNi), terminais sobre injetados de cobre com tratamento superficial de estanho; com peça sobre injetada possuindo dois buracos retangulares de 6,2 mm (+0,08/-0,05 mm) por 4,2 mm (+0,08/-0,05 mm) cujos centros estão a distância de 10 mm (+/-0,1 mm), a distância entre o centro dos parafusos até a entrada dos furos de aproximadamente 60,1 mm, distância entre o centro dos furos com as porcas de 17 mm (+/- 0,1 mm); para fabricação de alternador e motor/gerador; com função de suportar as escovas que conduzem a corrente elétrica para o rotor; com aplicação em automóveis, veículos comerciais leves, caminhões, ônibus, máquinas agrícolas autopropulsadas, máquinas rodoviárias autopropulsadas
3914957 | D212-20I | 8511.90.00 | Presilha do ímã; contendo aço inox austenítico ; com comprimento entra abas de 33,2 mm (+/-0,1 mm), largura total de de 10,3 mm (+/-0,05 mm) largura da parte central do corpo de 8,4 mm (+/-0,05 mm), altura máxima de 5,8 mm, estampado em chapa de 1,0 mm de espessura; para fabricação de rotor para alternador ou motor/gerador; com função de fixar os ímãs no rotor; com aplicação em automóveis, veículos comerciais leves, caminhões, ônibus, máquinas agrícolas autopropulsadas, máquinas rodoviárias autopropulsadas
3915126 | D213-20I | 8511.90.00 | Indicador de ângulo de rotação passivo; contendo aço, alumínio, poliamida (PA66); com eixo de aço de diâmetro de 3,5 mm (+0/-0,008 mm), com estriado, uma roseta de alumínio em forma de disco plano com quatro seções igualmente espaçadas de 45 graus de cobertura cada, o conjunto é sobre injetado com altura total de 26,4 mm (+0,05/-0,15 mm), diâmetro de 25,3 mm (+/-0,1 mm), comprimento exposto de eixo de 17,7 mm; para fabricação de motor/gerador e alternador; com função de permitir identificar a posição angular do rotor; com aplicação em automóveis, veículos comerciais leves, caminhões, ônibus, máquinas agrícolas autopropulsadas, máquinas rodoviárias autopropulsadas
3915340 | D214-20I | 8511.90.00 | Carcaça polar; contendo aço, cobre, borracha, bobinas de campo, fixadores de bobina, porta-escovas, escovas, anéis O; com tratamento superficial de zinco passivado ou ZnNi passivado, diâmetro interno nas faces dos polos de 61,2 mm (+0,2/-0,45 mm), diâmetro externo da carcaça entre 89,4 e 95,0 mm (+0,5/-0,1 mm) e comprimento entre 86,9 e 131,0 mm (+4/-0,1 mm), peso entre 1728 e 2740 g (+10%/-5% g); para fabricação de motor de partida; com função de induzir um campo magnético no induzido do motor de partida para geração de rotação e torque; com aplicação em veículos comerciais leves, caminhões, ônibus, máquinas agrícolas autopropulsadas, máquinas rodoviárias autopropulsadas
3915488 | D215-20I | 8511.90.00 | Tampa do conjunto redutor planetário; contendo aço; com diâmetro externo de 85,0 mm (-0,05/-0,15 mm), diâmetro interno de 28,0 mm (+0,08/+0,02 mm), concentricidade de 0,16 mm; para fabricação de motor de partida; com função de fechar o planetário e impedir a penetração de impurezas; com aplicação em veículos comerciais leves, caminhões, ônibus, máquinas agrícolas autopropulsadas, máquinas rodoviárias autopropulsadas
3916807 | D216-20I | 8511.90.00 | Roda polar; contendo aço; com 6 garras de 27,9 a 32,1 mm (+/-1,0 mm) de largura, 42,1 a 46,2 mm (+/- 0,5 mm) de altura, dois chanfros assimétricos, diâmetro externo de 100,1 a 104,1 mm (+/- 0,5 mm) espaçadas com ângulo de 60 graus (+/-1 grau) entre elas, núcleo com altura de 27,1 a 28,1 mm (+0,2/-0 mm), diâmetro interno do furo do núcleo de 17,28 mm (+/- 0,0215 mm); para fabricação de alternador; com função de concentrar e direcionar o fluxo magnético gerado pelo rotor para o estator; com aplicação em automóveis, veículos comerciais leves, caminhões, ônibus, máquinas agrícolas autopropulsadas, máquinas rodoviárias autopropulsadas
3917599 | D217-20I | 8536.41.00 | Chave magnética (relé); contendo aço, cobre, resina termofixa; com tensão nominal de trabalho 24 V, com mola de engrenamento integrada no arrastador, distância do arrastador à face de fixação de 54,7 mm (+0,6/-0,4 mm), tampa com dois parafusos de contato principais M10, contato de acionamento M6, diâmetro de encaixe de montagem 33,0 mm (0/-0,1 mm), carcaça da chave zincada e passivada, com diâmetro externo 56,5 mm (0/-0,3 mm), fixada no motor de partida com 3 furos roscados de fixação M5 dispostos em 120 graus (+/-0,5 graus), diâmetro de 44,0 mm (+/-0,5 mm); para fabricação de motor de partida; com função de ligar e desligar o motor de partida e movimentar o pinhão; com aplicação em veículos comerciais leves, caminhões, ônibus, máquinas agrícolas autopropulsadas, máquinas rodoviárias autopropulsadas.
3917811 | D218-20I | 8536.41.00 | Relê auxiliar; contendo aço, cobre, termofixos, cabos com terminal olhal M10 e M6, conector de ligação T50 com parafuso M6 ou cabo olhal M6; com tensão nominal de trabalho de 24 V, com furos de fixação a 180 graus e a uma distância de 44,0 mm (+/-0,3 mm), diâmetro de 5,6 mm (+/-0,1 mm), diâmetro externo da carcaça de 33,0 mm (+0,17/-0,01 mm); para fabricação de motor de partida; com função de auxiliar a chave magnética no chaveamento do motor de partida; com aplicação em veículos comerciais leves, caminhões, ônibus, máquinas agrícolas autopropulsadas, máquinas rodoviárias autopropulsadas
3918389 | D219-20I | 8536.90.90 | Carcaça do regulador de tensão; contendo plástico (PPS polisulfeto de fenileno) 65% (fibra de vidro, carga mineral), terminais sobre injetados, parafuso ou porca sobre injetados, conectores; com dimensões máximas de 100,74 mm x 59,68 mm x 43,65 mm; para fabricação de regulador de tensão para alternador; com função de alojar os componentes eletrônicos e escovas do regulador de tensão; com aplicação em automóveis, veículos comerciais leves, caminhões, ônibus, máquinas agrícolas autopropulsadas, máquinas rodoviárias autopropulsadas.
3918287 | D220-20I | 8545.20.00 | Escova de contato; contendo cobre (entre 27 % e 33 % da massa total), grafite (entre 60,5 % e 70,1 % da massa total), cordoalha de cobre; com comprimento de 27,5 a 29,5 mm (+/-0,2 mm), largura de 4,0 mm (-0,03/-0,17 mm) e altura de 6,0 mm (-0,05/- 0,15 mm), cordoalha com comprimento livre de 49,0 a 51,0 mm (+1,5/-0) mm, diâmetro de 0,95 mm (+/- 0,1 mm), força mínima de extração da cordoalha da escova de 35 N; para fabricação de alternador e motor/gerador; com função de conduzir a corrente para o rotor; com aplicação em automóveis, veículos comerciais leves, caminhões, ônibus, máquinas agrícolas autopropulsadas, máquinas rodoviárias autopropulsadas
3903174 | D221-20I | 8512.90.00 | Lente asférica; contendo polimetilmetacrilato (PMMA); com comprimento de 79,4 mm, altura de 67,2 mm, profundidade de 36 mm, espessura máxima de 21 mm, tolerância dimensional de +/- 5 mm, coeficiente de dilatação térmica de alpha igual a 8, índice de refração (Ne) de 1,49 e tolerância dimensional de 0,1 mm na superfície da lente; para fabricação de unidade de projeção dos faróis automotivos; com função de dissipar a luz da lâmpada, gerando um campo de luz; com aplicação em automóveis.
3922506 | D222-20I | 8512.20.22 | Conjunto de luz indicadora de manobra; contendo corpo injetado em resina (ABS), lente injetada em resina (PMMA) translúcida ou transluzente, placa de circuito dotada de componentes eletrônicos e diodo emissor de luz; com comprimento entre 175 mm e 215 mm e altura entre 40 mm e 80 mm, corrente de consumo compreendido entre as faixas de 50 mA a 150 mA quando alimentado em 13,5 V, tensão de teste de 13,5 V em temperatura ambiente e faixa de tensão de operação de 9 V a 16 V; para fabricação de retrovisores automotivos; com função de indicar ou sinalizar manobras de conversão; com aplicação em automóveis.
3923625 | D223-20I | 8512.20.22 | Conjunto de luz indicadora de manobra; contendo corpo injetado em resina (ABS), lente injetada em resina (PMMA) translúcida ou transluzente, placa de circuito dotada de componentes eletrônicos e diodo emissor de luz; com comprimento entre 150 mm a 180 mm, altura de 45 mm a 70 mm, potência nominal de 1,7 W para uma tensão de 13,5 V; para fabricação de retrovisores automotivos; com função de indicar ou sinalizar a manobra de conversão do veículo; com aplicação em automóveis.
3892052 | D224-20I | 8518.90.10 | Centragem para alto falante; contendo tecido endurecido com resina plastificante; com 76 mm a 91,5 mm de diâmetro com aba de colagem de 6,6 mm a 15,40 mm de largura e furo no centro com diâmetro que vai de 19,6 mm a 26,4 mm e chanfro para a inserção da bobina móvel; para fabricação de alto falante automotivo; com função de fixação centralizada da bobina e de suspensão na movimentação do cone para dentro e para fora; com aplicação em automóveis, veículos comerciais leves.
3851338 | D225-20I | 8543.70.99 | Caixa de distribuição; contendo tampa de proteção e carcaça em plástico PA66 com reforço de fibra de vidro, plástico (PVC) sobre-injetado nos cabos, vedação em borracha (NBR), cobre, elementos de fixação em aço; com peso 1,7 kg (+/- 0,100 kg), dimensões 800 mm (+/- 40 mm) X 99 mm (+/- 5 mm) X 65,4 mm (+/- 4 mm), voltagem 24 V (+/- 6 V), temperatura de trabalho -40 graus Celsius a +80 graus Celsius, conectores tipo baioneta; para fabricação de conjunto suspensão; com função de transmitir sinal eletrônico e alimentação elétrica de um módulo para outro, operando em conjunto de uma combinação de eixos; com aplicação em caminhões.
3855095 | D226-20I | 9032.89.21 | Módulo de controle eletrônico e pneumático; contendo tampa de proteção e carcaça em plástico (PA66) com reforço de fibra de vidro, carcaça pneumática em alumínio injetado (SAE 306), vedações em borracha (NBR), elementos de fixação em aço conformado a frio, solenoide em liga de zinco e cobre; com peso 5,3 kg (+/- 0,35 kg), dimensões 286 mm (+/- 14 mm) X 226 mm (+/- 12 mm) X 200 mm (+/- 10 mm), voltagem 24 V (+/- 6 V), temperatura de trabalho -40 graus Celsius a +80 graus Celsius; para fabricação de conjunto suspensão; com função de controlar sistema de freio em eixo e suspensão em condições de risco de bloqueio de roda e de tombamento através de sinais recebidos; com aplicação em caminhões.
3856446 | D227-20I | 9401.99.00 | Mola do encosto frontal; contendo aço carbono e polipropileno; com altura de 297 mm, comprimento de 409 mm, com suporte para velocidade de deflexão até 120 mm/min; para fabricação de bancos automotivos; com função de prover conforto e amortecer movimento no encosto frontal; com aplicação em automóveis.
3856851 | D228-20I | 9401.99.00 | Barra de conexão; contendo aço carbono; com comprimento 337,34 mm, diâmetro de 12 mm, espessura de 1,6 mm, com resistência à tração mínima de 290 N/mm2 conforme norma JIS G 3445; para fabricação de bancos automotivos; com função de acionamento simultâneo para dois mecanismos reclinadores; com aplicação em automóveis.
3934227 | D229-20I | 8708.92.00 | Subconjunto de conexão; contendo aço inoxidável (DIN EM 1.4307 (AISI 304L)) sinterizado e usinado; com corpo com dimensões de 134,3 mm de comprimento, diâmetro de saída interno de 91,3 mm (+/- 0,3 mm) e oval de entrada de 139 mm (+/- 0,4 mm), conectores do sensor NOX usinados com roscas M12, M20 e M22 x 1,5 mm 6H, tubo interno com diâmetro de 10,0 mm com 13 furos de diâmetros de 2,5 mm e espessura de 1,0 mm, copo com espessura de 1,2 mm e 18 furos de diâmetro de 3,5 mm; para fabricação de sistema de exaustão; com função de conectar o conjunto conversor no tubo de saída de escape e alojar os sensores que vão atuar na coleta e monitoramento da conversão catalítica; com aplicação em veículos comerciais leves, caminhões, ônibus.
3901310 | D230-20I | 7616.99.00 | Calha; contendo alumínio estampado, com camada de “Clad” em liga de alumínio; com largura 42 mm, 52 mm, 62 mm ou 68 mm; para fabricação de colmeia para radiadores de água ou ar; com função de estrutura para a colmeia; com aplicação em veículos comerciais leves, caminhões, ônibus, máquinas agrícolas autopropulsadas, máquinas rodoviárias autopropulsadas.
3906006 | D231-20I | 7616.99.00 | Coletor; contendo alumínio estampado, com camada de “Clad” em liga de alumínio; com comprimento de 600 mm a 1200 mm e largura de 60 mm a 90 mm; para fabricação de colmeia para radiadores de água ou ar; com função de direcionar o fluido interno para a colmeia; com aplicação em veículos comerciais leves, caminhões, ônibus, máquinas agrícolas autopropulsadas, máquinas rodoviárias autopropulsadas.
3906174 | D232-20I | 8536.50.90 | Interruptor elétrico; contendo corpo de plástico injetado (PBT+GF), isolador e botão de comando injetados em poliamida (PA+GF), filme poliéster branco de cobertura em borracha (EPDM), contato elétrico fixo e móvel com tratamento superficial em cobre e prata (Ep-Cu/Ag3); com dimensões aproximadas de 198,45 x 84,4 x 41,8 mm, pontos de fixação com tolerância de +-0,1mm para correta fixação na contra peça, tensão de trabalho de 10 a 16 V, corrente máxima de 28 A, carga de acionamento do botão de 5,4 a 10,2 N; para fabricação de banco automotivo; com função de comandar os movimentos do banco do motorista em 8 eixos diferentes; com aplicação em automóveis.
3923839 | D233-20I | 8534.00.11 | Placa de circuito impresso para boia tubular; contendo papel fenolitico; com largura de 8,5 mm, comprimento de 412,2 mm e espessura de 1,6 mm; para fabricação de sensores de nível de combustível; com função de monitorar nível de combustível; com aplicação em caminhões, máquinas agrícolas autopropulsadas.
3924916 | D234-20I | 9026.90.20 | Mecanismo para manômetro; contendo chapa frontal, chapa traseira, eixo rebitado, eixo mecanismo, segmento dentado e rebite articulado, predominantemente fabricados em latão e aço zincado; com comprimento de 18 mm a 23,3 mm e largura de 21 mm a 25 mm; para fabricação de manômetros, vacuômetros e indicadores de temperatura mecânicos; com função de transferir movimento do bourdon para ponteiro; com aplicação em automóveis, caminhões, máquinas agrícolas autopropulsadas.
3833506 | D235-20I | 3926.90.90 | Protetor do coletor; contendo plástico; com suporte para escovas de 6 mm x 6,8 mm, pesando cerca de 3,1 g, com dimensões máximas de 25,67 mm de comprimento e 17,7 mm de diâmetro, sendo sua construção estritamente sem rebarba; para fabricação de alternadores reversíveis; com função de proteção contra contaminantes e detritos; com aplicação em automóveis, veículos comerciais leves.
3880794 | D236-20I | 4016.99.90 | Vedação; contendo elastômero (PP-SEBS 40); com dimensão de até 145 mm de comprimento por 94 mm de largura e 65 mm de altura com espessura de até 2 mm, furos de passagem de até 15 mm de diâmetro; para fabricação de aparelho de ar condicionado automotivo; com função de vedação contra água dos tubos do sistema de refrigeração; com aplicação em automóveis, veículos comerciais leves, caminhões, ônibus.
3880801 | D237-20I | 7307.91.00 | Suporte de fixação tipo H; contendo aço (S355 MC), zincado branco; com dimensão de 52 mm de comprimento, 30 mm de largura e 5 mm de espessura, com 2 alojamentos com rosca M5 por 0,8 6H, com alojamentos para tubos com diâmetro de 16,3 mm e 13,1 mm; para fabricação de aparelho de ar-condicionado automotivo; com função de fixação por compressão dos tubos do sistema de refrigeração; com aplicação em automóveis, veículos comerciais leves, caminhões, ônibus.
3880629 | D238-20I | 8482.10.10 | Subconjunto rolamento traseiro com encoder; contendo aço, rolamento, encoder; com rolamento com diâmetro externo de 35 mm e interno de 15 mm, diâmetro externo do encoder de 55 mm; para fabricação de alternadores reversíveis; com função de proporcionar suporte estrutural ao rotor, permitindo uma rotação suave, reduzindo vibrações, prevenindo desgaste excessivo; com aplicação em automóveis, veículos comerciais leves.
3866993 | D239-20I | 8505.19.90 | Imã do rotor; contendo imã de terras raras DY 0%; com capacidade de fornecer 90 A a 1.800 rpm e 150 A a 6.000 rpm com valores de Br maior que 0,8 T e dimensões de 29 mm de comprimento, 9,5 mm de altura e 5,8 mm de largura, com peso aproximado de 12g ; para fabricação de alternadores reversíveis; com função de criar um campo magnético rotativo; com aplicação em automóveis, veículos comerciais leves.
3866755 | D240-20I | 8511.90.00 | Coletor sobremoldado; contendo cobre e plástico; com segmentos condutores isolados em sua superfície, altura de 43,55 mm, diâmetro de interface do cobre de 14,85 mm e tamanho da base de 37,8 mm; para fabricação de alternadores reversíveis; com função de transmitir a corrente de excitação proveniente do regulador para o rotor do alternador; com aplicação em automóveis, veículos comerciais leves.
3866506 | D241-20I | 8511.90.00 | Porta escovas; contendo plástico com alma de cobre desoxidado e alto teor de fósforo; com comprimento geral de 38,75 mm e uma altura geral de 35 mm, com um peso estimado de aproximadamente 20 g, livre de agentes de moldagem e não admite rebarbas; para fabricação de alternadores reversíveis; com função de manter as escovas de carbono no lugar, permitindo o contato elétrico adequado com o coletor e isolando eletricamente o sistema; com aplicação em automóveis, veículos comerciais leves.
3866307 | D242-20I | 8545.20.00 | Escova de carbono; contendo cobre e carbono; com composição de 70 % de carbono e 30 % de cobre, com dimensões de 6 mm de largura, 6,8 mm de altura e 19,3 mm de comprimento; para fabricação de alternadores reversíveis; com função de estabelecer um contato elétrico deslizante com o coletor do alternador; com aplicação em automóveis, veículos comerciais leves.
3935855 | D243-20I | 9029.90.10 | Lente de proteção; contendo polímero acrílico (PMMA), transparente por meio do método de injeção por compressão; com comprimento de 380,72 mm, largura de 168,75 mm, espessura de 2 mm, peso aproximado de 180 g; para fabricação de painel de instrumentos; com função de vedação da parte frontal do painel; com aplicação em automóveis, veículos comerciais leves, caminhões, ônibus.
3936079 | D244-20I | 9029.90.10 | Lente de proteção; contendo polímero acrílico transparente; com dimensões aproximadas de 328,5 mm de comprimento, 132,43 de largura, 2 mm de espessura, peso aproximado de 94 g; para fabricação de painel de instrumentos; com função de proteção da parte interna do painel de instrumentos; com aplicação em automóveis, veículos comerciais leves, caminhões, ônibus.
3936205 | D245-20I | 9029.90.10 | Lente de Proteção; contendo Polímero acrílico transparente, com a utilização de material (PMMA) ; com Dimensões aproximadas de comprimento de 328,5 mm, largura de 133,5 mm e espessura de 2 mm. Peso aproximado de 94 g.; para fabricação de painel de instrumentos combinados de veículos automóveis.; com função de efetuar a proteção da parte interna do painel de instrumentos, serigráfia com a reprodução da área decorativa, que elimina a necessidade de um aplique sobre a superfície da lente.; com aplicação em automóveis, veículos comerciais leves, caminhões, ônibus.
3936346 | D246-20I | 9029.90.10 | Tampa traseira de proteção; contendo plástico ABS (material acrilonitrilo butadieno estireno) de coloração preta, dotada de pré-fixadores mecânicos; com Dimensões aproximadas de comprimento de 345 mm, largura de 133,3 mm e espessura de 56,23 mm. Peso aproximado de 132 g.; para fabricação de painel de instrumentos combinados de veículos automóveis.; com função de proteger a parte traseira do painel de instrumentos, isolando a placa de circuitos impressos montada. possui pré-fixadores mecânicos para serem posicionados durante a montagem na região do “cockpit” .; com aplicação em automóveis, veículos comerciais leves, caminhões, ônibus.
3936428 | D247-20I | 9029.90.10 | Tampa traseira de proteção; contendo plástico ABS (material acrilonitrilo butadieno estireno) de coloração preta; com Dimensões aproximadas de comprimento de 328,93 mm, largura de 137,07 mm e espessura de 51,73 mm. Peso aproximado de 142 g.; para fabricação de painel de instrumentos combinados de veículos automóveis; com função de proteger a parte traseira do painel de instrumentos , isolando a placa de circuitos impressos montada, com pré-fixadores mecânicos posicionados durante a montagem na região do “cockpit” ; com aplicação em automóveis, veículos comerciais leves, caminhões, ônibus.
3861196 | D248-20I | 3917.40.90 | Conexão reta ou angular; contendo poliamida de cadeia longa (PA 12); com altura de até 53 mm e comprimento de até 61 mm, montagem através de processo de solda a laser ou por inserção a frio, pressão máxima de trabalho de 12 bar e temperatura de trabalho entre -40 a 120 graus Celsius; para fabricação de tubulações de sistemas de combustível, água e sistema de pós-tratamento de gases (SCR); com função de conectar os tubos e mangueiras as demais partes do sistema; com aplicação em caminhões, ônibus, máquinas agrícolas autopropulsadas.
3861309 | D249-20I | 3917.40.90 | Conexão; contendo poliamida de cadeia longa (PA 12); com altura de até 58 mm, comprimento de até 55 mm, rugosidade Rmax de 4 micrômetros, pressão máxima de trabalho de 8 bar a 12 bar e temperatura de trabalho entre -40 a 120 graus Celsius; para fabricação de sistemas de combustível, água e óleo; com função de conectar os tubos e mangueiras as demais partes do sistema; com aplicação em caminhões, ônibus, máquinas agrícolas autopropulsadas.
3861365 | D250-20I | 7307.99.00 | Conexão; contendo latão forjado (EN 12164 CW617N-M-S); com usinagem com tolerância milesimal e rugosidade (Rmax 16), com presença de sextado interno fabricado por forjamento, com sistema de vedação por anel o-ring, com altura de até 42 mm e comprimento de até 44 mm, pressão máxima de trabalho de 12 bar e temperatura de trabalho entre -40 a 120 graus Celsius; para fabricação de tubulações de sistemas de combustível; com função de conectar os tubos e mangueiras as demais partes do sistema; com aplicação em caminhões, ônibus, máquinas agrícolas autopropulsadas.
3861496 | D251-20I | 7412.20.00 | Conexão; contendo latão forjado (EN 12164 CW617N-M); com usinagem com tolerância milesimal e rugosidade (Rmax 16), com interface interna com usinagem complexa especial para acoplamento no interno do tubo e acoplamento macho de sistema de engate rápido, com sistema de vedação por anel o-ring, com altura de até 39 mm, comprimento de até 51 mm, pressão máxima de trabalho de 12 bar e temperatura de trabalho entre -40 a 120 graus Celsius; para fabricação de tubulações de sistema de engate rápido pneumático de freios; com função de conectar os tubos e mangueiras as demais partes do sistema; com aplicação em caminhões, ônibus, máquinas agrícolas autopropulsadas.
3861658 | D252-20I | 7412.20.00 | Conexão reta ou 90 graus; contendo latão forjado; com usinagem com tolerância milesimal e rugosidade Rmax 16, com interface especial para mangueira de borracha e acoplamento de sistema de engate rápido com diâmetro interno 15,3 mm, com ou sem anéis de vedação para estanqueidade do sistema, com altura de até 42 mm, comprimento de até 71 mm, pressão máxima de trabalho de 12 bar e temperatura de trabalho entre -40 a 120 graus Celsius; para fabricação de tubulações de sistema de engate rápido pneumático de freios; com função de conectar os tubos e mangueiras as demais partes do sistema; com aplicação em caminhões, ônibus, máquinas agrícolas autopropulsadas.
3861813 | D253-20I | 7412.20.00 | Conexão; contendo latão (EN 12164 – CW614N – R480 – F48); com tensão de alongamento de 480 N/mm quadrado, com usinagem interna de tolerância milesimal e rugosidade Rmax 16, com a presença de ranhuras simétricas transversalmente usinadas em escala centesimal, com altura máxima de 21 mm, diâmetro da rosca M16 ou M22, com montagem de anéis de aço inox estampado com tolerâncias centesimais e fechamento com anel plástico injetado em POM; para fabricação de tubulações de sistema de engate rápido pneumático de freios; com função de conectar os tubos e mangueiras as demais partes do sistema; com aplicação em caminhões, ônibus, máquinas agrícolas autopropulsadas.
3935530 | D254-20I | 7304.31.10 | Carcaça; contendo aço (EN-GJS-600-3); com altura de 47,95 mm (+/-0,3 mm), caixa cilíndrica com furo passante de diâmetro interno menor de 62 mm (+0,009 mm/-0,021 mm) e maior de 74 mm (+/-0,2 mm), diâmetro externo de 98 mm (+1,2/-0,6 mm), duas hastes cilíndricas com eixos originados do centro da caixa cilíndrica e com abertura de 56 grause 42 minutos (+/-0 graus e 15 minutos), hastes com comprimento de 163 mm (+/-2,8 mm) partindo do centro da caixa cilíndrica e diâmetro de 37,9 mm (+/-1,8 mm), peso de 3,207 kg; para fabricação de barras de reação; com função de alojar bucha esférica permitindo grau de liberdade para o trabalho da suspensão e estrutural para suportar carga do veículoem conjunto com outros elementos do chassi; com aplicação em veículos comerciais leves, caminhões, ônibus, máquinas agrícolas autopropulsadas, máquinas rodoviárias autopropulsadas.
3934772 | D255-20I | 7304.31.10 | Carcaça; contendo aço (EN-GJS-600-3, DIN EN 1563); com altura de 50 mm (+/-0,3 mm), caixa cilíndrica com furo passante de diâmetro interno menor de 68 mm (+0,009 mm/-0,021 mm) e maior de 83 mm (+/-0,2 mm) e diâmetro externo de 111 mm (+1,2 mm/-0,6 mm), duas hastes cilíndricas com eixos originados do centro da caixa cilíndrica e com abertura de 53 graus e 8 minutos (+/-0 graus e 15 minutos), hastes têm comprimento de 163 mm (+/-2,8 mm) partindo do centro da caixa cilíndrica e diâmetro de 37,9 mm (+/-1,8 mm), peso de 3,335 kg; para fabricação de barras de reação; com função de alojar bucha esférica; com aplicação em veículos comerciais leves, caminhões, ônibus, máquinas agrícolas autopropulsadas, máquinas rodoviárias autopropulsadas.
3936244 | D256-20I | 7326.90.90 | Junta; contendo aço (X10CrNi18-8) e cobertura com borracha (FPM); com espessura entre 0,245 mm e 0,265 mm, comprimento entre 120 mm e 204 mm e largura entre 106,5 mm e 120 mm; para fabricação de compressor de ar; com função de vedação interna e externa; com aplicação em caminhões, ônibus, máquinas agrícolas autopropulsadas.
3936667 | D257-20I | 8414.90.39 | Adaptador; contendo liga de alumínio; com diâmetro externo de 90 mm (+0,015/-0,002 mm), batimento duplo de 0,015 mm, rugosidade Ra 3,2 (micro m) e diâmetro interno 50,108 mm (+/- 0,017 mm), cilindricidade de 0,012 mm, rugosidade Ra 0,8 (micro m) e espessura 23 mm (-0,1 mm); para fabricação de compressor de ar; com função de comunicação entre as partes inferior e superior do cabeçote, aumentando a área de troca de calor; com aplicação em caminhões, ônibus, máquinas agrícolas autopropulsadas.
3936455 | D258-20I | 8414.90.39 | Placa; contendo aço; com espessura entre 3,8 e 4,2 mm, rugosidade Ra 2,5 (micro m), planicidade geral 0,4 mm e planicidade local 0,01 mm medida em regiões de 10 mm x 10 mm; para fabricação de compressor de ar; com função de comunicação entre as partes inferior e superior do cabeçote, aumentando a área de troca de calor; com aplicação em caminhões, ônibus, máquinas agrícolas autopropulsadas.
3935210 | D259-20I | 8708.40.90 | Anel; contendo aço conformado por processo de forjamento de alta precisão, sem necessidade de usinagem posterior, possuindo tratamento térmico por indução parcial e cobertura em molibdênio; com diâmetros externo 146 mm (+-0,3 mm), largura 56,7 mm (+-1 mm), cone interno com diâmetro nominal 110 mm, peso 0,775 Kg (+- 0,1 Kg), com ranhuras de lubrificação, possui anel de espessura 25,1 mm (-0,25 mm) com 9 ressaltos com erro de posição permissível de 0,2 com relação ao cone, face de referência e diâmetro externo, 3 destes possuindo furos oblíquos transversais escalonados, equidistantes ao longo do diâmetro, podendo ser montados três pinos de aço com interferência de até 0,034 mm; para fabricação de transmissões automatizadas com capacidade de torque de entrada até 3400 Nm; com função de sincronizar as marchas equivalentes para transferência de torque; com aplicação em caminhões
3935363 | D260-20I | 8708.40.90 | Luva; contendo aço forjado; com comprimento 74,9 mm (-0,3 mm) e peso 1,295 Kg (+- 0,5 Kg), estriado interno com 22 dentes com grade 9 conforme norma DIN 5480 e diâmetros min 64 mm (+0,19 mm) e max 70,3 mm, 2 estriados externos com diâmetros min 90,9 mm e max 97,4 mm (-0,22 mm), um destes com ressalto de 98,6 mm, simetria de 1 mm entre o vão do estriado interno e 2 flancos adjacentes do denteado externo, canal com 3 furos transversais a 120 graus com simetria de 0,4 mm entre 2 flancos adjacentes do denteado externo e interno; para fabricação de transmissões automatizadas com capacidade de torque de entrada até 3400 Nm; com função de sincronizar marchas equivalentes para transferência de torque; com aplicação em caminhões
3935464 | D261-20I | 8708.40.90 | Haste; contendo aço carbono parcialmente endurecido por indução; com diâmetros com características superficiais Rmr (1.0) maior ou igual a 75%, rugosidades de Rz2, Rz0,5, Rmax2,5, dureza superficial maior ou igual a 55 HRC e dureza de núcleo entre 750 e 900 Mpa; com comprimento 469 mm (+-0,5 mm), diâmetro de 25,02 (-0,035) com extensão de 122 mm (+5 mm) da face de encosto em uma das extremidades e diâmetro 25 mm (-0,021 mm) em outra extremidade, possuindo canal com diâmetro 16,6 mm (+-0,05 mm) e largura 2,95 mm (+-0,05 mm) e outros três canais sendo um cônico com distância de 26,15 mm (+-0,1 mm) na medição sob esferas de 2 mm e perpendicularidade 0,1 adicionalmente medição com esfera de 1,7 mm simétrica 0,04 em relação a esfera de 2 mm; para fabricação de transmissões automatizadas com capacidade de torque de entrada até 3400 Nm; com função de movimentar conjunto de sincronização no sentido radial para engate das marchas equivalentes para transferência de torque; com aplicação em caminhões
3935708 | D262-20I | 8708.40.90 | Haste; contendo aço carbono; com diâmetros com características superficiais Rmr (1.0) maior ou igual a 75%, rugosidades de Rz2, Rz0,5, Rmax2,5, dureza superficial maior ou igual a 670 HV 10 e dureza de núcleo maior ou igual a 800 Mpa; com comprimento 403,5 mm (+-0,3 mm), diâmetro externo 25,02 mm (-0,035 mm) com extensão de 311 mm (+1 mm) da face e diâmetro externo 25 mm (-0,021 mm) na outra extremidade, canal diâmetro externo 24,8 mm (+-0,01 mm) e largura 6,5 mm (+-0,5 mm), dois canais cônicos de 45 graus (+-1 grau) distanciados da face em 348,45 mm (+- 0,2 mm) e 17,2 mm (+-0,1 mm) entre si, com 12,5 mm (+-0,2 mm) na medição sob esferas de 10 mm, furo cônico de diâmetro interno 18 mm (+0,05/-0,1 mm) e 3 graus 12 min (+-24 min); para fabricação de transmissões automatizadas com capacidade de torque de entrada até 3400 Nm; com função de movimentar conjunto de sincronização no sentido radial para engate das marchas equivalentes para transferência de torque; com aplicação em caminhões.
3935561 | D263-20I | 8708.40.90 | Haste; contendo aço carbono; com diâmetros com características superficiais Rmr (1.0) maior ou igual a 75%, rugosidades de Rz2, Rz0,5, Rmax2,5, dureza superficial maior ou igual a 670 HV 10 e dureza de núcleo maior ou igual a 800 Mpa; com comprimento 532 mm (+-1 mm), diâmetro externo 25,02 mm (-0,035 mm) com escalonamentos de diâmetro externo 18 mm (+-0,05 mm), canal de diâmetro 16,6 mm (+-0,05 mm) e largura 2,95 mm (+-0,5 mm), dois canais distanciados da face em 132,2 mm (+- 0,15 mm) e 13,95 mm (+- 0,1 mm) entre si, 12 mm (+-0,2 mm) na medição sob esferas de 10 mm, canal cônico distanciado da face em 133,9 mm (+- 0,15 mm) com 26,15 mm (+-0,1 mm) na medição sob esferas de 2 mm, rasgo 44,25 mm (+-0,15 mm) por 10,5 mm (+-0,1 mm); para fabricação de transmissões automatizadas com capacidade de torque de entrada até 3400 Nm; com função de movimentar conjunto de sincronização no sentido radial para engate das marchas equivalentes para transferência de torque; com aplicação em caminhões.
3935766 | D264-20I | 4016.93.00 | Anel o´ring; contendo borracha (EPDM); com diâmetro interno de 5 a 50,0 mm e espessura entre 2 a 5,0 mm, massa total de 0,1 a 3 g; para fabricação de conjunto de pinça de freio a disco; com função de vedar e remover folga de montagem evitando ruído e folga no sistema; com aplicação em automóveis.
3936338 | D265-20I | 4016.93.00 | Anel o'ring; contendo borracha nitrílica de 70 a 90 Shore ASTM D2000; com diâmetro interno de 40,0 mm, espessura de 2,5 a 3,0 mm, com massa total de 0,8 g; para fabricação de conjunto de coluna de direção elétrica; com função de tirar a folga entre a tampa e o rolamento evitando ruídos e folgas; com aplicação em automóveis.
3917292 | D266-20I | 4016.93.00 | Vedador da passagem do sensor de torque; contendo borracha nitrílica butadieno com dureza shore A 50; com dimensões frontais variando entre 24 e 36 mm por profundidade de 7 a 18 mm, contendo furo central retangular passante com dimensões variando entre 9 e 23 mm, massa variando entre 0,002 e 0,006 kg; para fabricação de conjunto de coluna de direção elétrica; com função de vedar o conjunto e a carcaça prevenindo a entrada de líquidos e poeira; com aplicação em automóveis.
3934989 | D267-20I | 4016.93.00 | Anel quadrado; contendo borracha EPDM; com dureza de 70 (+- 5 IRH), diâmetro interno de 43 mm (+- 0,4 mm), espessura 3 mm (+- 0,1 mm), rugosidade Ra 1,6 máximo, perpendicularidade de 0,2 mm máximo, paralelismo de 0,1 mm máximo, circularidade de 2,5 mm máximo, altura de 2,5 mm (+- 0,1 mm), sem rebarbas, peso de 1,18 g (+- 10% g); para fabricação de conjunto servo freio; com função de fazer vedação pneumática entre servo freio e cilindro mestre; com aplicação em automóveis.
3917454 | D268-20I | 4016.99.90 | A placa adesiva antirruído é um subcomponente com geometria retangular, maleável ao contato com as mãos, composto por 3 camadas, sendo a primeira uma lamina de alumínio, a segunda um polímero e a terceira um adesivo. Sua função é absorver e atenuar as vibrações dos componentes fixados ao componente além de possuir alta capacidade de adesão onde deve ser fixada. Como resultado do seu funcionamento o ruído original gerado é reduzido em alguns casos sendo completamente eliminado.
3936257 | D269-20I | 7318.21.00 | Arruela de aterramento; contendo aço mola (EN 10132-4), dureza VPN450-500; com diâmetro total máximo de 32,0 mm, largura de 2,5 a 3,0 mm, espessura da chapa de 0,36 mm, possui aletas inclinadas de contado para facilitar a passagem da corrente elétrica, massa total podendo variar de 0,44 a 0,70 g; para fabricação de conjunto de coluna de direção elétrica; com função de permitir a passagem da corrente elétrica para efeito de aterramento; com aplicação em automóveis.
3934761 | D270-20I | 7318.24.00 | Pino trava de segurança; contendo aço (SAE 1095) temperado; com dimensões principais 3,25 x 3,25 x 8,00 mm, com furo central passante, massa aproximada de 0,0001 kg; para fabricação de conjunto de coluna de direção elétrica; com função de limitar o movimento de desmontagem do eixo de saída em relação ao eixo de entrada na eventualidade de falha da barra de torção; com aplicação em automóveis.
3935825 | D271-20I | 7415.29.00 | Bucha de guia; contendo (SINT B50 ou FUE 1068); com diâmetro externo de 5 mm a 25,0 mm e espessura entre 1 mm a 10 mm, com massa total de 0,1 g a 10 g; para fabricação de conjunto de pinça de freio a disco; com função de mancal para eixo e/ou rolamentos; com aplicação em automóveis.
3935904 | D272-20I | 8708.30.90 | Indicador de desgaste; contendo aço (SAS K-50-03A); com comprimento de 10 a 25,0 mm e largura de 8 a 23 mm, com massa total de 1 a 10 g; para fabricação de conjunto de pinça de freio a disco; com função de gerar um aviso sonoro de quando a pastilha estiver chegando no limite de uso; com aplicação em automóveis.
3935055 | D273-20I | 8708.30.90 | Retentor da mola; contendo aço (EN10130 DC04, ou EN10139 DC04, ou ASTM A1008-04a, ou EDD IS 513, ou DC04 Q/BQB 403); com comprimento de 26 mm (+- 0,05 mm), diâmetro externo do corpo de 11,1 mm (+- 0,1 mm), espessura de 0,8 mm (+- 0,05 mm), isento de trincas, rebarbas, oxidação e óleo mineral, peso de 5,5 g (+- 10% g); para fabricação de cilindro mestre do conjunto servo freio; com função de reter mola do cilindro mestre na altura correta de montagem; com aplicação em automóveis.
3935151 | D274-20I | 8708.30.90 | Êmbolo secundário; contendo alumínio; com comprimento total de 42,5 mm (+- 0,15 mm), diâmetro externo do corpo de 20,64 mm (+- 0,015 mm), micro rugosidade Ra 0,08 (+-0,01), micro rugosidade Rp 0,28 (+-0,04), micro rugosidade Rv 0,66 (+-0,09), deformação máxima de 0,2 mm após teste de compressão de 8350 N máximo, anodizado, peso de 14,7 g (+- 10%); para fabricação de cilindro mestre do conjunto servo freio; com função de gerar pressão hidráulica; com aplicação em automóveis.
3935412 | D275-20I | 8708.30.90 | Êmbolo primário; contendo alumínio; com comprimento total de 78 mm (+- 0,1 mm), diâmetro externo do corpo de 20,64 mm (+- 0,015 mm), micro rugosidade Ra 0,08 (+-0,01), micro rugosidade Rp 0,28 (+-0,04), micro rugosidade Rv 0,66 (+-0,09), deformação máxima de 0,2 mm após teste de compressão de 8350 N máximo, anodizado, peso de 29 g (+- 10%); para fabricação de cilindro mestre do conjunto servo freio; com função de gerar pressão hidráulica; com aplicação em automóveis.
3935679 | D276-20I | 8708.30.90 | Carcaça; contendo alumínio moldado por gravidade; com comprimento do corpo de 102,55 mm (+- 0,35 mm), diâmetro externo do corpo de 37,6 mm (+- 0,35 mm), com 02 entradas hidráulicas para o reservatório, com 02 saídas hidráulicas para tubulação do freio, restrições a porosidades, gravações no corpo em alto relevo, peso de 490 g (+- 10% g); para fabricação de cilindro mestre do conjunto servo freio; com função de transmitir pressão hidráulica; com aplicação em automóveis.
3936051 | D277-20I | 8708.94.90 | Bucha bipartida; contendo polímero (POM HOSTAFORM); com diâmetro da flange 22 mm, comprimento podendo variar de 8 a 22 mm, com serrilhados internos para auxiliar na montagem, massa total podendo variar de 1 a 2,1 g; para fabricação de conjunto de coluna de direção elétrica; com função de servir de mancal para o eixo de giro da coluna elétrica e auxiliar na montagem e centralização do eixo de giro proporcionando ajuste mais suave; com aplicação em automóveis.
3912034 | F2-20I | 7318.15.00 | Parafuso fabricado em aço (SCM435), com dureza 31 a 38 HRC, rosca M10 x 1.25 mm, galvanizado por eletrodeposição de liga (ZnNi) de espessura 5 micrômetros com desidrogenação e protegido com cromo trivalente, com flange de raio interno máximo de 0.5 mm
3911574 | F3-20I | 9032.89.29 | Módulo eletrônico de gerenciamento do sistema de assistência avançada ao motorista, com sistema de radar para identificação de veículos e objetos a frente, capacidade de detecção de 200 m, ângulo total de visão de 80 graus à distância de 60 m e ângulo total de visão de 20 graus à distância de 155 m, com transceptor CAN para comunicação, aplicado em veículos automóveis.
3911247 | F4-20I | 8413.30.30 | Bomba volumétrica de óleo com carcaça fabricada em liga de alumínio, rotor sinterizado, deslocamento de 10,9 cm3 por revolução, pressão de óleo de 4,0 bar e vazão de 40,7 L/min à rotação de 6.000 rpm no motor, válvula de alívio com abertura em 2 estágios, sendo o primeiro com 2,5 bar e o segundo estágio com pressão de 5,0 bar.
3912181 | F5-20I | 9029.20.10 | Painel de instrumentos para veículos automóveis, com projeção das informações inteiramente digital através de um visor TFT LCD de 10.25 polegadas, montado com um suporte plástico e um segundo visor TFT LCD de 10.25 polegadas do tipo touch-screen para configuração e visualização de dados da central multimídia do veículo, com processo de montagem do LCD através de adesivo líquido óptico (LOCA), com controle através de MCU.
3911717 | F6-20I | 8302.30.00 | Emblema fabricado em liga de alumínio (A5052P) processado com encruamento a frio e posterior tratamento térmico de estabilização, com superfície anodizada e base com fita de colagem dupla face.
3921188 | F7-20I | 8302.30.00 | Conjunto de abertura da trava da porta do bocal de abastecimento, com alavanca fabricada em aço laminado a quente, galvanizado com zinco e protegido com cromo trivalente, retorno por mola de aço (SWPA) galvanizado, manopla plástica de ABS de proteção da alavanca e suporte de fixação.
3920807 | F8-20I | 8708.40.90 | Conjunto formado por coifa e manopla acoplada para a cobertura da alavanca de câmbio de veículos equipados com transmissão automática; a manopla possui botão para destravar a seleção das marchas ré ou posição de estacionamento, e a coifa fabricada em couro sintético; o conjunto conecta-se à alavanca de câmbio para facilitar a seleção das marchas.
3925729 | F9-20I | 8512.20.23 | Conjunto formado por um corpo único, contendo friso plástico, lanterna com iluminação LED de 5 W, iluminação LED de 16 W para sinalização de marcha ré, luzes de iluminação da placa do veículo, câmera de vídeo com sensor VGA CMOS de abertura f/2.4, saída de 720(H)x480(V) podendo ou não conter interruptor elétrico de abertura da tampa do porta-malas, montado em tampa do porta-malas de veículos automóveis.
3925741 | F10-20I | 7318.15.00 | Parafuso fabricado em liga de aço cromo-molibdênio grade (SCM435H), com rosca M9x1.5, comprimento de 76 mm, tratamento de descarbonetação, tratamento térmico de revenimento e têmpera, dureza de HRC 37 a 40, resistência à tração de mínima de 118 kgf/mm2, acabamento superficial com fosfato de manganês e tratamento anticorrosão (BT208).
3921193 | F11-20I | 8512.20.19 | Conjunto do sistema de iluminação interna da cabine de veículo automóvel de passageiros, montado no teto, composto por 2 luzes de 12 V, microfone com sensibilidade de -10 dB +/- 1 dB a 1 kHz para captação de áudio do sistema HFT (Hands-Free-Telephone), botão para gerenciamento do sistema telemáticos e do teto solar elétrico, pode conter dois transdutores ultrassônicos do sistema de alarme volumétrico do veículo e LED do sistema de air-bag.
3920801 | F12-20I | 8483.30.90 | Mancal de comando de válvulas para motores ciclo Otto de veículos, fabricado em liga de alumínio, com abertura para eixo de válvulas com diâmetro de 23 mm e tolerância de no máximo +0.021 mm usinado com o mancal montado e apertado com o devido torque no cabeçote do motor, superfície de encaixe no cabeçote do motor com tolerância máxima de planicidade de 0.05 mm.
3911793 | F13-20I | 8302.30.00 | Conjunto de abertura da trava da porta do bocal de abastecimento e da tampa do porta-malas, com alavancas de aço laminado à quente galvanizado com zinco e protegido com cromo trivalente, manoplas plásticas de ABS de proteção das alavancas e retorno por molas independentes de aço (SWPA) galvanizado.
3920641 | F14-20I | 8409.91.90 | Tensionador para corrente de comando de motores de veículos automóveis, com corpo principal fabricado em alumínio fundido, força de tensionamento provida por mola de aço que fornece uma força de 48 a 59 N quando contraída a um comprimento de 32,02 mm, com canal interno para sistema de lubrificação com pressão de trabalho de 4,83 MPa, com válvula de retenção.
3046632 | F15-19I | 8536.50.90 | Contactor de luz de freio; composto por plástico e componentes elétricos; tensão 12 volts; com função de ativar o acionamento da luz de freio ao acionar o pedal do freio; comprimento entre 75 mm a 118 mm; aplicado em veículos automóveis ou comerciais leves.
3910989 | F15-20I | 8512.20.23 | Unidade de controle de ar-condicionado, radio e navegação de veículos automóveis, com visor LCD, comunicação com sensores de temperatura, sensor de luminosidade fotoelétrico, módulo da central multimídia, módulo de controle da carroceria (módulo IBU) e com protocolo CAN, com comando elétrico dos atuadores do modo do ar-condicionado, da temperatura, do direcionamento e da velocidade do vento.
3880063 | F17-20I | 8708.40.90 | Carcaça traseira, fabricada pelo método de fundição injetada sob alta pressão, constituída em liga de alumínio (EN 1706 - AC 46000 - AlSi9Cu3), dimensões máximas de 491 x 465 x 193 mm, peso máximo de 12 kg, aplicada em caixas de marchas longitudinais com torque de entrada superior a 2000 Nm, utilizada em caminhões, chassis de ônibus e ônibus.
3880201 | F18-20I | 8708.40.90 | Carcaça traseira, fabricada pelo método de fundição injetada sob pressão, constituída em liga de alumínio (EN 1706 - AC46400 - AlSi9Cu1Mg), dimensões máximas de 541 x 439 x 426 mm, peso máximo de 40 kg, aplicada em caixas de marchas longitudinais com torque de entrada superior a 1000 Nm, utilizada em caminhões, chassis de ônibus e ônibus.
3880436 | F19-20I | 8708.50.80 | Eixo dianteiro independente para rodas de 22,5 polegadas, peso máximo de 500 kg, com capacidade máxima de carga entre 8 e 9 toneladas, sistema de freios a disco de ativação pneumática com torque máximo de frenagem entre 2100 e 25000 Nm para cada roda, articulações com buchas para movimentação, sensor de velocidade da roda, conector para sensor de desgaste classe de proteção IP6K7 e IP6K9K, utilizado em caminhões, chassis de ônibus e ônibus.
3880930 | F20-20I | 8504.40.50 | Conversor elétrico estático de corrente contínua (DC-DC), carcaça em alumínio, dimensões máximas de 137 x 93 x 42 mm, peso máximo de 0,400 kg, conector em poliamida com reforço em fibra de vidro, suporte em aço, tensão de entrada nominal de 28 V, tensão de saída nominal de 13,5 V, tolerância de 0,5 V e corrente de saída nominal menor ou igual a 20 A, eficiência de atuação maior que 90%, ondulação residual de saída inferior que 60 mVss e temperatura de trabalho de - 40 a 90 graus Celsius, utilizado em caminhões, chassis de ônibus e ônibus.
3054133 | F21-19I | 8518.10.90 | Microfone do tipo omnidirecional, com carcaça em polímero PC+ABS, de medidas aproximadas 23,4 mm X 39,5 mm X 18,5 mm, com placa PCB com dois microfones e conector, tensão de trabalho 8V, e corrente de trabalho de 6 mA (+/- 3mA), com sensibilidade de 300 mV/Pa; aplicado em veículo comercial pesado.
3881509 | F21-20I | 8483.60.90 | Embreagem viscosa com ativação elétrica, diâmetro de 290 mm, tolerância de 10 mm, tensão entre 20 a 32 V, consumo de corrente elétrica até 1 A, consumo de potência máxima até 20 W, grau de proteção IP69K, sensor HAL integrado, conector elétrico com até 7 portas de conexões, temperatura de trabalho igual ou maior a 80 graus Celsius, peso de 10,950 kg, tolerância de mais ou menos 1 kg, flange de fixação em aço (30MnVS6 BY), aplicada em motores de caminhões, chassis de ônibus e ônibus de ignição por compressão de 6 cilindros em linha com volume funcional total maior ou igual a 4 litros.
3054156 | F22-19I | 8536.50.90 | Conjunto de interruptores tipo tecla, com 1 a 12 teclas por base, com iluminação direta branca e/ou amarela, fabricado em PC/ABS/PBT, com corrente nominal de 60 mA a 13,5 V, máximo de 200 mA, vida útil de 100000 ciclos, deslocamento de 1,2 mm (+/- 0,3 mm) para acionamento, deslocamento total de 1,5 mm (+/- 0,3 mm), curso máximo para fechamento de contato de 0,3 mm, força de acionamento de 3,5 N (+/- 0,75 N), altura aproximada de 38,55 mm, largura acima de 70 mm e comprimento acima de 151 mm; aplicado em veículo comercial pesado.
3883654 | F22-20I | 8536.41.00 | Relé de partida, dimensões máximas de 105 x 67 x 61 mm, peso máximo de 0,8 kg, tensão nominal de 24 V, corrente nominal de 300 A, temperatura entre -40 a 90 graus Celsius, resistência de isolamento após carga de 50 Mohms, tolerância de mais ou menos 5 Mohms, resistência de alta tensão de 1050 V por um minuto, queda máxima de tensão de contato 180 V, com vida útil mínima de 200.000 ciclos de carga nominal (Ohmica) e 2.000.000 de ciclos mecânicos, bobina com potência nominal de aproximadamente 10 W, resistência de 50 a 70 ohm e resistente a óleos comuns, combustíveis, fluidos hidráulicos e álcool, grau de proteção IP67 e/ou IP6K9K, aplicado em motores de ignição por compressão com volume funcional total maior ou igual a 4 litros, utilizado em caminhões, chassis de ônibus e ônibus.
3883901 | F23-20I | 8512.20.23 | Caixa de luzes combinadas, carcaça em polipropileno (PP), dimensões máximas de 375 x 145 x 135 mm, lente em acrílico polimetilmetacrilato (PMMA), refletor principal em polipropileno (PP), circuito principal em aço inoxidável, fixadores tipo M8 na parte traseira, torque de aperto entre 7 e 13 Nm, classe de resistência de grau 8.8, proteção de no mínimo 720 horas contra corrosão, luzes indicadoras de posição noturna, mudança de faixa, frenagem, marcha ré e luz de neblina, conector com 7 pinos de contato elétrico, sendo 3 pinos de 2,8 mm e 4 pinos de 1,5 mm, utilizada em caminhões, chassis de ônibus e ônibus.
3884078 | F24-20I | 9032.89.29 | Unidade de controle eletrônico do sistema pneumático de freios EBS (eletronic brake system), carcaça em alumínio (Al), dimensões máximas de 184 x 140 x 42 mm, peso máximo de 0,410 kg, tensão de operação de 20 a 32 V, temperatura de operação entre -40 a 85 graus Celsius, conector em polibutileno tereftalato com reforço em fibra de vidro (PBT), grau de proteção IP30, integrado com placa de circuito interno, 5 portas de conexão elétrica com até 60 pinos, conexão com a rede CAN do veículo, utilizada em caminhões, chassis de ônibus e ônibus.
3884306 | F25-20I | 8413.60.19 | Bomba volumétrica rotativa do líquido de arrefecimento do motor, dimensões máximas de 393 x 243 x 132 mm, peso máximo de 10 kg, diâmetro da hélice de 113 mm, tolerância de mais ou menos 5 mm, diâmetro máximo do eixo para acoplamento na hélice de 15 mm, com tolerância de mais ou menos 2 mm, vazão mínima de 4 litros por segundo, alojamento para 1 ou 2 válvulas termostáticas com diâmetro máximo de 70 mm, aplicada em caminhões, chassis de ônibus e ônibus com motor de ignição por compressão de volume funcional total igual ou maior a 4 litros.
3884403 | F26-20I | 8413.30.90 | Bomba mecânica do combustível, volumétrica rotativa de engrenagens, carcaça constituída em ferro fundido, peso máximo de 2,5 kg, eixo de acoplamento ao motor com engrenagem de 9 dentes, capacidade de vazão volumétrica mínima de trabalho de 9,2 litros por minuto e pressão mínima de 5 bar a 2750 rpm e 80 graus Celsius, temperatura nominal de operação entre 80 a 100 graus Celsius, válvula de segurança para alívio de pressão com valor nominal entre 8,5 a 9,2 bar, aplicada em caminhões, chassis de ônibus e ônibus com motores de ignição por compressão de 6 cilindros em linha com volume funcional total maior ou igual a 4 litros.
3884540 | F27-20I | 8483.50.10 | Polia antivibradora, carcaça constituída em ferro fundido (EN-GJL-250), dimensões máximas de 327 x 327 x 88 mm, peso máximo de 21 kg, tolerância de mais ou menos 5 kg, pista para correia de transmissão sem fim com largura de 50 mm, tolerância de mais ou menos 5 mm, 8 dentes de 3,56 mm de comprimento, tolerância de mais ou menos 0,5 mm, largura dos dentes de 3,56 mm e inclinação de 40 graus, com aletas de resfriamento, 8 furos para fixação com diâmetro nominal de 18 mm, furo central com diâmetro entre 40 a 45 mm, viscosidade de 0,5 metros quadrados por segundo, aplicada em caminhões, chassis de ônibus e ônibus com motores de ignição por compressão de 6 cilindro em linha de volume funcional total maior ou igual a 4 litros.
3884730 | F28-20I | 8419.50.10 | Trocador de calor de placas para refrigeração do óleo, dimensões máximas de 260 x 175 x 92 mm, peso máximo de 4 kg, estrutura totalmente soldada em forno, lacrado contra impurezas e protegido contra corrosão, refrigerado com líquido de arrefecimento do motor de vazão nominal entre 240 e 260 litros por minuto, temperatura nominal de 85 graus Celsius, temperatura nominal do óleo dentro do trocador de calor de 108 graus Celsius, pressão de ruptura acima de 10 MPa aplicado em caminhões, chassis de ônibus e ônibus com motores de ignição por compressão de 6 cilindro em linha de volume funcional total maior ou igual a 4 litros.
3884965 | F29-20I | 8419.50.10 | Trocador de calor de placas para refrigeração do óleo, dimensões máximas de 175 x 170 x 92 mm, peso máximo de 2,5 kg, estrutura totalmente soldada em forno, interior protegido contra impurezas e corrosão, refrigerado com o líquido de arrefecimento do motor de vazão nominal entre 190 e 210 litros por minuto, temperatura nominal de 85 graus Celsius, temperatura nominal do óleo dentro do trocador de calor de 108 graus Celsius, pressão de ruptura acima de 10 MPa, aplicado em caminhões, chassis de ônibus e ônibus com motores de ignição por compressão de 4 cilindros em linha com volume funcional total maior ou igual a 4 litros.
3885217 | F30-20I | 8421.23.00 | Filtro separador de óleo, carcaça em aço (St1503), dimensões máximas de 142 x 121 x 120 mm, peso máximo de 0,600 kg, vazão de 65 a 85 l/min, inserção em malha de arame galvanizada, membrana de troca aniônica AEM (anion-exchange membrane), aplicado em caminhões, chassis de ônibus e ônibus com motores de ignição por compressão de cilindros em linha com volume funcional total maior ou igual a 4 litros.
3885361 | F31-20I | 8708.80.00 | Barra estabilizadora da suspensão, composta por tubo de torção em aço liga (33MnCrB5-5), dimensões de 1102 x 717 x 130 mm, tolerância de mais ou menos 15 mm, diâmetro do tubo de 58 mm, peso máximo de 30 kg, hastes de fixação em aço liga (34CrMo4), tração de 1250 a 1400 MPa unidos por solda, proteção anticorrosão em tintas de eletro revestimento em pó curadas a quente (KTL) e espessura da camada máxima de 35 micrômetros, barra com resistência de escoamento mínima de 850 N/mm2 e com resistência de escoamento mínima de 700 N/mm2, aplicada na suspensão, utilizada em caminhões, chassis de ônibus e ônibus.
3902170 | F32-20I | 8413.60.19 | Bomba hidráulica mecânica volumétrica rotativa, dimensões de 136 x 130 x 118 mm, peso máximo de 3 kg, pressão máxima de 190 bar, vazão máxima de 21 litros por minuto, temperatura de trabalho máxima do fluido de 120 graus Celsius, rotação de trabalho de 500 a 3500 rpm, válvula hidráulica integrada para controle de pressão, acionada pelo movimento rotacional do motor de ignição por compressão em linha, com volume funcional total maior ou igual a 4 litros, utilizada em caminhões, chassis de ônibus e ônibus.
3902810 | F33-20I | 8412.21.10 | Cilindro hidráulico de movimento retilíneo, comprimento máximo de 647 mm, tolerância de mais ou menos 5 mm, tensão nominal de 24 V, tensão operacional entre 16 e 32 V, consumo de corrente até 30 mA, temperatura de trabalho entre -40 a 80 graus Celsius, com ativação eletrônica integrada grau de proteção IP6K6K/IP6K9K/IP6K7, conector com 4 portas de conexão para a rede CAN do veículo, força de empurrar e puxar de 25920 N, tolerância de mais ou menos 1000 N, velocidade do pistão de 30 cm/s, área do pistão de 25,92 cm2, tolerância de mais ou menos 1 cm2, pressão de operação máxima de 160 bar, aplicado no sistema da direção de caminhões, chassis de ônibus e ônibus.
3054473 | F34-19I | 8536.50.90 | Conjunto interruptor, com conector de 16 vias e/ou 8 vias, fabricado em PC e ABS, com iluminação direta, tensão de alimentação nominal de 24 V, corrente operacional nominal de 10 mA, com largura entre 27 mm e 49 mm, e comprimento entre 89 mm e 141 mm, e altura entre 43 mm e 49 mm, próprio para acionamento dos comandos de levantamento da janela, ajustes no espelho e travamento das portas; aplicado em veículo comercial pesado.
3915514 | F34-20I | 8414.80.19 | Compressor de ar comprimido de pistão, composto por 1 cilindro de dimensões máximas de 208 x 310 x 158 mm, peso máximo de 13,500 kg, volume máximo de 352 cm3, diâmetro da camisa de 85 mm, curso do embolo 62 mm, diâmetro de 85 mm, pressão máxima de 16 bar, pressão de trabalho de 12,5 bar, rotação máxima de trabalho de 3000 rpm, folga axial do virabrequim entre 0,05 a 0,35 mm, , engrenagem em aço (1.0503) com 39 dentes, acionado diretamente pelo virabrequim do motor, refrigerado por líquido de arrefecimento e lubrificado pelo óleo lubrificante do motor, aplicado no sistema pneumático de freio, utilizado em caminhões chassis de ônibus e ônibus.
3915754 | F35-20I | 8708.99.90 | Tubo de combustível, constituído em aço (ST70 BK), comprimento de 239 mm, diâmetro nominal de 6 mm, pressão de operação de 2400 bar, tolerância de mais ou menos 200 bar, pressão de ruptura maior que 6000 bar, resistência à fadiga por flexão mínima de 191 N/mm2, profundidade máxima de imperfeição no interior do tubo de 50 mícrons, aplicado em caminhões, chassis de ônibus e ônibus com motores de ignição por compressão de 6 cilindros em linha de volume funcional total maior ou igual a 4 litros.
3915963 | F36-20I | 9027.10.00 | Sensor de análise de gases (NOx), tensão nominal de 24 V, peso máximo de 0,3 kg, durabilidade mínima de 200.000 km, temperatura de trabalho para componentes eletrônicos entre -40 a 115 graus Celsius e temperatura de trabalho para o cabo elétrico entre -40 a 200 graus Celsius, grau de proteção IP30, IP67 e IP6K9K, resistência de trabalho em todos os combustíveis, polimetiléster, óleos de motor, lubrificantes, anticongelantes, detergentes, conservantes de motor, névoa salina e redutores (NOx) conforme DIN 70070, com unidade de controle eletrônico integrada com uma porta de conexão com 5 pinos para comunicação via rede CAN, dimensões máximas de 153 x 70 x 40 mm, aplicado no sistema de pós-tratamento de gases de escape de caminhões, chassis de ônibus e ônibus.
3916218 | F37-20I | 8708.29.99 | Suporte de fixação com tubo constituído de aço liga 1.0580+N (EN 10305-2) estirado a frio e normalizado em atmosfera controlada, dimensões máximas de 675 x 143 x 143 mm, peso de 4,100 kg, tolerância de mais ou menos 0,2 kg, diâmetro nominal de 60 mm e base constituída em aço estrutural não ligado (1.0553+N) (EN 10025-2), tubo e base unidos por solda por fricção, proteção superficial de tintas eletroforéticas (KTL) curadas a quente e tintas líquidas mono/bicomponente/tintas em pó/tintas UV, aplicado no chassi para fixação do para-lama do caminhão.
3916345 | F38-20I | 8708.29.99 | Suporte de fixação com tubo constituído de aço liga (1.0580+N) (EN 10305-2) estirado a frio e normalizado em atmosfera controlada, dimensões máximas de 643 x 143 x 143 mm, peso de 4100 kg, tolerância de mais ou menos 0,2 kg, diâmetro nominal de 60 mm e base constituída em ferro fundido de grafite esferoidal 5.3201 (EN 1563), tubo e base unidos por solda por fricção, proteção superficial de tintas eletroforéticas (KTL) curadas a quente e tintas líquidas mono/bicomponente/tintas em pó/tintas UV, aplicado no chassi para fixação do para-lama do caminhão.
3880734 | F39-20I | 8708.40.90 | Anel externo com 90 dentes do sistema planetário de força da caixa de marchas automatizada, constituído em aço (20MoCr4+DBL 4027) (EN 10084-1.7321), dimensões máximas de 280 x 280 x 95 mm, peso de 5,879 kg, tolerância de mais ou menos 0,200 kg, tratado termicamente por processo de cementação, dureza superficial entre 59 a 63 HRC (Rockwell), utilizado em caminhões, chassis de ônibus e ônibus.
3916972 | F40-20I | 8708.40.90 | Anel externo com 75 dentes do sistema planetário de força da caixa de marchas automatizada, constituído em aço (20MoCr4E+DBL4027) (EN 10084-1.7321), dimensões máximas de 267 x 267 x 97 mm, peso de 6,611 kg, tolerância de mais ou menos 0,200 kg, tratado termicamente por processo de cementação, dureza superficial entre 59 a 63 HRC (Rockwell), utilizado em caminhões, chassis de ônibus e ônibus.
3917108 | F41-20I | 8415.90.90 | Condensador tubular aletado, dimensões máximas de 1067 x 427 x 60 mm, área frontal efetiva de 3020 cm2, tolerância de mais ou menos 100 cm2, peso de 2,985 kg, tolerância de mais ou menos 0,1 kg, blocos laterais de conexão constituídos em liga de alumínio (EN AW-6060 T6), folha lateral constituída em liga de alumínio (EN AW-3005), tubo constituído de alumínio liga (EN AW-3102) revestido de zinco, aletas (lamelas) constituídas em liga de alumínio (EN AW-3003), tubo lateral constituído em liga de alumínio (EN AW-3103), sensor de pressão do sistema integrado com pressão de trabalho de 0 a 35 bar, volume interno do condensador de 0,644 L ( sem tubo secador), volume interno do secador de 0,415 L, aplicado no sistema de ar-condicionado, utilizado em caminhões, chassis de ônibus e ônibus.
3934708 | F43-20I | 8708.94.81 | Volante com quadro constituído em aço (MBMgAl6Mn) mais (S235 JRG), fundido sob pressão (die casting), espuma em poliuretano (PUR), tensão nominal de 24 V, diâmetro de 450 mm, tolerância de mais ou menos 3 mm, disposto com 8 interruptores a esquerda: função M, OK, cursor para cima, baixo, esquerda, direita, aumentar volume e abaixar volume, com 8 interruptores à direita: aceitar e recusar chamadas telefônicas, OFF, aumentar velocidade/SET, abaixar a velocidade/RES, ativar limitador de velocidade, mudança de janelas e ativar piloto automático, com portas de conexão para comunicação com a rede CAN do veículo, aplicado no sistema de direção de caminhões, chassis de ônibus e ônibus.
3934988 | F44-20I | 8501.53.10 | Motor trifásico assíncrono, dimensões de 814 x 806 x 573 mm, tolerância de mais ou menos 10 mm, peso de 385 kg, tolerância de mais ou menos 5 kg, com pico de potência de 490 kW e potência contínua de 330 kW, pico de torque de 17600 Nm, com caixa de marchas integrada com 3 marchas a frente de relação de transmissão de 10.0, 7.92 e 3.25, aplicado em caminhões, chassis de ônibus e ônibus elétricos.
3935146 | F45-20I | 8414.80.19 | Compressor do tipo 10PA15C de 10 cilindros com gás refrigerante (HFC134a), dimensões máximas de 204 x 137 x 186 mm, tolerância de mais ou menos 10 mm, peso de 6,800 kg, tolerância de mais ou menos 0,4 kg, volume de 155,3 cm3, tolerância de mais ou menos 5 cm3, embreagem magnética do tipo L50, tensão nominal de 24 V, torque mínimo de 53 Nm, consumo de energia elétrica máxima de 48W, corrente de absorção mínima de 1,4 A, diâmetro da polia de 130 mm, aplicado no sistema de ar-condicionado, utilizado em caminhões, chassis de ônibus e ônibus.
3935273 | F46-20I | 8708.29.99 | Console com dimensões de 778 x 437 x 291 mm, tolerância de mais ou menos 5 mm, peso de 5,500 kg, tolerância de mais ou menos 0,5 kg, carcaça em poliamida com reforço em fibra de vidro (PA6 GF30), reforço da carcaça em liga metálica (PA6 GF30), com trilhos em gaveta com 300 mm fechado e 560 mm aberto, tolerância de mais ou menos 10 mm, composto em aço de baixo carbono laminado a frio qualidade 1.0330 (EN 10130), perfis constituído em aço zincado (S280GD), esferas em aço, retentor em plástico, lubrificados com graxa tipo 1, força para deslocamento do trilho de 0,2 N a 2 N, força para abertura da gaveta de 25 N e força para fechamento da gaveta de 20 N, tolerância de mais ou menos 5 N, aplicado na cabina, utilizado em caminhões
3938947 | F47-20I | 7318.15.00 | Parafuso fabricado em aço grade (S5120BH) galvanizado com liga (Zn-Al), com rosca M14x1.5, comprimento 116 mm, acompanhado de arruela lisa de aço (S45C) de espessura 4 mm e dureza entre 250 e 320 Hv
3930498 | F48-20I | 7326.90.90 | Junta esférica aplicada em veículo automóveis, utilizada para ancoragem do amortecedor do capô ou da tampa do porta-malas, fabricada em aço estrutural temperado e revenido, com dureza de 23 a 34 HRC, base com rosca M8x1.25
3920636 | F49-20I | 8302.10.00 | Dobradiça fabricada em aço laminado a quente, galvanizado com zinco através de eletrodeposição com espessura de 5 micrômetros, com proteção superficial de cromo trivalente tipo amarelo, calço de fibra inorgânica de espessura 0.8 mm, ângulo de abertura de 95 graus.
3870898 | F51-20I | 9027.10.00 | Sensor de O2, com tensão nominal de 12 V; composto por elemento sensor de cerâmica de zircônio, com conexão de 4 pinos banhados em prata, sendo dois para sinal e dois para resistência de aquecimento de 5,4 a 6,6 ohms; com a função de medir a quantidade de oxigênio presente nos gases de escape; utiliza ar de referência atmosférico através de entrada com filtro presente no corpo do sensor; aplicado em sistemas de pós-tratamento de gases de escape veiculares; com comprimento total entre 250 mm a 580 mm; aplicado em veículos de passeio ou comerciais leves.
3870915 | F52-20I | 8481.80.92 | Válvula proporcional de gerenciamento de fluxo de óleo de alta precisão; destinada ao controle de variador de fase de eixo de comando de válvulas de motores de combustão interna; com tensão de trabalho entre 10V e 16V, corrente máxima de 2 A, frequência de trabalho entre 150 Hz e 300 Hz, temperatura de trabalho entre -40 graus Celsius e +155 graus Celsius; diâmetro principal entre 50 mm e 60 mm; aplicado em veículos de passeio ou comerciais leves.
3930362 | F53-20I | 8512.20.22 | Indicador de direção lateral aplicado em espelhos retrovisores de veículos automóveis, formado por um corpo em plástico ABS e lente em PMMA serrilhada soldados por ultrassom, operação em 12 Volts.
3920391 | F54-20I | 8302.10.00 | Dobradiça de portas de veículos, fabricada em base com aço (SM45C) com suportes em aço laminado a quente de espessura 4.0 mm, proteção superficial por eletrodeposição com zinco de espessura de 5 micrômetros e cromagem trivalente de cor amarelo.
3902065 | F55-20I | 9026.20.90 | Sensor de pressão; contendo corpo termoplástico e conector de até 4 terminais; com função de medir a pressão do ar no conjunto de admissão; pressão de trabalho de 13,332 kPa (abs) a 300,000 kPa (abs) e tensão máxima de 5 V; com dimensões máximas de 60 mm x 20 mm; com aplicação em veículos de passeio ou comerciais leves.
3947849 | F56-20I | 7318.29.00 | Pino da ponta de eixo, feito de aço, com usinagem, com secção de cone 8 (+/- 0,25%), com rugosidade superficial entre 0,4 e 6,3 micrometros, diâmetro menor nominal de 43 mm, tolerância h6 (+0/ -0,016 mm), diâmetro maior nominal de 53 mm, tolerância h6 (+0/ -0,019 mm), comprimento máximo de 230 mm, com função de compor parte do assoalho, aplicado na estrutura de veículos da linha comercial de médios e ou ônibus e ou pesados.
3948039 | F60-20I | 8536.50.90 | Interruptor de pressão de ar, constituído predominantemente em Poliamida PA6 GF30, com pressão de operação entre 45 e 70 mbar, com diâmetro de até 50 mm e altura de até 60 mm, dotado de conector de duas vias, com potência máxima do switch de até 10 W a 24V, com temperatura de operação entre - 40 e 130 graus celsius, aplicado em veículos comerciais leves e ou médios e ou pesados.
3948121 | F61-20I | 8482.20.10 | Rolamento cônico duplo, do tipo vedado, constituído predominantemente de aço, capa com dureza entre 60 e 64 HRC, roletes com dureza entre 60 e 66 HRC, capa com largura nominal de 60 mm (+0/ -0,12 mm) e diâmetro externo nominal de 90 (+0/ -0,018 mm), anel interno com largura nominal de 60 mm (+0/ -0,15 mm) e diâmetro interno nominal de 55 (+0/ -0,015 mm), com raio interno máximo de 3 mm e raio externo máximo de 0,3 mm, rolamento com folga axial entre 0,17 e 0,20 mm, com função de reduzir o atrito e permitir a rotação e suportar cargas radiais, montado dentro do cubo de roda do veículo, auxiliando na movimentação do carro, aplicado na estrutura de veículos da linha comercial leve.
3953900 | F62-20I | 8708.50.99 | Anel dentado rotante, constituído predominantemente em aço (Fe52D e C40), com tratamento superficial de (Fe/ZN 12 IV), com diâmetro de até 110 mm, contendo até 55 dentes, com passo de até 5,90 e inclinação dos flancos dos dentes entre 0 e 15 graus, aplicado em veículos da linha comercial leve.
3955037 | F64-20I | 8708.93.00 | Servo-embreagem, com operação pneumática e hidráulica, com cilindro de até 100 mm de diâmetro e deslocamento do pistão hidráulico de até 40 mm, comprimento de até 500 mm com o conector, pressão de operação de até 15 bar, quantidade de fluído podendo variar entre 100 cm3 e 250 cm3, suporte angular posicionado a 45 graus; com função de amplificar a força de acionamento da embreagem proporcionando um acionamento mais suave, aplicado em veículos comerciais médios e ou pesados e ou ônibus.
3957237 | F66-20I | 8708.99.90 | Proteção de calor, constituído predominantemente em plástico poliamida e polietileno, com raios entre 70 e 105 mm nas extremidades, espessura média de 5 mm e de até 4mm nos recuos de furações, contendo arruelas de isolamento com diâmetro de até 30 mm e espessuras de no máximo 3 mm, com função de realizar a proteção contra o calor, aplicado no sistema de escapamento de veículos da linha comercial média e pesada.
3957379 | F67-20I | 8708.29.99 | Lanterna traseira, para lado direito e/ou esquerdo, contento a luz da lanterna, freio, indicador de direção, de marcha a ré, neblina traseira e alarme sonoro de marcha a ré e luz de placa (opcional), com material predominante plástico (ABS+PC, PMMA, similar), com luzes em LED, com comprimento da base de até 560 mm, com tensão de operação entre 16 e 36V, com medidas máximas de 115 x 415 x 180 mm, aplicado na estrutura de veículos da linha comercial médio.
3958121 | F68-20I | 8708.80.00 | Mola pneumática, com diâmetro máximo da bolsa de ar de 260 mm a 10 bar, cilindro com diâmetro de 70 mm, altura da mola podendo variar entre 215 e 430 mm e considerando o eixo pendurado, 445 mm, com pressão máxima de elevação de até 13 bar, com partes metálicas revestidas em um acabamento superficial de (Fe/ZnNi 7IV), com função de oferecer maior estabilidade, conforto e maior capacidade de carga, aplicado em veículos da linha comercial pesada.
3958266 | F69-20I | 8481.20.90 | Suspensão pneumática, com proteção superficial no pistão e prato em (FeZiNi 7IV), diâmetro variável de 200 a 295 mm, conforme pressão exercida, com pressão máxima de elevação de até 13 bar, altura de 170 a 450 mm, aplicado em veículos da linha comercial pesada.
3960082 | F71-20I | 8481.20.90 | Modulador do sistema de freio, com medidas aproximadas de 227 x 165 x 150 mm, com 3 conectores contendo entre 4 e 12 canais cada, pressão de trabalho de 13 bar, com uma corrente de 7 A e tensão de 24 V, com nível de proteção IP6K6K e/ou IP6K9K, com função de controlar a pressão do fluido que é enviada para as câmaras de freio, aplicado em veículos da linha comercial pesada.
3960244 | F75-20I | 8708.80.00 | Braço de reação, composto por dois braços tensionadores ligados a uma conexão V, com terminais de até 125 mm de diâmetro, ângulo entre os braços de aproximadamente 48 graus, comprimento do braço de até 670 mm, força radial entre 130 e 190 kN e axial entre 61 e 92 kN; com função de controlar a suspensão, aplicado em veículos da linha comercial pesada.
3883673 | F76-20I | 8501.53.10 | Unidade de propulsão elétrica com comprimento 747 mm (925 mm com tomada de força), largura 624 mm, altura 624mm, tolerância de +0%/-10%, contendo motor de tração elétrica alimentado por corrente alternada trifásica, síncrono; inversor de frequência integrado alimentado por corrente continua; potência nominal de 210 kW a 400 kW e torque de 800 Nm a 1250 Nm; tensão de alimentação DC 650 V, máximo 850 V e mínimo 550 V; caixa de velocidades acoplada com capacidade máxima de 23247,7 Nm de torque, 2 ou 4 velocidades e garfo de engate; sistema de refrigeração a óleo; módulo eletrônico de comando com sensores de temperatura, de posição, de ângulo, de velocidade e de nível de óleo; temperatura máxima de resfriamento do cooling 60 graus centigrados; terminais elétricos de alimentação de alta tensão; classe de isolamento H; tomada de força integrada simples ou dupla com torque máximo de 2000 Nm e potência 300 kW; peso a seco 350 kg e com a tomada de força 420 kg para uso exclusivo em veículos comerciais pesados.
3920513 | F77-20I | 8708.99.90 | Dispositivo atenuador de ruído proveniente de frequência de ressonância aplicado em veículos automóveis, montado no porta-malas, composto de um suporte fabricado em aço de alta resistência, com contrapeso de (S20C) revestido de borracha NR, com frequência natural de ressonância entre 33 e 39 Hz
3967379 | F78-20I | 8483.40.10 | Módulo de gerenciamento eletrônico, de comunicação rede CAN, utilizando tensão de 12 V, com conector de 34 vias, e carcaça de material resistente a chamas conforme ISO 3795, com rede seriada de comunicação ISO 11783, e controle serial e rede de dados de comunicação SAE J1939, com carcaça de medidas aproximadas de 150 mm x 98 mm x 42 mm, aplicado em máquinas agrícolas.
3947890 | F80-20I | 8708.80.00 | Tirante longitudinal da suspensão, constituído predominantemente em aço, contendo buchas de borrachas nas extremidades de até 100 mm de diâmetro, com insertos metálicos, tirante com diâmetro até 40 mm e comprimento até 700 mm, com força radial máxima de 110 kN e força axial máxima de 70 kN, com proteção superficial de Fe/Zn 7IV, com função de conectar partes da suspensão, aplicado na suspensão de veículos comerciais pesados.
3954041 | F82-20I | 3926.30.00 | Estrutura de cobertura lateral, feita de aço estampado e/ou conformado, com espessura de até 1,5 mm, contendo vincos, dobras e/ou padrões estruturais para aumentar a resistência e a rigidez, com medidas aproximadas 1500 x 750 x 180 mm, aplicado na estrutura de veículos da linha comercial médio e ou pesado.
3955450 | F83-20I | 8708.29.99 | Conjunto de chapas do assoalho, feita de aço estampado e/ou conformado, com chapas unidas por solda e/ou fixadores adesivos, com proteção contra oxidação, espessura da chapa entre 1,0 e 1,2 mm, com largura da base de até 360 mm e comprimento da base de até 560 mm, com função de compor parte do assoalho, aplicado na estrutura de veículos da linha comercial leve.
3956644 | F84-20I | 3926.90.90 | Conjunto viseira solar, contendo viseira solar e estruturas, com ou sem lanterna completa, viseira solar fabricada em AM 90-15, estrutura predominantemente em aço, com espessura de até 5,5 mm, seções circulares da estrutura com diâmetro até 23 mm, com comprimento mínimo de 2044 mm, com função de bloquear parcialmente a luz externa, aplicado no para-brisa de veículos da linha comercial médio.
3957904 | F87-20I | 8708.29.99 | Conjunto viseira solar, contendo viseira solar e suportes, com ou sem lanterna completa, viseira solar fabricada em PC 130 250, suportes predominantemente em PA 6.6. GF35 ou PA 240.150 com espessura de até 5,5 mm, com comprimento máximo de 455 mm, com largura máxima de 2385 mm, com altura máxima de 270 mm, com função de bloquear parcialmente a luz externa, aplicado no para-brisa de veículos da linha comercial pesado.
3958376 | F88-20I | 8481.80.99 | Módulo de dosagem constituído predominantemente em material alumínio, com diâmetro dos conectores entre 7 e 10 mm, com até dois conectores de água resfriada posicionados a 20 graus do conector de entrada de fluído, ângulo de pulverização da solução de até 45 graus, operando a uma pressão de até 10 bar, com função de pulverizar uma solução de 68% de água e 32% de ureia, aplicado no sistema de pós-tratamento dos gases de exaustão (ATS) de veículos da linha comercial média e ou ônibus e ou pesados.
3960037 | F89-20I | 8481.80.92 | Pinça de freio completa, predominantemente em ferro fundido, pinça de tipo pistões flutuantes, contendo até dois pistões com até 62 mm de diâmetro, podendo ser acoplado a um disco de freio de diâmetro de até 310 mm, espessura de até 32 mm, com coeficiente de atrito entre 0,20 e 0,60 micrometro, pastilha de freio de até 25 mm de espessura com compressibilidade máxima a quente de até 0,250 mm, com a função de reduzir a velocidade ou parar o veículo, aplicado na linha comercial de veículos leves.
3902549 | F91-20I | 8708.99.90 | Placa térmica; contendo alumínio; com função de isolante térmico do interior do veículo; aplicada no turbocompressor; com dimensões máximas de 170 mm x 180 mm; com aplicação em veículos automóveis ou comerciais leves.
3902705 | F92-20I | 8708.80.00 | Suporte do braço da suspensão; composto por aço; com função de conectar o braço da suspensão a estrutura do veículo; com dimensões máximas de 200 mm de largura e 300 mm de comprimento; com aplicação em veículos automóveis ou comerciais leves.
3960127 | F94-20l | 9032.89.21 | Unidade de controle eletrônico (ECU) de gerenciamento do sistema antibloqueante de freios ABS( anti-lock braking system), regulação antideslizante ASR (anti-slip regulation) e de luz de freio de emergência EBL (Emergency Brake Light), com medidas aproximadas de 180 x 130 x 45 mm, com 4 conectores contendo até 20 canais cada, com temperatura de trabalho entre -40 e +75 graus Celsius, com tensão de 24 V, tratamento superficial dos conectores em estanho, nível de proteção IP30 (IEC 529); com função de gerenciar e controlar o sistema de freio de forma avançada, aplicado em veículos da linha comercial media e ou pesada.
3902841 | F95-20I | 7608.20.90 | Tubo guia; composto por aço (SAE J1290); com função de auxiliar na montabilidade do cabo de freio garantindo o posicionamento correto; raio de curvatura de 150 mm; com aplicação em veículos automóveis ou comerciais leves.
3960160 | F96-20I | 9032.89.21 | Unidade de controle eletrônico, dotada de 4 conectores, com corrente elétrica de 120 miliamperes, com uma tensão contínua entre 8 e 32 V, com temperatura de operação entre -40 e 90 graus Celsius, resistente à temperatura de 100 graus Celsius por até 2 horas, nível de proteção IP6K8K e/ou IP6K9K e/ou IP6K7; com função de controle de estabilidade do sistema de freios EBS, aplicado em veículos da linha comercial pesada.
3960214 | F97-20l | 8536.50.90 | Alavanca multifuncional, constituído predominantemente em plástico, com até 6 posições de inclinação da alavanca podendo variar entre 5 e 15 graus, com ou sem botões de rotação e/ou pressão, com tensão de até 30 V e carga até 20 mA, podendo conter a função de acionamento do freio motor, comandos luminosos, limpadores de para-brisa e piloto automático aplicado em veículos da linha comercial pesada.
3903167 | F101-20I | 4016.99.90 | Suporte elástico do escapamento; composto por aço e EPDM; com função de garantir o posicionamento e fixação correta do escapamento; rigidez de 10,9 N/m; com dimensões máximas de 100 mm de comprimento; com aplicação em veículos automóveis ou comerciais leves.
3967557 | F102-20I | 8412.21.10 | Cilindro hidráulico, constituído por cilindro, haste e êmbolo, cilindro de dupla ação, dotado de sensor de posição com conector de 3 pinos e um cabo de 150 mm, com pistão de 40 mm de diâmetro, haste revestida em cromo, pressão de trabalho de 21 MPa, temperatura de trabalho entre -20 e +90 graus Celsius, deslocamento da haste de aproximadamente 315 mm, cilindro com até 560 mm de comprimento, usado no alimentador, próprio para colheitadeira de grãos.
3967667 | F103-20I | 8412.21.10 | Cilindro hidráulico, constituído por cilindro, haste e êmbolo, cilindro de dupla ação, com pressão de trabalho de 210 bar, fluxo nominal de 9,5 Litros por minuto, haste com cobertura de cromo, temperatura de trabalho entre -30 e +80 graus Celsius, deslocamento de haste de aproximadamente 400 mm, diâmetro do pistão de 32 mm, comprimento do cilindro fechado de aproximadamente 575 mm, usado para controle da plataforma de corte, que é usado em colheitadeiras de grãos.
3967736 | F104-20I | 8412.21.10 | Cilindro hidráulico, constituído por cilindro, haste e êmbolo, com sistema de dupla ação, próprio para suspensão ativa, com pressão de trabalho para estender de até 520 psi e até 6520 psi para retrair, com deslocamento da haste de até 285 mm, diâmetro externo máximo de 47.8 mm e diâmetro da haste de até 22.2 mm, com a função de transmitir movimento retilíneo, próprio para pulverizador autopropelido.
3929889 | F105-20I | 8708.29.99 | Estrutura estampada em aço de espessura 0.60 ou 0.65 mm laminado a frio , galvanizado com zinco de peso 60 gr/m2 em cada face da chapa com posteriormente recozimento, montado com porcas soldadas através de solda de projeção, utilizado em veículos automóveis, para montagem do conjunto do bocal de abastecimento.
3967795 | F106-20I | 8481.80.92 | Conjunto válvulas solenoides, constituído por um bloco e válvulas solenoides, bloco feito em aço (GH 160), válvulas dedicadas a sistemas hidráulicos, para operações com pressão máxima de até 50 bar, e temperaturas entre -30 e 125 graus Celsius, com elemento filtrante de 25 mícrons, e fluxo nominal de 30 l/min, solenoide de potência de 14 W, a uma correte de 100 a 750 mA, com tempo de resposta menor que 50 ms, aplicado em máquinas agrícolas.
3871017 | F107-20I | 8413.30.90 | Bomba de água elétrica auxiliar; com função de bombeamento de fluido refrigerante através do trocador de calor do ar refrigerado a água, para reduzir a temperatura do ar admitido pelo motor e/ou, também, através do mancal do turbocompressor, para manter a temperatura do óleo lubrificante; potência hidráulica requerida entre 30 W e 35 W; potência elétrica requerida maior ou igual a 80W; vazão variável maior ou igual a 1450l/h; com dimensões máximas de 125 x 110 mm; com aplicação em veículos automóveis ou comerciais leves.
3929997 | F108-20I | 4009.32.90 | Tubo de freio hidráulico automotivo de borracha vulcanizada não endurecida com processo extrusão de 3 camadas de borracha EPDM, sendo a camada intermediária em borracha IIR+EPDM com dureza interna de 80 (+/-5) Hs, e duas camadas de tecido PET de duas tranças aplicadas entre as de camadas EPDM, do tipo 1-C e de ultrabaixa expansão (Ultra low swelling hose), contém acessórios para conexões, utilizado em veículos automotivos.
3929813 | F112-20I | 8302.10.00 | Dobradiça para capô de veículos automóveis, com braço móvel e suporte de fixação fabricados em aço laminado a quente, de espessura de 2,8 mm, com superfície protegida com eletrodeposição de Zinco, com camada de 5 micrômetros amarelo, bucha de aço com bronze e politetrafluoretileno, ângulo de abertura de 54 graus, esforço máximo para abertura de 13 N.
3883936 | F113-20I | 9032.89.29 | Unidade de controle de alarme da cabina do caminhão, contendo sistema de controle de portas (DCS), sistema de visibilidade (VIS),sistema do cluster (ICL), e central de coordenação (COO8) com comunicação via CAN enviando mensagens da unidade de controle de alarme para os demais sistemas e ativando o imobilizador do veículo.
3884121 | F115-20I | 8543.20.00 | Sensor para monitoramento de chuva e da iluminação externa, com a coleta de informações que são enviadas para a unidade de controle de visibilidade (CUV) via barramento LIN para o acionamento dos limpadores do para-brisa de forma automática, e da comutação automática entre a luz de rodagem diurna (DRL) para o farol baixo, alimentação de 12V, consumo de corrente de 50mA, e peso de 35g.
3870927 | F117-20I | 8708.99.90 | Pedal acelerador com sensor indutivo integrado; mecanicamente conectado ao braço do pedal; tensão de alimentação de 5 V; output do sinal elétrico com variação específica segundo curvas de tensão por curso; retorno do pedal para a posição de repouso mecanicamente por duas molas coaxiais; curso total entre 40 mm e 60 mm; com aplicação em veículos de passeio ou comerciais leves.
3965683 | F118-20I | 9032.89.29 | Conjunto eletromecânico, aplicado na coluna de direção, próprio para interruptor de ignição, limpador de para-brisa, controle de farol, controle de seta, e circuito imobilizador, para até 900 graus de rotação no sentido horário ou anti-horário, circuitos elétricos com resistência de até 1,4 kohms, com tensão de até 12 VDC, com conectores de até 14 vias, com conexão para volante aquecido, buzina, luzes, controle adaptativo de velocidade, para até duas alavancas de comandos, com a função de conectar o conjunto eletromecânico ao volante e ao sistema do veículo, próprio para automóveis.
3966201 | F120-20I | 8708.50.99 | Unidade de rolamento de roda, não motora, própria para traseira, lado direito ou esquerdo, com até 4 parafusos, com valores máximos para centralidade de 0,1 e batimento de 0,05, constituído de aço (JIS G 4051 e/ou JIS G4805), com dureza entre 60 e 66 HRC, com capacidade de carga dinâmica de até 55 kN e carga estática de até 43 kN, com diâmetro externo máximo de 131 mm e comprimento máximo de 122 mm, com a função de atuar como a interface entre os componentes rotativos e não rotativos da suspensão de um veículo, próprio para automóveis.
3966281 | F121-20I | 8708.50.99 | Cubo de roda, próprio para transmissão de potência para dianteira, lado direito ou esquerdo, contém roda magnética para sensor tipo Hall, com estrias internas de até 35 dentes, dotado de flange circular e triangular, com até 4 parafusos, constituído de liga de aço (JIS G 4051 e/ou JIS G 4805), com dureza entre 60 e 66 HRC e capacidade de carga dinâmica de até 55 kN, com diâmetro externo máximo de 125 mm, com comprimento máximo de 110 mm, próprio para veículos automóveis.
3966350 | F122-20I | 8301.20.00 | Conjunto trava elétrica para abertura e fechamento da tampa traseira de pickup, com ou sem interruptor para identificação de tampa aberta, dotada de placa e carcaça metálica, carcaça do motor plástica com sobre injeção e conector integrado, terminais metálicos, vedação, amortecedores, alavancas, eixos, parafusos, porcas, lingueta circular, molas, sistema de engrenagens, motor elétrico, com a função de bloquear e liberar a abertura da porta, próprio para automóveis.
3966415 | F123-20I | 8301.20.00 | Conjunto trava elétrica para abertura e fechamento da tampa traseira de veículos de passageiro Hatch, Sedan ou SUV, com interruptor para identificação de tampa aberta, dotada de placa e carcaça metálica, carcaça do motor plástica com sobre injeção e conector integrado, amortecedor, alavancas, eixos, parafusos, lingueta circular, molas, sistema de engrenagens, motor elétrico, com a função de bloquear e liberar a abertura da tampa traseira, próprio para automóveis.
3966495 | F124-20I | 8512.20.23 | Lanterna interna, própria para o interior de veículos automotivos, contendo lente difusa em polímero de policarbonato, uma lâmpada incandescente de até 10 W, com interruptor, conector elétrico e tensão de operação de 12 V, com formato retangular, com comprimento de até 101 mm e largura de até 71 mm, com a função de fornecer iluminação, segurança e conveniência aos ocupantes do veículo, próprio para automóveis.
3966550 | F125-20I | 8512.20.23 | Aparelho elétrico de sinalização visual de manobras, próprio para laterais de veículos automotivos, dotado de lente externa, lente interna, alojamento, mola trava, soquete e lâmpada incandescente ou led, constituído predominantemente por PMMA, PC, ABS, com acabamento aluminizado, com mola trava em aço austenítico, com a função de alertar os demais quando se inicia um movimento ou uma ação, próprio para automóveis.
3966708 | F127-20I | 9032.89.29 | Módulo eletrônico de controle do sistema antibloqueio de freio e de estabilidade, constituído por carcaça em plástico, componentes em alumínio e sistema eletrônico, com um conector de até 38 pinos e comunicação via rede CAN, com corrente máxima de trabalho de 42 A e tensão máxima de 16 V, com proteção contra umidade, com medidas máximas de 195 x 150 x 162 mm, com a função de assistir eletronicamente o condutor em frenagens e desvio de trajetória, próprio para automóveis.
3966790 | F128-20I | 8708.50.99 | Eixo de transferência, próprio para transferir o movimento rotacional da caixa de transmissão para as rodas traseiras, constituído por dois segmentos, três juntas universal (tipo cruzeta), suporte e junta deslizante, contendo ponta estriada com até 32 dentes, com tubo do segmento de diâmetro máximo de 81 mm e comprimento total máximo de 1690 mm, com junta universal contendo Nylon com 30% de fibra de vidro, com a função de transmitir a potência e torque proveniente da caixa de transmissão, próprio para automóveis.
3966844 | F129-20I | 8708.70.90 | Tampão de roda centralizado, composto por substrato tecnopolímero a base de poliamida na cor preta, com revestimento em verniz de material de aspecto cinza brilhante escovado ou preto espelhado, com logomarca de aspecto metalizado preto ou brilhante em alumínio (1050H18, AA3003, AA5657), componente com resistência ao envelhecimento, corrosão, choque térmico, aplicado em alta temperatura (menor do que 150 graus Celsius) e colado ao tampão, com diâmetro máximo de 53,8 mm e comprimento de até 19 mm, com a função de dar acabamento estético e proteção a rodas, próprio para automóveis.
3966887 | F130-20I | 7318.16.00 | Elemento de segurança, fabricado dentro da classe 10, M12 rosqueado, revestido por uma capa de aço inox, com espessura de até 0,5 mm e resistência 10 anos de corrosão, sobremontada por cravamento, protegida por um revestimento selante a base de zinco cor verde, espessura de até 8 micron-metros, polido e com posterior tratamento de alívio de hidrogênio, com dimensão máxima de 43 x 27 mm, com a função de fixação da roda, próprio para automóveis.
3966932 | F131-20I | 8708.99.90 | Tubo de retorno, aplicado no sistema de lubrificação do turbocompressor, constituído de duas flanges oblongas de aço inox 304, dois tubos corrugados de 5 anéis e tubo principal em aço inox 304, com diâmetro máximo de 19,5 mm, flange de espessura máxima de 7,25 mm, com medidas aproximadas de 288 x 186 mm, com a função de conectar o turbocompressor ao sistema de lubrificação do veículo, próprio para automóveis.
3966984 | F132-20I | 8708.99.90 | Tubo de enchimento, contendo tubo em aço inox, mangueiras de borracha e tubos de termoplástico (poliamida), dotado de multicamadas e tratamento superficial, com conexão para controle de vapores de combustível (canister), com medidas aproximadas de 500 x 570 x 380 mm, com a função de receber e transferir combustível líquido do bocal da estação de serviço para o tanque de combustível e como caminho de aterramento entre o serviço bocal da estação e aterramento elétrico do veículo, próprio para automóveis.
3967029 | F133-20I | 8708.99.90 | Protetor térmico aplicado no sistema de exaustão, composto por 3 camadas de materiais, sendo chapa externa e interna de aço (EN 10346 DX56D+AS120-A-0) com espessura de até 0,4 mm, camada intermediária com função de isolamento de material de fibra (ElroTherm-ECO) e espessura de máxima 0,85 mm, com a função de reduzir o fluxo de calor entre as regiões do motor, próprio para automóveis.
3053878 | F139-19I | 8536.50.90 | Conjunto da ignição com circuito de entrada de 3 terminais, com canhão da fechadura de ignição com 42 mm de diâmetro, corpo da fechadura em material metálico, extensão em aço recozido 35CrMo4 com 1% de Si, tubo isolante em plástico vinílico, com três posições, conector de alimentação com corrente contínua máxima de 14 A, dotado de chave de ignição desmodrômica, próprio para veículos automóveis de passageiros.
3935046 | F206-20l | 8482.10.90 | Rolamento de esferas em carreira dupla, diâmetro externo de 78 mm, diâmetro interno de 41,5 mm, fabricado em aço forjado, selagem contra sujidade e lubrificação permanente por graxa, com encoder integrado (sensor de velocidade), com separadores de esferas em poliamida.
3944308 | F207-20I | 8482.10.90 | Rolamento de esferas em carreira dupla, diâmetro externo de 66 mm, diâmetro interno de 35 mm, fabricado em aço forjado, selagem contra sujidade e lubrificação permanente por graxa, com encoder integrado (sensor de velocidade), com separadores de esferas em poliamida.
3962904 | F233-20I | 8421.99.99 | Caixa plástica ressonadora de ondas sonoras do sistema de admissão do motor; contendo elastômero vulcanizado, bipartido unido por solda por vibração, em material PA6-GF30 ou PP-TD30, com temperatura de operação entre -35 graus Celsius até 125 graus Celsius sem apresentar nenhuma perda de função como amolecimento ou enfraquecimento, sem porosidade, rebarba ou qualquer outra deformidade que favoreça a entrada de contaminantes, com peso máximo de até 1,5 kg, aplicado em automóveis de passageiros.
3963152 | F234-20I | 8409.91.90 | Duto constituído por duas peças unidas por solda por vibração, com pressão máxima de trabalho de 250 kPa, temperatura de operação entre -30 graus Celsius e 120 graus Celsius, com comprimento máximo de 455 mm, largura máxima de 200 mm, diâmetro máximo de 60 mm, com conexão para tubulação flexível, com colar interno em aço SUS304 em uma extremidade e na outra extremidade fixação por parafuso, constituída em PA6-GF30, com alojamento para fixação com parafuso e anel de vedação, com alojamentos para montagem e fixação de sensores por parafuso e porcas embutidas a quente em CuZn, com peso máximo de até 800 gramas, com a função de conduzir do ar pressurizado e resfriado para a válvula de controle de fluxo de ar, fixar e acomodar sensores para garantia do funcionamento e eficiência energética do motor, aplicado em veículos automóveis de passageiros.
3963571 | F235-20I | 9032.89.29 | Módulo de checagem de vazamento evaporativo constitutivo de módulo sensor com bomba, motor, válvula e CCV, suporte metálico para fixação do conjunto e interface de junção em material POM, com range de pressão de trabalho entre -6 kPa até +5 kPa, tolerância de vibração máxima de 49 m/s², resistência de vazão de ar menor ou igual a 0,245 kPa, com peso máximo de até 800 gramas, com a função de checar o vazamento de vapor do combustível, aplicado no sistema de evaporação de veículo automóveis.
3964975 | F236-20I | 4009.12.90 | Tubo de dreno constituído por tubo EPDM dobrado, com comprimento máximo de 280 mm, com compressão máxima de 45 % após envelhecimento a 100 graus Celsius por 70 horas, conexão com junção de fixação e proteção contra entrada de sujeira no sistema de dreno de POM e peso máximo de até 100 gramas, com a função de drenar gases de combustível para atmosfera quando sistema, aplicado entre o canister e a carroceria do veículo.
3965125 | F237-20I | 8409.91.90 | Conexão flangeada de fundição sob pressão de liga de alumínio HD2, com ou sem conexão metálica montada pelo processo de presfit, aplicada em circuito de arrefecimento, com bocal de conexão de diâmetro máximo externo de 32 mm, superfície da flange de montagem com rugosidade de 12,5 Rz micrômetros, com peso máximo de até 200 gramas, fazendo parte do sistema de arrefecimento do carro, controlando o fluxo e direcionando a água vinda do radiador em 3 diferentes direções, aplicado no motor de veículos automóveis de passageiros.
3924144 | F238-20I | 8708.99.90 | Conjunto tubos de suprimento de combustível para veículos flex, constituído de duas linhas de tubos fabricados aço inoxidável, Grommet de borracha para passagem dos tubos pela carroceria, espaçadores, clips de fixação e podendo conter ou não sensor de pressão, com temperatura de operação entre -40 e +100 graus Celsius, diâmetro externo nominal de 10 mm e espessura de parede nominal de 0,75 mm, aplicado em veículos automotores.
3923899 | F239-20I | 8512.40.10 | Conjunto do limpador de para-brisas com motor elétrico, com tensão de 13,5 V, velocidade máxima maior ou igual a 65 rpm, torque máximo entre 35 e 45 Nm, atraso do motor de 18 ms e ângulo total de funcionamento dos braços entre 81,5 e 90,5 graus, aplicados em veículos automotores.
3891841 | F241-20I | 7007.21.00 | Para brisa, constituído por vidro com espessura nominal de 4,46 mm (+-0,2 mm), bordas com acabamento em elastômero termoplástico (TPE), suporte para câmera em plástico (PC/PBT) e suporte para espelho e sensor de chuva/umidade em termoplástico reforçado com fibra de vidro (Grivory HTV-5H1), com comprimento entre 1.520 e 1575 mm, altura entre 880 e 945 mm e largura entre 95 e 140 mm, aplicado em veículos automotores.
3892019 | F242-20I | 8708.10.00 | Acabamento do para-choque, constituído por viga principal em liga de alumínio (AW-AlSi1MgMn) e 10 porcas rebitadas, com comprimento aproximado de 1.154 mm, altura aproximada de 100 mm e raio externo de curvatura aproximado de 2.211,5 mm, com a função de realizar a fixação do para-choque, aplicado em veículos automotores.
3948724 | F243-20I | 8518.40.00 | Unidade amplificadora de som aplicada em veículos automotores, tensão de nominal de 9 a 16 VDC, com consumo de corrente máxima de 12,335 A, conta com conexão para 2 conectores de 16 vias e para outro de 8 vias, com altura de 40,9 milímetros, largura de 175,89 milímetros e comprimento de 137,93 milímetros, pesando 680 gramas aproximadamente.
3948730 | F244-20I | 8526.92.00 | Controle remoto aplicado para acionamento automático das travas das portas e porta-malas, podendo conter ou não, botão de pânico, alimentado por bateria de lítio 3 VDC, com temperatura de operação de -40 a 85 graus celsius, com altura de 15,3 milímetros, largura de 38,3 milímetros e comprimento de 74 milímetros, pesando 30 gramas aproximadamente.
3948741 | F246-20I | 8537.10.90 | Conjunto de interruptores de pressão com iluminação interna, aplicados no controle de funções de veículos automotores, com tensão de operação de 4,8 a 5,2 VDC consumindo corrente de 3,5 mA a 15 mA, contando com conexão para conector de 16 vias, pesando 140 gramas aproximadamente.
3948749 | F247-20I | 8537.10.90 | Conjunto de interruptores de pressão com iluminação interna, aplicados no controle de funções de veículos automotores, com tensão de operação de 4,8 a 5,2 VDC consumindo corrente máxima de 3,5 mA a 15 mA, contando com conexão para conector de 10 vias, pesando 140 gramas aproximadamente.
3952702 | F248-20I | 8504.40.10 | Carregador automotivo sem fio de tecnologia de indução eletromagnética, utilizado como acessório veicular; com tensão de entrada máxima de 16 Volts, potência máxima para carregamento de 60 Watts e peso máximo de 0,5 Kg e moldura plástica entorno da base de carregamento indutivo, aplicado em veículos automotivos de passageiros.
3953345 | F249-20I | 8504.40.10 | Dispositivo (soquete) de acessório digital composto por uma (1) conexão USB para alimentação ou carregamento de baterias de dispositivos eletrônicos compatíveis, com tensão de entrada máxima de 16 Volts e tensão de saída de até 6 Volts, composto por uma carcaça feita de policarbonato e polibutileno tereftalato, peso máximo de 0,3 quilogramas, aplicado em veículos automotivos de passageiros.
3953533 | F250-20I | 9029.20.10 | Painel de instrumentos para controle e gestão de conectividade veicular com display de cristal líquido híbrido de linhas, com tecnologia de exibição nemática torcida; possui serigrafia com pictogramas normalizados diversos, barras gráficas e caracteres e botão no painel para navegação entre as funções e reinicialização; para fixação no veículo utiliza 3 parafusos com diâmetro de 6 mm e torque de 2 Nm (+-20%), comprimento de 286,64 mm, altura de 171,49 mm, largura de 77,81 mm e peso até 1,410 Kg, aplicado em veículos automotivos de passageiros.
3953769 | F251-20I | 8537.10.90 | Dispositivo (soquete) de acessório digital composto por uma (1) conexão USB para conexão e compartilhamento de dados entre telefone celular inteligente e central multimídia utilizada em automóveis; possui tensão de entrada máxima de 16 Volts e uma carcaça feita de policarbonato com peso máximo de 0,3 quilogramas, aplicado em veículos automotivos de passageiros.
3953893 | F252-20I | 3926.30.00 | Conjunto de comando de abertura interna de portas composto por peças plásticas injetadas, eixo de aço, mola de aço, batente de borracha e graxa, mecanismo com acionamento mecânico para abertura interna das portas dianteiras e traseiras de veículos; com dimensões de 140 mm x 72 mm x 35 mm e peso de 84 g.
3954548 | F254-20I | 8708.29.99 | Conjunto de recobrimento painel de instrumentos, constituído predominantemente PA, PC e ABS, com largura entre 712,9 mm e 740,32 mm, altura entre 290,4 mm e 295,7 mm, e comprimento entre 126,87 mm e 292,5 mm, dotado de difusor do ar-condicionado com regulagem para direcionar o fluxo de ar com medidas aproximadas de 156 mm x 153 mm x 125 mm, próprio para veículos comerciais leves.
3954016 | F255-20I | 8302.30.00 | Atacante de fechadura de peso 0,079 kg, dimensões de 65 mm x 41 mm com placa de montagem, placa de platina e fil de gache, utilizado nas colunas B e C do veículo nas fechaduras de portas, ou no capô para a fechadura da mesma; utilizados em veículos leves.
3954225 | F256-20I | 4016.99.90 | Grometes de plástico e borracha, utilizado no cofre do motor ou em algum outro local específico do veículo com o propósito de promover vedação e estanqueidade de água, poeira e evaluação de água; peso entre 0,01 e 0,012 kgs, com dimensões entre 10 até 45 mm de diâmetro; suporta temperatura de até 70 graus Celsius.
3954348 | F258-20I | 8708.29.99 | Haste metálica de comando da fechadura interna e externa, localizado entre a maçaneta interna e externa e a fechadura da porta, utilizados para promover a abertura das portas; possui dimensões de 0,014 kg, comprimento de 139,79 cm com dimensões alongadas e afiladas, aplicado em veículos automotores com o propósito de interligar as maçanetas internas e externas à fechadura das portas e possibilitar a abertura.
3954421 | F260-20I | 3923.50.00 | Obturadores fusíveis e termo fusíveis, obturadores de borracha ou plástico e obturadores de evacuação utilizados com o propósito de promover vedação/estanqueidade de água e poeira, isolamento acústico e evacuação de água em pontos específicos da carroceria; com peso de 5 g a 50 g, dimensões redondas ou quadradas entre 10 x 30 mm de diâmetro; oblongas arredondadas nas extremidades com dimensões de 6 x 12 mm até 60 x 140 mm; suporta temperatura de até 185 graus Celsius.
3954498 | F262-20I | 3919.90.90 | Obturadores de borracha ou plástico, utilizados para promover vedação/estanqueidade de água e poeira posicionados em pontos específicos da carroceria de veículos; com peso entre 0,004 kg e 0,009 kg; com dimensões redondas ou quadradas entre 10mm até 40mm de diâmetro; suporta temperatura de até 85 graus Celsius.
3954598 | F264-20I | 3926.90.90 | Grometes de borracha, composto de plástico e borracha, utilizados com o propósito de promover vedação/estanqueidade de água e poeira, absorção acústica, ou como acabamento externo; peso entre 0,004 e 0,012 kg; com dimensões redondas entre 10 até 40 mm de diâmetro; suportam temperatura de até 85 graus Celsius.
3954672 | F265-20I | 8708.95.29 | Sensor eletrônico que detecta a desaceleração da colisão do veículo e envia um sinal para acionar o airbag, com peso de 15 gramas; para ser fixado na carroceria.
3954779 | F266-20I | 8518.29.90 | Sistema de alto-falantes entre 170 e 200 mm de diâmetro e peso de até 850 g, com moldura constituída de policarbonato e membrana de papel e Poliuretano para criação de ondas sonoras; possui também ferrite magnético, núcleo e placas de aço e uma bobina de cobre para criação de campo magnético com fixação em três pontos, contendo conector NS02MW e cabo flexível de cobre, próprio para aplicação em veículos automotivos de passageiros.
3954840 | F267-20I | 8537.10.90 | Unidade de controle eletrônico da caixa de transmissão automática, hardware que calcula como e quando a transmissão deve mudar de marcha para melhor desempenho, economia de combustível e qualidade de troca, para caixa de transmissão do tipo eletrônico monoestável com posição fixada em “home”; tensão de entrada 12 V, utilizado em veículo automóvel.
3955307 | F268-20I | 8708.99.90 | Pedal eletrônico do acelerador para controle de aceleração de veículo leve, feito em plástico PA66; com circuito eletrônico e conector 6 pinos para comunicação com a eletrônica embarcada do veículo; com dimensões de 220,2 mm x 146,6 mm x 39,4 mm, e peso de 322,5 g; posicionado na parte inferior do painel no lado do motorista; aplicado em veículos leves.
3955417 | F269-20I | 8302.30.00 | Fechadura do capô, aplicado entre o para-choque e o capô para garantir que fique travado; constituído em material metálico, peso de 0,324 kgs e dimensões de 96 mm x 62 mm, com aplicação em veículo leve.
3835872 | F270-20I | 8504.40.50 | Sistema 3 em 1 (inversor de frequência, motor elétrico, transmissão) de tração elétrica de alta tensão, utilizado para tracionamento das rodas do veículo (powertrain), com as funções de prover velocidade constante, aceleração e frenagem regenerativa, composto de estrutura em alumínio fundido, com montagem integrada do inversor de frequência para controle do motor trifásico com função regenerativa, com montagem interna do motor elétrico trifásico com rotor de imãs permanentes e estator com enrolamentos de cobre, transmissão com engrenagens constant mesh de uma ou mais velocidades com acionamento eletrônico controlado, provisão para montagem da saída da transmissão em sistema de Yoke ou Flange Cross Serration, conectores de potência para conexões alimentadas em alta tensão, e conectores de engate rápido para conexões alimentadas em baixa tensão, e dispositivos de eletrônica embarcada associados, para aplicação em veículos híbridos e elétricos puros (ônibus e caminhões leves); alimentado em tensão contínua (na faixa de 500 a 750 V DC) bem como dispositivos de eletrônica embarcada associados (sensores e unidades de controle) alimentados em tensão continua (na faixa de 12 a 24 V DC).
3893511 | F271-20I | 8413.70.80 | "Bomba d'água elétrica, utilizada em sistemas de arrefecimento de veículos elétricos e híbridos. Dispositivo eletro mecânico, com motor selado Brushless (sem escova) alimentado por baixa tensão (24v), com controle via rede CAN de baixa tensão, que possui função de circular o liquido de arrefecimento pelo sistema de arrefecimento do veículo, garantindo que estes operem dentro da temperatura ideal, isso ajuda evitar o superaquecimento e mantem o funcionamento eficiente; composto de carcaça vedada produzida em alumínio e suporte em plástico/polímero, Interno majoritariamente insumos básicos como aço, alumínio, cobre, termoplásticos assim como dispositivos de eletrônica embarcada associados; componente possui dimensões aproximadas de 167,5mm x 156mm x 148,7mm e 2,8kg; rotação máxima 5350rpm; rotação mínima 1500 rpm; curva de pressão máxima/vazão 2,2 bar – 2400 l/h; range de tensão de operação 16 – 32 V; tensão de alimentação para atingir a velocidade máxima 26-32 v; range de temperatura de operação -40 a 120 graus Celsius; temperatura de operação do fluido -40 a +120 graus Celsius; vida útil: maior que 40.000 horas (de acordo com aplicação); tempo para atingir a rotação máxima 17s; proteção de pulso 150v ISO16750-2:2010; proteção de reversão de polaridade ISO16750-1 estados funcional classe C. "
3893584 | F272-20I | 8414.80.19 | Compressor de paletas rotativas, dedicado para aplicações hibridas/elétricas; usados para gerar ar comprimido para o sistema de freio a ar e sistemas adicionais acionadas por ar em veículos comerciais híbridos/elétricos; composto de carcaça vedada produzida em alumínio, interno majoritariamente insumos básicos como aço, alumínio, cobre, termoplásticos assim como sensores e eletrônica embarcada; range de rotação: 1000-3000 rpm; range de vazão: 150 – 250 L/min; pressão máxima de trabalho: 12 bar; tensão nominal: 400 V; tensão máxima: 440 V; tensão mínima: 360 V; tensão de comandos e feedback: 24V; range de temperatura ambiente: -20 / +40 graus Celsius.
3893646 | F273-20I | 8708.50.80 | Eixo de tração elétrica de alta tensão, utilizado para tracionamento das rodas do veículo (powertrain), com as funções de prover velocidade constante, aceleração e frenagem regenerativa, composto de estrutura em aço estampado ou ferro fundido, com montagem interna do motor elétrico trifásico com rotor de imãs permanentes e estator com enrolamentos de cobre, transmissão com engrenagens constant mesh de uma ou mais velocidades com acionamento eletrônico controlado, provisão para montagem de suspensão metálica ou pneumática, provisão para freios de disco ou tambor, inversor de frequência para controle do motor trifásico com função regenerativa, conectores de potência para conexões alimentadas em alta tensão, e conectores de engate rápido para conexões alimentadas em baixa tensão, e dispositivos de eletrônica embarcada associados, para aplicação em veículos híbridos e elétricos puros (ônibus e caminhões leves até 10.5 toneladas); alimentado em tensão contínua (na faixa de 500 a 750 V DC) bem como dispositivos de eletrônica embarcada associados (sensores e unidades de controle) alimentados em tensão continua (na faixa de 12 a 24 V DC). Este eixo de tração elétrica possui motor com potência máxima de 160kW, torque máximo de 638Nm e rotação máxima de 12.000RPM.
3893701 | F274-20I | 8504.40.50 | Sistema 3 em 1 (inversor de frequência, motor elétrico, transmissão) de tomada auxiliar de alta tensão, utilizado para acionamento dos implementos instalados no veículo (como bombas hidráulicas, bombas d' água, etc.), com as funções de prover velocidade e torque para os implementos, composto de estrutura em alumínio fundido, com montagem integrada do inversor de frequência para controle do motor trifásico com função regenerativa, com montagem interna do motor elétrico trifásico com rotor de imãs permanentes e estator com enrolamentos de cobre, transmissão com engrenagens constant mesh de uma velocidade, provisão para montagem da saída da transmissão em sistema com estriado interno para conexão da bomba, conectores de potência para conexões alimentadas em alta tensão, e conectores de engate rápido para conexões alimentadas em baixa tensão, e dispositivos de eletrônica embarcada associados, para aplicação em veículos híbridos e elétricos puros (ônibus e caminhões leves); alimentado em tensão contínua (na faixa de 300 a 750 V DC) bem como dispositivos de eletrônica embarcada associados (sensores e unidades de controle) alimentados em tensão continua (na faixa de 12 a 24 V DC). Este sistema 3 em 1 possui motor com potência máxima de 140kW, torque máximo de 230Nm e rotação máxima de 12.000RPM.
3893742 | F275-20I | 8708.30.90 | Retarder Eletromagnético para frenagem do veículo com travamento alternativo e independente, visando reduzir gradualmente a inércia de um veículo em movimento, componente este que será aplicado em Caminhões e Ônibus. Range de Torque: 1740 a 2600 Newton por metro, com 8 bobinas de fios de cobre, voltagem disponível nas versões 12V e 24V, carcaça em aço, com até 4 estágios de acionamento.
3967849 | F276-20I | 8512.20.11 | Farol de diodo emissor de luz (tipo LED), com lente de policarbonato e estrutura de alumínio com 83 mm de diâmetro e 132,5 mm de altura total, capacidade de iluminação de 1860 lm, 25 W de potência, tensão de 12 ou 24 V e corrente compreendida entre 1 e 2 A, utilizado no sistema de iluminação de máquinas agrícolas.
3967903 | F277-20I | 8708.40.90 | Eixo de transmissão, constituído predominantemente em liga de aço 19CrNi5, com ângulo de pressão de 20 e 30 graus, contendo 2 splines de 14 a 21 dentes, com dureza entre 58 e 61 HRC, diâmetro externo entre 44 e 70 mm, diâmetro interno entre 40 e 51 mm, diâmetro primitivo entre 42 e 56 mm, eixo de comprimento aproximado de 362 mm, próprio para caixas de transmissão de tratores agrícolas.
3955476 | F278-20I | 8708.30.90 | Suporte e Pedal de freio para acionamento do sistema de hidráulico de frenagem de veículo leve, feito em aço S420MC e massa de 2,332kg.
3955537 | F279-20I | 9032.90.99 | Unidade de sensor ultrassônico para detecção de obstáculo em ponto cego; composto por duas unidades para a detecção dianteira e duas para a detecção traseira, uma em cada canto do veículo; possui comunicação CAN e é compatível com arquiteturas eletroeletrônicas especificas (T4VS ou C1A), conexão com chicote de veículo específico com conectores de 3 vias; utilizados em veículo automóvel.
3955602 | F280-20I | 8543.70.99 | Unidade de controle eletrônico para sistema de câmeras multivisão com comunicação CAN, interface com sistema multimídia, conexão com chicote de veículo específico com conector de 24 vias, entrada para 4 câmeras simultâneas e memórias EEPROM, DDR3 e FLASH; possui alimentação de 8V a 16V e corrente de operação de 153mA a 226mA; aplicado em veículos automotivos de passageiros.
3955807 | F281-20I | 3926.30.00 | Conjunto de comando de abertura interna e externa de portas com módulo de abertura composto por peças plásticas injetadas, eixo de aço, mola de aço, batente de borracha e graxa, mecanismo com acionamento mecânico para abertura interna das portas dianteiras e traseiras de veículos e dimensões de 140 mm x 72 mm x 35 mm e peso de 84 g (+/-14g) ou 180 g (+/-34g) ; podendo ter acabamento natural ou finalizado através de banhos químicos; utilizados em veículos leves.
3967966 | F282-20I | 8708.99.90 | Eixo de transmissão, constituído predominantemente em liga de aço 19CrNi5, com ângulo de pressão de 30 graus, contendo 1 splines de 12 dentes, com dureza entre 52 e 57 HRC, diâmetro externo de 34,5 mm, diâmetro interno de 29,2 mm, diâmetro primitivo de 33 mm, eixo de comprimento de aproximadamente 953 mm, próprio para aplicação no eixo cardan de tratores agrícolas.
3968134 | F283-20I | 8412.21.10 | Cilindro hidráulico inclinado, constituído predominantemente por aço, contendo dois terminais de aproximadamente 83 mm de diâmetro interno e 100 mm de espessura, cilindro com comprimento retraído de 1170 mm, com pistão interno com curso de 629 mm, temperatura do óleo entre -20 e 100 graus Celsius. , com a função de transformar a energia do fluido sob pressão em movimento retilíneo, próprio para máquinas de construção pá carregadeira.
3968194 | F284-20I | 8412.21.10 | Cilindro hidráulico, constituído por cilindro, haste, conectores elétricos e sensor, de ação simples, dotado de sensor de posição onde a tensão aumenta à medida que o cilindro se estende, com pressão de trabalho de até 6 bar, deslocamento da haste de até 85 mm, diâmetro externo máximo de 60 mm e diâmetro da haste de até 33 mm, com a função de controle de altura, próprio para Colhedora de Cana.
3958858 | F285-20I | 8409.91.90 | Componente do sistema de variação de ângulo da árvore de comando do cabeçote, alimentado com uma tensão elétrica de 12 V e pilotado para controlar fluxo de óleo na válvula de controle de fluxo de óleo; possui subcomponentes fabricados em ligas metálicas, plásticos, borrachas e compostos; com massa aproximada de 0,225 kg (+- 50 g); possui dimensões aproximadas de 24,25 mm x 68,6 mm x 95,75 mm; utilizado em motores turbo injeção direta de ignição por centelha; projetado para uso em motores de combustão interna turbo de 3 cilindros com cilindrada de aproximadamente 1,0L e 4 cilindros com cilindrada de aproximadamente 1,3L e aplicados em veículos leves.
3958946 | F287-20I | 8409.91.12 | Cabeçote do motor fabricado em liga de alumínio pelo processo de fundição LPDC, liga com composição de SI entre 7,5% e 9%, FE máximo 0,6%, CU entre 2,3% e 2,7%, MG máximo 0,5%, MN (2/3 FE) máximo 0,4%, CR máximo 0,15%, NI máximo 0,3%, ZN máximo 0,8%, TI entre 0,1% e 0,2%, CA máximo 0,02%, NA máximo 0,05%, PB máximo 0,1%, SN máximo 0,1% e Al remanescente entre 85,08% e 90,1%, item composto por cabeçote usinado em liga de alumínio, composto Loctite e tampões em aço, com massa total aproximada de 6,334 kg ± 5%, aplicado em motor aspirado 3 cilindros de ignição por centelha e cilindrada nominal de 999 cm³, com dimensões aproximadas entre 282 MM x 94 MM x 277 MM para ser montado em veículos leves.
3959072 | F288-20I | 7315.12.10 | Corrente do sistema de distribuição do motor responsável pelo sincronismo entre virabrequim e os eixos de comando; corrente do tipo dentada composta de elos de aço carbono com dentes de perfil específico; adaptados às contra peças; possui 154 conexões, composta por placas externas, placas intermediárias e pinos; possui tratamento superficial de vanádio com espessura de no mínimo 7 µm; possui placas externas e intermediárias com dureza de aproximadamente 500 – 600 HV10 e dureza dos pinos de no mínimo 2000 HV0.1; possui massa aproximada de 0,375 Kg (+/- 50 g); aplicados em veículos leves de passeio com motor 3 cilindros de ignição por centelha e cilindrada nominal de 999 cm³.
3959140 | F289-20I | 8481.10.00 | Válvula de controle de fluxo de óleo que atua com sistema mola/esfera; possui função de controle de fluxo do óleo para acionamento do sistema do variador de fases da árvore de comando; possui pré-carregamento aproximado na mola de 3,78 N – 5,62 N a 0,5 mm e 7,11 N – 9,59N a 3,0 mm e vazão mínima de 3 litros/minuto a 1 bar, 90 graus Celsius com óleo 5W-30; possui massa aproximada de 0,101 kg (+- 50 g); utilizada em motores turbo de injeção direta e aplicados em veículos leves.
3910579 | F290-20I | 3926.90.90 | Batente de borracha; composto por borracha; com função de evitar ruído entre peças; montado em peças de plástico injetado, peças de acabamento; dimensões máximas de 30 mm x 15 mm x 15 mm; com aplicação em veículos automóveis ou comerciais leves.
3910598 | F291-20I | 3926.90.90 | Clip metálico; composto por aço; com função de fixar as peças injetadas na carroceria de veículos; montado em peças de plástico injetado, peças de acabamento; dimensões máximas de 20 mm x 15 mm x 25 mm; com aplicação em veículos automóveis ou comerciais leves.
3910608 | F292-20I | 3926.90.90 | Clip plástico; composto por plástico, podendo ter aço em sua estrutura como reforço; com função de fixar as peças injetadas na carroceria de veículos; montado em peças de plástico injetado, peças de acabamento; dimensões máximas de 110 mm x 35 mm x 20 mm; com aplicação em veículos automóveis ou comerciais leves.
3959185 | F293-20I | 8409.91.90 | Tampa frontal com função de vedação do motor e do sistema de distribuição; suporte para diversos componentes e passagem de óleo; fabricado em liga de alumínio ADC12 pelo processo de fundição HPDC seguido de usinagem com dimensões principais aproximadas de 450 mm x 310 mm x 115 mm e massa aproximada de 2,05 kg; para aplicação em motor a combustão em veículos leves.
3910628 | F294-20I | 3926.90.90 | Tampão estético; composto por plástico, podendo ter elástico e metal; com função de promover design estético de acabamento; montado em peças de plástico injetado, peças de acabamento; dimensões máximas de 45 mm x 35 mm x 25 mm; com aplicação em veículos automóveis ou comerciais leves.
3959244 | F295-20I | 8413.30.30 | Conjunto de componentes de bomba de óleo para motor de combustão por centelha de 3 cilindros, composto de carcaça em alumínio, dois rotores sinterizados, pistão e mola para sistema de alivio de pressão; desempenho a 750 rpm entrega pressão de 0,65 +- 0,1 bar e vazão 2,7 L/min mínima; desempenho a 2000 rpm entrega pressão de 1,5 +- -0,1 bar e vazão 7,4 l/min mínima; desempenho a 4000 rpm entrega pressão de 2,50 +- 0,1 bar e vazão 14 L/min mínima; Curva de desempenho realizado com óleo SAE 10W30 a uma temperatura de 140 graus Celsius +/- 10 graus Celsius; pressão de abertura de válvula aproximada entre 2,3 e 2,9 bar; massa de 0,334 +- 0,050 Kg; aplicado em motor de 3 cilindros de ignição por centelha e cilindrada nominal de 999 cm³, para utilização em veículos leves.
3959309 | F296-20I | 8413.30.10 | Bomba de alta pressão de combustível, com fluxo controlado, projetada para uso em motores de combustão interna com sistema de injeção direta (GDI), com função de pressurizar o combustível que é enviado para a rampa de injeção, com faixa de pressão nominal entre 50 bar e 250 bar e pressão dinâmica máxima na saída da bomba de aproximadamente 365 bar, composta por carcaça, conexão de alta pressão, conexão de baixa pressão, tampa do amortecedor, conector DIV, flange, pistão, mola de retorno de pistão, cones de válvulas, disco de apoio, capas protetoras, o-ring, possuindo dimensões aproximadas de 86,45 mm x 97,5 mm x 85,6 mm e massa de aproximadamente 624,5 g, para aplicação em motores turbo utilizados em veículos leves.
3939642 | F297-20I | 8536.50.90 | Interruptores para acionamento do pisca-alerta e travamento e das portas, com diodo LED para indicação da posição dos botões e guia de luz em (PMMA), conector de 8 pinos para conexão elétrica, montados em placa de circuito impresso fabricada com base em (FR-4), corpo principal fabricado em (PC+ABS), botões fabricados em policarbonato com acabamento pintado e outro botão em plásticos (ASA-022 com PC-001); funcionamento 12V, montado na parte central do painel de instrumentos de veículos automóveis de passageiros para ligar/desligar o pisca-alerta e o gerenciamento da trava das portas
3910651 | F298-20I | 3926.90.90 | Proteção da lâmpada; composto por plástico; com função de proteger a lâmpada de iluminação interna do veículo; montado em peças de plástico injetado, peças de acabamento; dimensões máximas de 80 mm x 35 mm x 25 mm; com aplicação em veículos automóveis ou comerciais leves.
3938617 | F299-20I | 8518.21.00 | Alto-falante subwoofer, com estrutura fabricada em plástico (PC+ABS GF10), com impedância nominal de 2x2 ohms, frequência de ressonância entre 45 e 61 Hz, potência sonora nominal de 140 W, sensibilidade sonora entre 73 e 83 dB, com conector de 4 pinos, corpo em formato oblongo com comprimento aproximado de 253 mm, largura aproximada de 188 mm, espessura aproximada de 71,35 mm e peso entre 1,00 e 1,25 kg, aplicado em veículos automotores.
3892376 | F300-20I | 8482.10.90 | Rolamento da roda, constituído de anel externo, anel interno e esferas fabricados em aço com alta resistência ao desgaste (SUJ2 ou 100Cr6) com dureza entre 60 e 65 HRC, gaiola de esferas fabricada em poliamida reforçada com fibra de vidro e encoder magnético embutido de 48 pulsos por rotação, com duas carreiras de 17 esferas cada, capacidade de carga dinâmica de 66 kN, capacidade de carga estática de 65 kN, com diâmetro externo de 91 mm (-0,015 mm), diâmetro interno de 51 mm (-0,015 mm), largura de 44 mm (-0,12 mm) e peso aproximado de 1,11 kg, aplicado em veículos automotores.
3910663 | F301-20I | 4016.93.00 | Gasket; composto por FKM V0768 conforme ASTM D2000; com função de vedação interna de bomba de óleo da tampa frontal de motores a combustão interna; taxa de compressão conforme teste ASTM D395-14, aprovado no teste de tração conforme ASTM D573-04 e teste de resistências a baixas temperatura conforme ASTM D2137-05; dimensões máximas de 10 mm X 4 mm; com aplicação em veículos automóveis ou comerciais leves.
3892999 | F302-20I | 8544.30.00 | Chicote da tampa traseira, composto por conector para o limpador do vidro traseiro, conector para o travamento da tampa traseira, conector para a câmera traseira, terminal para aterramento com soldagem ultrassônica e conectores para lanternas, luzes de freio do spoiler e luz da placa traseira, com a função de transmitir energia elétrica e sinais entre o veículo e os componentes localizados na tampa traseira, aplicado em veículos automotores.
3892817 | F303-20I | 8708.29.93 | Tampa traseira para veículos tipo SUV, constituída de estrutura interna e chapa externa superior fabricadas em poliéster insaturado reforçado com fibra de vidro (UP-GF25), chapas externas inferiores fabricadas em polipropileno reforçado com fibra de talco (PP-T30) e chapas de reforço fabricadas em aço (5355 MC), com processo de união das chapas por meio de adesivo (2k Polyurethane adhesive), dimensões externas aproximadas de 1.203 x 827 x 632 mm e peso entre 13 e 15 kg, aplicada em veículos automotores.
3910704 | F304-20I | 7318.15.00 | Parafuso M6X1 cabeça sextavada; composto por principalmente por ferro; com função de montagem de bomba de óleo em motor a combustão interna; rosca com tratamento superficial de zinco de 5 mícron de milímetros; conforme JIS B 1051 (8.8); comprimento máximo de 50 mm; serve para fixar a tampa da bomba de óleo na tampa frontal do motor e deve ser resistente a corrosão e a grandes variações de temperatura; com aplicação em motores de veículos automóveis ou comerciais leves.
3892907 | F305-20I | 8708.99.90 | Travessa de fixação da bandeja do motor, constituída por corpo central em liga de alumínio (AW 6063 T6), suporte de fixação frontal em liga de alumínio (AW 5754), suporte de fixação traseiro em liga de alumínio (AW 5083 H111) e insertos roscados, com espessura nominal do corpo central de 2 mm, comprimento aproximado de 641,4 mm, largura aproximada de 173,2 mm e altura aproximada de 99,5 mm, aplicada em veículos automotores.
3938514 | F306-20I | 7318.19.00 | Plug com rosca M20x1.5; composto por principalmente por ferro; com função de vedação de bomba de óleo para motores a combustão interna de veículos automotivos; rosca com tratamento superficial de zinco de 5 mícrons de milímetros; conforme JIS G 4051 classe S10; dimensões máximas de 40 mm x 20 mm; com aplicação em motores de veículos automóveis ou comerciais leves.
3967519 | F307-20I | 8708.99.90 | Tubo de retorno de combustível, próprio para motores diesel, incluindo biodiesel B20, contendo, tubo, espigão, conectores e tampa de proteção, tubo feito em aço inox (ASTM A269), com diâmetro máximo de 11,15 mm, para motores de até 4 cilindros, com a função de retornar o excedente de combustível para o sistema, próprio para automóveis.
3967556 | F308-20I | 8409.91.90 | Braço do balancim de válvula, próprio para motores por ignição por centelha, contendo corpo, eixo e rolamento, com corpo constituído de aço (EN 10084-16MnCr5 ou similar) e dureza superficial de até 670 HV10, balancim com comprimento de até 46,25 mm e largura de até 15,80 mm, com a função de acionar as válvulas de comando de motores, próprio para automóveis.
3968999 | F309-20I | 8413.30.20 | Bomba elétrica de combustível, própria para motor de ignição por centelha, contendo corpo, flange, mola, válvula e conector, com fluxo mínimo de 75 l/h a 3250 rpm e pressão máxima de 5,5 MPa, com altura máxima de 89,1 mm e largura máxima de 105 mm, com a função de pressurizar o combustível na linha de alimentação, próprio para automóveis.
3969028 | F310-20I | 8708.99.90 | Protetor térmico aplicado no sistema de exaustão intermediário, composto por chapa única de aço ou alumínio, com espessura máxima de até 1 mm, com processo de estampagem ou conformação, com estampa de sinalização do sentido de fluxo, com comprimento máximo de 941 mm e largura de até 366 mm, com a função de reduzir o fluxo de calor entre as regiões do tubo de escape e o assoalho do veículo, próprio para automóveis.
3938524 | F311-20I | 7318.19.00 | Plug com rosca 1/8PT; composto por principalmente por ferro; com função de vedação de bomba de óleo para motores a combustão interna de veículos automotivos; rosca com tratamento superficial de zinco de 5 mícrons de milímetros; conforme JIS G 4051 classe S15 e com selante TB2353 com no mínimo 6 mm de aplicação; dimensões máximas de 20 mm x 10 mm; com aplicação em motores de veículos automóveis ou comerciais leves.
3938540 | F312-20I | 7318.19.00 | Plug com rosca M16x1.5; composto por principalmente por ferro; com função de vedação de bomba de óleo para motores a combustão interna de veículos automotivos; rosca com tratamento superficial de zinco de 5 mícrons de milímetros; conforme JIS G 4051 classe S45 com espaçamento de no máximo 2 mm de altura entre final de rosca e top, com sextavado interno para aperto; dimensões máximas de 40 mm x 20 mm; com aplicação em motores de veículos automóveis ou comerciais leves.
3944366 | F313-20I | 8507.60.00 | Bateria automotiva de íons de lítio de 48V; com faixa de trabalho entre 16 e 52v; com dimensões máximas de 500 mm x 200 mm x 180 mm; 35 a 72 graus Celsius de temperatura, capacidade nominal de 17,5 Ah; com aplicação em veículos automóveis ou comerciais leves.
3944431 | F314-20I | 8511.50.10 | Moto gerador elétrico; gerador de corrente elétrica de potencial de tensão 48v; tem como função acionar a partida do motor, do impulsionador e de alimentação dos sistemas elétricos do veículo, incluído as baterias; dimensões máximas aproximadas de 180 mm x 200 mm; com aplicação em veículos automóveis ou comerciais leves.
3944498 | F315-20I | 8504.40.30 | Conversor de corrente contínua 48v DC-DC; composto por circuito eletrônico que converte tensão ou corrente contínua de uma determinada amplitude, em outra tensão ou corrente contínua de amplitude diferente; com dimensões máximas de 200 mm x 210 mm; com aplicação em veículos automóveis ou comerciais leves.
3938573 | F316-20I | 7318.29.00 | Pino guia; composto por aço médio carbono conforme JIS G 4051 classe S45; com função de guiar a fixação da tampa da bomba de óleo na tampa frontal do motor; conforme JIS G 4051 classe S45; resistentes a temperatura de -40 graus celsius a 140 graus celsius; dimensões máximas de 15 mm x 10 mm; com aplicação em motores de veículos automóveis ou comerciais leves.
3965778 | F317-20I | 8413.91.90 | Tampa da bomba de água do motor de veículos automóveis, fabricada por meio de fundição sob pressão de liga de alumínio ADC12, aplicada em tubo de transmissão de fluído de arrefecimento, com conexão no corpo da conexão com diâmetro externo máximo de 20 mm, com conexão em matéria prima STK com diâmetro externo máximo de 8,5 mm, cravada sob pressão e com aplicação de Loctite, com área de assentamento dotado de rugosidade 12,5 Rz micrômetros, peso máximo de até 200 gramas.
3966007 | F318-20I | 4009.11.00 | Mangueira de borracha EPDM, reforçada com trama em PA66 ou Aramida, sem acessórios, com diâmetro interno de 13 mm, diâmetro externo de 21 mm, com temperatura de trabalho na faixa de -40 graus Celsius a 125 graus Celsius, capaz de resistir a uma condição de pressão de teste de 0,5MPa mínimo conforme procedimento padrão, peso até 120 gramas.
3966180 | F319-20I | 4010.31.00 | Correia Poly V conforme JASO E109 e JASO E122, em material base EPDM, com cordoalha em Aramida, para acionamento do sistema de acessórios do motor à combustão, com força de tensão mínima 12 kilo newton, com comprimento entre 1090 mm a 1720 mm, com peso de até 200 gramas.
3966306 | F320-20I | 8708.99.90 | Carcaça térmica para bateria de veículos automotores, com comprimento máximo de até 270 mm, com largura máxima de até 205 m, com altura máxima de até 170 mm, constituída de material MTI-7015JBW ou PET não tecido com resina termoplástica, com peso máximo de até 200 gramas, com proteções contra impacto laterais em material espuma de poliéster uretano.
3966640 | F321-20I | 8512.20.23 | Lanterna traseira responsável pela sinalização de veículo automóvel de passageiro, sendo a iluminação de freio e indicadora de posição em tecnologia LED com proteção contra corrente de surto, lâmpada indicadora de direção com base em cunha de vidro, com peso máximo de até 1,2 kg, sendo capaz de atender resistência de isolação superior mínima de 5 mega ohm a 500 V.
3966973 | F322-20I | 9026.20.90 | Sensor para medição de Etanol no combustível, constitutivo de encapsulamento em material PPA GF30-35, célula de medição, conector com 3 terminais, placa PCB, insertos, 2 conexões metálicas com comprimento de 34,75 mm da extremidade até a superfície do encapsulamento e diâmetro de 9,49 mm com tolerância 0,06 mm, frequência de trabalho de 49,8 Hz até 150,2 Hz, tensão de trabalho entre 6 V a 18 V, dimensões gerais 95 mm de comprimento e largura 71,2 mm, com peso de até 0,059 kg, aplicado em veículos automóveis de passageiros
3968272 | F323-20I | 9032.89.29 | Unidade de controle eletrônico (ECU) de gerenciamento de motor, tensão de alimentação entre 6 V a 16 V contém placa de circuito impresso com tecnologia surface mounting device, protegida por caixa de alumínio resistente à umidade, temperatura e curtos-circuitos, provida de interface de comunicação (Local Interconnect Network) e interface de comunicação (Controller Area Network - GMLAN), dois conectores de até 80 pinos, peso entre 650 gramas a 750 gramas, aplicado em veículos automóveis de passageiros.
3968326 | F324-20I | 8536.50.90 | Módulo de controle de acionamento de sistemas através de eletrônica embarcada, capaz de operar entre tensões elétricas entre 8 V a 16 V, com consumo de corrente nominal de 100 mA, corrente de fuga de 1 mA, capacidade de resposta máxima de 100 ms, taxa de transmissão de bits de 125 Kbps através de protocolo CAN com a unidade de controle eletrônica; constituído por capa de PP-T010 e revestimento interno de PS-ST-GF30, com largura máxima de até 110 mm, com altura máxima de até 100 mm, com espessura máxima de até 50 mm; com peso máximo de até 200 gramas, aplicado em veículos automóveis de passageiros.
3968397 | F325-20I | 9032.89.29 | Unidade de monitoramento de dados do veículo com possibilidade de comunicação via telefonia móvel, com tensão de operação entre 8 V e 16 V, corrente entre 750 mA e 1500 mA, temperatura entre -40 graus Celsius a 85 graus Celsius, com conectores de 32 pinos, 4 pinos, 2 pinos e USB, com peso de até 350 gramas; aplicado na parte interna do painel de veículos automóveis de passageiros.
3968460 | F327-20I | 4011.10.00 | Pneu de borracha de uso temporário sem câmara de estrutura diagonal, com largura entre 129 mm a 139 mm, diâmetro interno de 15 polegadas e externo entre 598 mm a 608 mm, com altura de sua secção/costado correspondente a 90% de sua largura, com peso aproximado de 3,70 kg, e nomenclatura completa (T135/90D15 99M).
3968510 | F328-20I | 8708.30.90 | Conjunto de pinça de freio a disco montado em veículos automóveis com acionador e atuador elétrico do freio de estacionamento para veículos equipados com sistema de freio de estacionamento elétrico (EPB) e auxílio de partida em rampa com até 2000 kg, com torque máximo requerido por roda de 919 Nm, com força mínima para atuação do sistema de 14,4 kN, temperatura de operação entre -40 graus Celsius a 120 graus Celsius, com NVH máximo de 62dB (A), defleção máxima no caliper de 0,090 mm em 10 MPa, com peso de 5,52 kg.
3968555 | F329-20I | 8708.50.80 | Conjunto de semieixo da transmissão, utilizado em veículo automóvel de passageiro para transferir o torque da caixa de transmissão (câmbio) até a roda, composto por eixo em material 38B3/10B28, junta articulada fixa em material S53C/S55C/SAE-1050 com ângulo de trabalho máximo entre 46 graus e 50 graus, junta articulada deslizante em material S53C/S55C/SAE-1045 com ângulo de trabalho entre 23 graus e 26 graus, peso balanceador, coifas, travas e anéis-trava, com peso máximo de até 8kg.
3968610 | F330-20I | 8708.99.90 | Conjunto da alavanca de freio de estacionamento constitutivo de mecanismo de catraca, lingueta, alavanca, mola, equalizador; com dureza na região de contato da lingueta com a placa dentada de HRC 50~60 e camada de dureza de 0,1 mm a 0,3 mm, rugosidade máxima de Ra 1,6, com aplicação de graxa CPL-302T, FIM-3J ou equivalente, com ângulo de curso completo de 55,75 graus até o stopper, com força de estaqueamento mínimo de 2490 N, com peso máximo de até 1,2 kg, aplicado em veículos automóveis de passageiros.
3968663 | F331-20I | 7326.90.90 | Suporte da barra estabilizadora, fabricado em material JSH440W, estampado, com tratamento anticorrosivo catódico, com espessura entre 2 mm a 2,5 mm, com distância entre furos de 65 mm a 70 mm, com largura entre 40 mm a 50 mm, com dimensão interna entre 35 mm a 40 mm, peso de até 120 gramas, aplicado em veículos automóveis de passageiros.
3968707 | F332-20I | 7009.10.00 | Retrovisor interno de aplicação em veículo automotivo, com função dia e noite, com escurecimento automático através da operação de reação química entre a temperatura de -30 graus Celsius a 80 graus Celsius, tensão de operação entre 9 V a 16 V, com dimensionamento do suporte de fixação na orientação vertical entre 71,6 mm a 85,3 mm e na orientação horizontal entre 33,2 mm a 38 mm em relação ao parabrisa, com estrutura construtiva chamada “FRAME LESS” que permite que toda área do espelho seja funcional, com peso até 500 gramas, aplicado em veículos automóveis de passageiros.
3968774 | F333-20I | 7318.16.00 | Porca flangeada sextavada fabricada em aço SWCH33K, com revestimento em MFZn2-C, com dureza entre HRC16 a HRC28, com cabeça de 19 mm, com altura entre 13 mm a 14 mm, com rosca interna de até M14 x 1,50, peso de até 30 gramas, capaz de atender a performance de trava JASO F106, com aplicação de resina composta por cera e água, usada em conjuntos de suspensão de veículo automotivo.
3968824 | F334-20I | 7318.16.00 | Porca flangeada sextavada fabricada em aço S48C, com revestimento em MFZn2-C, com dureza entre HRC15 a HRC25, com cabeça entre 30 mm a 36 mm, com altura de 19 mm a 24 mm, com rosca interna de até M22 x 1,50 ou M26 x 1,50, peso de até 150 gramas, usada em conjuntos de suspensão de veículo automotivo.
3968873 | F335-20I | 8511.40.00 | Motor de partida responsável pelo acionamento do motor à combustão para automóveis, constitutivo por pinhão helicoidal, engrenagem planetária, eixo, estator, rotor, corpo principal integrado com solenoide, com potência de até 1,4 kW, com temperatura de operação entre -40 graus Celsius a 100 graus Celsius, tensão de alimentação mínima de 7 V na condição 20 graus Celsius, com design compacto com altura de 76,6 mm entre o centro o rotor até a extremidade superior do conector da solenoide, com peso entre 2,8 kg a 3,1 kg, aplicado em veículos automóveis de passageiros.
3968930 | F336-20I | 8511.40.00 | Motor de partida responsável pelo acionamento do motor à combustão para automóveis, constitutivo por pinhão helicoidal, engrenagem planetária, eixo, estator, rotor, suporte de escovas e solenóide, com potência de 1,6 kW, temperatura de operação entre -40 graus Celsius a 100 graus Celsius, tensão de alimentação mínima de 7 V na condição 20 graus Celsius, com peso entre 3,2 kg a 3,4 kg, aplicado em veículos automóveis de passageiros.
3968344 | F337-20I | 8483.10.90 | Eixo de transmissão, constituído predominantemente em aço, contendo 2 splines de 6 ou 21 dentes, com dois cones de proteção flexíveis, velocidade entre 390 e 690 RPM, comprimento máximo de trabalho de 1292 mm, podendo chegar até 1472 mm quando imóvel (standstill), com 2 correntes de contenção, 170 mm de diâmetro, com a função de transmissão de força/torque, próprio para Plataforma de Corte de Grãos.
3968391 | F338-20I | 8412.21.10 | Cilindro hidráulico, constituído por cilindro, haste e êmbolo, tipo dupla ação ou deslocamento, com pressão máxima de trabalho de 210 bar, velocidade máxima de 0,4 m/s, temperatura de trabalho entre -20 e +90 graus Celsius, força compressiva máxima de até 16,9 kN, comprimento entre 530 e 1331 mm, diâmetro de até 55 mm, com a função de movimentação mecânica, aplicado em plataformas de corte de grãos.
3929740 | F339-20I | 4010.31.00 | Correia poly V perfil 6 PK, espessura 4.6 mm, circunferência entre 1.207 e 1.247 mm, tensão mínima de ruptura de 80 Kgf/dente, capa superior fabricada em EPDM, borracha de adesão em EPDM, reforço interno em Poliéster, dentes em EPDM e superfície dos dentes em Nylon, aplicada em motores ciclo Otto de veículos automóveis, com finalidade de acionamento do conjunto compressor do ar condicionado, alternador e bomba d’água do motor.
3938586 | F340-20I | 9401.99.00 | Braço lateral direito ou esquerdo da estrutura de banco automotivo; composto por aço; com função de formação do quadro estrutural do encosto do banco; com dimensões máximas de 600 mm x 150 mm; com aplicação em bancos de veículos automóveis ou comerciais leves.
3968507 | F343-20I | 8481.20.90 | Válvula de controle hidráulico, constituído predominantemente de ferro fundido, contendo 2 carretéis para controle das funções hidráulicas, levantamento do braço e articulação da caçamba, dotado de 2 pórticos para cada função, sendo 1 pórtico de entrada e outro retorno, com pressão de trabalho de 210 bar e pressão de descarga de 10 bar , contém na função de levantamento do braço um detente eletromecânico com conector elétrico de dois pinos, temperatura de operação entre -30 e 105 graus Celsius com a função de direcionamento do fluxo de óleo no sistema hidráulico , próprio para máquinas de construção.
3936766 | F358-20I | 8483.10.90 | Eixo de transmissão manufaturado de aço, provido de uma cruzeta, com aproximadamente 90 mm de diâmetro, 760 mm de comprimento e peso aproximado de 21,9 Kg, com torque máximo de transmissão de operação de 5960 Nm, rotação máxima de trabalho de 2880 rpm, ângulo máximo de operação de 5 graus, própria para transmissão de força para o eixo dianteiro da pá carregadeira de rodas.
3968564 | F377-20I | 9031.80.99 | Sensor do tipo célula de carga, para detecção de fluxo de grãos em colheitadeiras; dotado de célula de carga que detectam o impacto de grãos, correlacionando com o fluxo de massa; com faixa de medição de 0,001 Newton por segundo.
3908248 | F378-20I | 8512.20.22 | Luz de freio para aerofólio; composto por PC (policarbonato), ABS (Acrilonitrila Butadieno Estireno) e lâmpada de led; com função de segurança indicando atenção para possível parada de veículo; fabricada através do processamento de termoplástico por injeção; dimensões máximas de 110 mm x 460 mm x 50 mm; com aplicação em spoiler de veículos automóveis ou comerciais leves.
3910548 | F379-20I | 8708.99.90 | Tampão; composto por plástico em ABS (acrilonitrila butadieno estireno); com função de segurança, indicando atenção; fabricado através do processamento de termoplástico por injeção; dimensões máximas de 150 mm x 230 mm X 80 mm; com aplicação em parachoque traseiro de veículos automóveis ou comerciais leves.
3968969 | F380-20I | 8708.30.90 | Conjunto de pinça de freio a disco com atuador elétrico do freio de estacionamento para veículos equipados com sistema de freio de estacionamento elétrico (EPB) e auxílio de partida em rampa, constitutivo por encapsulamento em EN-GJS-450, pistão, rolamento, pad e motor; com força de mola de 111,3 mais ou menos 15 N, força de aperto de 15 kN, peso de 4,2 kg; temperatura de operação entre -40 graus Celsius a 120 graus Celsius, aplicado em veículos automóveis de passageiros.
3930227 | F382-20I | 8302.30.00 | Batente para trava de porta-malas de veículos automóveis, com base fabricada em aço laminado a quente de alta resistência e gancho de aço SWCH45K, com tratamento têmpera e revenimento, proteção com camada de zinco aplicado por eletrodeposição de espessura 8 micrômetros; utilizado no travamento da tampa do porta-malas, atuando em conjunto com a trava da tampa, aplicado em veículos automóveis.
3952062 | F384-20I | 8708.94.82 | Coluna de direção articulada com regulagem de altura e profundidade realizada através de mecanismo de regulagem e travamento, composta por eixo de transmissão de giro do volante, hastes, base de fixação e demais componentes do conjunto, e proporciona a conexão do volante com os sistemas de esterçamento do veículo, com peso de 9,900 gramas aplicado em veículos automotores.
3925908 | F385-20I | 9026.10.29 | Instrumento de medição do nível de óleo de motor, com manopla de PA66 e vareta em aço inox (SUS), com vareta de comprimento de 407 mm e 500mm
3952817 | F386-20I | 8537.10.90 | Dispositivo (soquete) de acessório digital composto por uma (1) conexão USB para alimentação ou carregamento de baterias de dispositivos eletrônicos compatíveis; possui tensão de entrada máxima de 16 Volts e uma carcaça feita de policarbonato e polibutileno tereftalato; peso máximo de 0,2 quilogramas; com tensão de saída de até 6 Volts, aplicado no veículo automotivo de passageiro.
3938628 | F387-20I | 8708.99.90 | Bocal de abastecimento de combustível; composto por corpo metálico, borracha, abraçadeiras e pequenas partes plásticas; com função de permitir o abastecimento do tanque do veículo; com dimensões máximas de 800 mm x 550 mm x 500 mm; com aplicação em veículos automóveis ou comerciais leves.
3938637 | F390-20I | 8536.50.90 | Conjunto interruptor multifuncional; composto por PBT, PC-ABS, PC e PCB; com função de ativar ou desativar funções variadas do veículo; tensão de 12 V e corrente máxima de 10 mA, possui retro iluminação, led de indicação com controle de luminosidade com encapsulamento que impossibilita vazamento de luz pelos encaixes e botão de acionamento; com dimensões máximas de 250 mm x 70 mm x 25 mm; com aplicação em veículos automóveis ou comerciais leves.
3938653 | F391-20I | 8536.50.90 | Interruptor multifuncional; composto por PBT, PC-ABS, PC e PCB; com função de ativar ou desativar funções variadas do veículo; tensão de 12 V e corrente máxima de 10 mA, possui retro iluminação, led de indicação com controle de luminosidade com encapsulamento que impossibilita vazamento de luz pelos encaixes e botão de acionamento; com dimensões máximas de 80 mm x 70 mm x 70 mm; com aplicação em veículos automóveis ou comerciais leves.
3968656 | F393-20I | 8483.50.10 | Polia Variadora, constituído predominantemente ferro dúctil SAE J434, com ângulo de contato de 30 graus, rotação máxima de 1117 rotações por minuto (RPM), com um diâmetro total de aproximadamente 375 mm, largura de aproximadamente 247 mm, contendo 37 estrias internas com espessura cordal entre 4,99 e 5,03 mm em um cubo com diâmetro de até 130 mm, com a função de promover torque sobre o eixo HUB para variar a velocidade do alimentador da colheitadeira.
3963248 | F397-20I | 8512.20.11 | Farol principal dianteiro direito/esquerdo com iluminação de todas as funções em diodos emissores de luzes (led), com iluminação do facho alto a partir de 500 lumens por 100 lux, com 8 seguimentos por farol, com luz diurna e com luz de estacionamento, com assinatura para luz de rodagem diurna, luz de posição e luz indicadora de direção, por meio de fonte luminosa com tecnologia diodos emissores de luzes (led), com sistema eletrônico interno ao farol para controle da matriz dos diodos emissores de luzes (led).
3057614 | M4-19I | 8708.50.99 | Engrenagem cilíndrica interna para conjunto final de redução de eixo diferencial traseiro, constituído de aço carbono 1053 grão fino e material metálico usinado, dotado de dentes retos, com diâmetro externo de 457 mm, largura de 70 mm, com 81 dentes, própria para promover a redução da velocidade angular/rotacional e o aumento do torque em máquinas agrícolas autopropulsadas
3057624 | M5-19I | 8512.20.11 | Farol dianteiro, contendo componentes plásticos, lente de vidro resistente e tampa óptica, com iluminação diurna e/ou noturna, lâmpada de tensão de 12 V e potência de 60 W, largura entre 205 mm e 206 mm, comprimento de 184 mm a 221 mm, altura de 146 mm a 156 mm, próprio para iluminação de trabalho em máquinas agrícolas autopropulsadas