## Planilha1
#Processo | Código SDIC | NCM | Sugestão de Descrição para o Produto
3968767 | F3-20II | 8483.40.10 | Caixa de transferência de potência, constituído predominantemente de aço, com eixo estriado de 29 a 42 dentes, contém disco de fricção de diâmetro máximo de 475 mm, com um eixo primária de potência e duas saídas, com relação de transmissão de 1.40:1, para potência nominal de entrada até 416 cv, com largura máxima de 600 mm, com comprimento máximo da carcaça de 255 mm, com a função de transmitir a potência para outros dispositivos acoplados, próprio para pulverizador autopropelido.
3968823 | F51-20II | 8483.40.10 | Caixa de engrenagens, com saída para bomba hidráulica, com eixos paralelos, constituído predominantemente de aço ou ferro fundido, com relação de engrenagens de até 1:4, potência máxima de entrega de 62 kW, torque máximo de entrada de 1100 Nm, rotação de avanço máxima de 600 rpm, rotação reversa máxima de 100 rpm, com medidas máximas de 400 x 300 x 290 mm, com a função de acionar a bomba hidráulica e outros sistemas, próprio para Plataforma de Corte de Grãos.
3930756 | F52-20II | 8413.60.11 | Bombas hidráulicas de engrenamento externo, com carcaça de alumínio fundido, pressão máxima de trabalho de 29 bar, rotação máxima de 2500 rpm, vazão compreendida entre 35,3 e 141,2 litros/minuto e potência compreendida entre 1,7 e 6,8 kW, para aplicação em sistemas hidráulicos de máquinas autopropulsadas.
3932283 | F53-20II | 8413.60.11 | Bombas hidráulicas de engrenamento externo, com carcaça de alumínio fundido, pressão máxima de trabalho de 29 bar, rotação máxima de 2500 rpm, vazão compreendida entre 50,1 e 200,5 litros/minuto e potência compreendida entre 2,4 e 9,6 kW, para aplicação em sistemas hidráulicos de máquinas autopropulsadas.
3933337 | F54-20II | 8413.60.11 | Bombas hidráulicas de engrenamento externo, com carcaça de alumínio fundido, pressão máxima de trabalho de 206 bar, rotação máxima de 3500 rpm, vazão compreendida entre 18,3 e 73,5 litros/minuto e potência compreendida entre 6,3 e 25,2 kW, para aplicação em sistemas hidráulicos de máquinas autopropulsadas.
3933636 | F55-20II | 8413.50.10 | Bombas hidráulicas volumétricas alternativas de pistões axiais, de deslocamento variável para aplicações óleo-hidráulicas, com carcaça de ferro fundido, pressão máxima de 319 bar, rotação máxima de 2443 rpm, deslocamento volumétrico compreendido entre 6 e 30 cm3/revolução e potência máxima compreendida entre 2,9 e 38,9 kW, para aplicação em sistemas hidráulicos de máquinas autopropulsadas.
3933929 | F56-20II | 8413.50.10 | Bombas hidráulicas volumétricas alternativas de pistões axiais, de deslocamento variável para aplicações óleo-hidráulicas, com carcaça de ferro fundido, pressão máxima de 319 bar, rotação máxima de 2443 rpm, deslocamento volumétrico compreendido entre 6 e 63 cm3/revolução e potência máxima compreendida entre 2,9 e 81,8 kW, para aplicação em sistemas hidráulicos de máquinas autopropulsadas.
3934777 | F57-20II | 8481.20.90 | Válvulas de controle direcional para transmissão de óleo-hidráulico, de carreteis tipo Mobil, com blocos de ferro fundido, pressão máxima compreendida entre 24,5 a 31,4 MPa, com vazão máxima compreendida entre 200 a 205 l/min, com peso aproximado entre 24 a 64 kg, para aplicação no sistema hidráulico da pá carregadeira de rodas.
3934864 | F58-20II | 8481.20.90 | Válvulas piloto do tipo direcional para transmissão óleo-hidráulica, com carcaça de alumínio fundido, pressão máxima de entrada de 4,4 MPa, pressão nominal de 3,7 MPa e vazão máxima de 6 l/min, com peso aproximado de 3,1 kg, utilizada no controle do fluxo de óleo para o sistema de movimentação do equipamento de trabalho da pá carregadeira de rodas.
3934991 | F59-20II | 9032.89.29 | Unidades de controle eletrônico para controle e monitoramento de múltiplas funções da pá carregadeira de rodas, provida de componentes eletrônicos, protegida por carcaça de alumínio fundido e tampa de aço laminado, contendo 104 pinos de entradas e saídas de dados distribuídos em 3 portas de conexão, controlada por meio de software especifico, com dimensões aproximadas de 190,8 mm de altura, 272 mm de comprimento, 70 mm de largura e peso de 2,45 kg, controla e monitora a velocidade e inversão do sentido de rotação do motor hidráulico do ventilador do sistema de arrefecimento, com comunicação CAN e autodiagnostico de falhas.
3936047 | F60-20II | 8412.21.90 | Motores hidráulicos de pistões axiais, com válvula piloto de acionamento, com deslocamento volumétrico de 28 cm3/revolução, pressão mínima de 14 MPa e máxima de 24,1 MPa, vazão mínima de 42 L/min e máxima de 52,8 L/min, rotação máxima de 1885 rpm, torque de 45 Nm, com peso aproximado de 13,35 Kg, para acionamento do ventilador do sistema de arrefecimento de máquinas autopropulsadas.
3936114 | F61-20II | 8431.41.00 | Dentes moldado em aço fundido, próprio para aplicação em caçamba de máquina de construção autopropulsada, provido de sistema de fixação de troca rápida através de pino com sistema de travamento intuitivo, provido de tratamento térmico de tempera e revenimento, com dureza de 477 HB a 555 HB na superfície e de no mínimo 452 HB no núcleo, com geometria específica, tipo SC, medidas de aproximadamente 231 mm a 316 mm de comprimento, 94 mm a 126 mm de largura e peso de 5,5 kg a 12,9 kg.
3936168 | F62-20II | 8431.41.00 | Dentes de aço fundido próprio para aplicação em caçamba de pá carregadeira de rodas, com geometria específica para penetração no solo, provido de tratamento térmico de tempera e revenimento, com dureza de 46 HRC a 52 HRC, com peso de 7,57 kg, comprimento de 259 mm e largura de até 120 mm.
3936213 | F63-20II | 8481.30.00 | Válvulas de retenção aplicado em sistema hidráulico do conversor de torque da pá carregadeira de rodas, com peso compreendido entre 0,38 e 1,90 kg, pressão de operação compreendida entre 110 e 210 kg/cm2 e vazão nominal compreendida entre 30 e 300 L/min, com mecanismo de mola em aço liga, com corpo fabricado em aço médio carbono.
3936272 | F64-20II | 8481.20.90 | Válvulas de controle direcional para transmissão de óleo-hidráulico, de carreteis tipo Mobil, com pressão máxima de 9,8 MPa, com vazão máxima de 55,2 L/min, com peso aproximado de 7 kg, para aplicação no sistema hidráulico da pá carregadeira de rodas.
3936357 | F65-20II | 8481.80.99 | Válvulas reguladora de fluxo aplicada no sistema de frenagem da pá carregadeira de rodas, com peso de 0,3 kg, com pressão de operação de 4,9 MPa, vazão de operação de 20 L/min, com mecanismo de mola em aço liga, com corpo fabricado em aço médio carbono.
3936573 | F66-20II | 8481.80.99 | Válvulas reguladora de fluxo aplicada no sistema hidráulico da pá carregadeira de rodas, composta de corpo de aço carbono, com pressão de operação de 3,7 MPa, com peso compreendido entre 0,10 e 0,12 kg, para aplicação no sistema hidráulico da pá carregadeira de rodas.
3936619 | F67-20II | 8481.80.99 | Válvulas alternadoras de fluxo composta de corpo de aço médio carbono, com pressão máxima de 24,5 MPa, peso de 0,75 kg, com mecanismo de esfera em aço liga, para aplicação no sistema hidráulico da pá carregadeira de rodas.
3936697 | F68-20II | 8481.80.99 | Válvulas interruptoras de fluxo composta de corpo de aço médio carbono, com pressão máxima de 29,4 MPa, vazão máxima de 3 L/min, peso de 0,55 kg, para aplicação no sistema hidráulico da pá carregadeira de rodas.
3968864 | F69-20II | 8483.40.10 | Caixa de acionamento, própria para máquinas de corte e/ou colheita, constituída predominantemente de alumínio e aço, contém conjunto de engrenagens, coroa e pinhão, com dois volantes de inércia com acoplamento excêntrico, com dois braços oscilantes, com acionamento horizontal, com rotação de entrada de 2500rpm, com medidas aproximadas de 827 x 381 x 139 mm, com a função de transmitir movimento para barras de navalhas de corte, próprio para Plataforma de Corte de Grãos.
3936995 | F70-20II | 8483.40.10 | Caixas de transmissão automática com sistema de seleção de modo de trabalho, seleção de marcha manual e automática, com 4 marchas avante e 4 marchas a ré, provido de válvula de modulação de controlada eletronicamente (ECMV) para engate suave de marchas e válvula de alívio principal com pressão de trabalho de 2,87 MPa, peso aproximado de 860 kg, parte do sistema de trem de forca, aplicada em pá carregadeira de rodas.
3968955 | F71-20II | 8483.40.10 | Caixa de mudança, constituído predominantemente de aço DIN 20 CrNi4 , com mudança de direção de ângulo de até 125 graus com torque entre 25 Nm e 107 Nm, com diâmetro do eixo entre 30 e 90 mm, com relação de engrenagens 1:1 e rotação de entrada entre 390 rpm e 580 rpm, com a função de transmitir o movimento para outras direções, próprio para aplicação em Colheitadeiras de grãos.
3968915 | F72-20II | 8483.40.10 | Caixa de engrenagens, construída predominantemente em aço carbono e ferro fundido, constituída por carcaça, dois eixos a 90°, duas engrenagens, com relação de 1:2, rotação máxima de entrada de 1100 rpm, própria para transferência de rotação e potência, em máquina colheitadeira de grãos.
3969070 | F74-20II | 8483.40.10 | Caixa de engrenagens, construída predominantemente de aço carbono e ferro fundido, contendo um eixo de entrada e dois de saída, conjunto de engrenagens, acoplador interno por discos de embreagem, acoplamento externo por eixo estriado, rotação máxima de entrada de 1580 rpm e potência 84 kW, com a função de transmitir potência entre sistemas do veículo, próprio para colheitadeira de grãos.
3969106 | F75-20II | 8483.40.10 | Caixa de engrenagens, constituída predominantemente de aço ou ferro, com eixos dispostos a 90 graus, com coroa e pinhão, contendo flange para fixação circular e triangular, dotado de suporte estrutural em forma de ômega, com medidas máximas de 4004 x 400 x 200 mm, com a função de transmitir potência para outros sistemas do veículo, próprio para utilização em colheitadeira de grãos.
3969151 | F76-20II | 8483.40.10 | Caixa dupla de transferência de potência, constituída por duas carcaças e três eixos, sendo um eixo intermediário, um de entrada e outro para saída de potência, com relação de engrenagens de 1:1, constituído também por conjunto de engrenagens, potência máxima de entrada de 18 kW, rotação máxima de entrada de 500 rpm, torque máximo de saída de 35 Nm, nas dimensões 525x315x120mm, própria para aplicação em Colheitadeira de grãos.
3969176 | F77-20II | 8483.40.10 | Caixa de transmissão de 4 velocidades, construída predominantemente em aço carbono e ferro fundido, contendo conjunto de engrenagens, conjunto diferencial, eixos, rolamentos, retentores, sistema de freio externo com acionamento por pinças, acoplamento por estrias, trocador de marchas, conectores e chicote elétrico, linhas hidráulicas, com medidas externas máximas de 985x670x580mm, com a função de transmitir a potência e rotação variável entre sistemas do veículo, próprio para aplicação em colheitadeira de grãos
3969210 | F78-20II | 8483.40.10 | Caixa de engrenagens, com eixos perpendiculares, contendo uma entrada de potência e duas saídas, com sentido de giro da entrada em anti-horário e sentido de giro das saídas horário, conjunto de engrenagens, carcaça em aço ou ferro fundido, rolamentos, retentores e acoplamento por eixo estriado, com a função de transmitir potência para outros sistemas do veículo, próprio para aplicação em Colheitadeira de grãos.
3969254 | F79-20II | 8483.40.10 | Conversor de torque, constituído predominantemente de aço, para caixas de transmissão automática ou manual, com eixo estriado de diâmetro máximo de 65 mm, com dureza entre 54 e 62 HRC, com comprimento máximo de 170 mm, com potência máxima de entrada de 450 Nm e rotação máxima de 2450 rpm, com a função de transmitir o torque para a caixa de transmissão, próprio para Retroescavadeiras.
3053893 | M3-19II | 8707.90.10 | Cabine montada fechada contendo estrutura metálica em (SPHC), com painéis de acabamento interno, com colunas laterais de material plástico (PC+ABS), vidros temperados padrão (KSL2002 e KSL2007), contendo 3 vidros frontais (parabrisa), 4 vidros laterais (2 vidros da porta e 2 vidros que basculam) e 2 vidros traseiros com revestimento de cerâmica na superfície na área de instalação da borracha de vedação; dotada de painel de instrumentos com marcador de horímetro digital, marcadores analógicos de temperatura do motor e do nível de combustível, luzes indicadores de direção, de sensor de baixa pressão de óleo do motor, da transmissão e de acionamento do freio estacionário; com módulo veicular que realiza o controle do sistema da cabine, coxins de apoio para carga máxima estática axial de 684 kgf, com sistema de transmissão integrado à cabine, dotado de embreagem com sistema de reversão mecânica “SynchroShuttle”, sistema super redutor “Creeper”, com 20 velocidades à frente e 20 velocidades à ré, diferencial traseiro, sistema hidráulico com 2 linhas de pressão, alta pressão de máximo de 210 bar e baixa pressão de 16 bar, com dimensões aproximadas de 1551 mm x 1595 mm x 1581,3 mm (C x L x A), própria para aplicação em máquinas agrícolas autopropulsadas
3057631 | M13-19II | 9032.89.29 | Unidade de controle eletrônico, contendo placa de circuito impresso, processador e memória RAM, protegidos por carcaça de alumínio, dotada de circuito integrado com microcomputador que executa o algoritmo e a função lógica na operação e na entrada de informação de sensores, conexão AMP MCP 62 pinos e AMP MCP 92 pinos, com capacidade de conexões com outros módulos eletrônicos através de protocolos CAN e SAE J1708/1587, tensão nominal de alimentação 12 V, próprio gerenciamento de funções mecânicas, pneumáticas ou elétricas em máquinas agrícolas autopropulsadas
3057649 | M9-19II | 9032.89.29 | Módulo eletrônico, dotado de circuito integrado com microcomputador que executa o algoritmo e a função lógica baseada na operação e na entrada de informação de sensores, com dimensões aproximadas de 188 mm a 204,3 mm x 49,35 mm x 204,3 mm (L X C X A), capacidade de comunicação com a rede de conectividade da máquina, com tensão de alimentação entre 9 V e 16 V, temperatura de trabalho de – 40 graus Celsius a 105 graus Celsius, próprio para gerenciamento das funções mecânicas, pneumáticas ou elétricas do teto em máquinas agrícolas autopropulsadas