## INCLUSÃO - ANEXO II
CONSULTA PÚBLICA 03/2023 - PLEITOS DE INCLUSÃO ANEXO II
# | #Processo | Código SDIC | NCM | Sugestão de Descrição para o Produto
1 | 2404367 | M24-18II | 8708.29.19 | Teto interno da cabine do operador, fabricado pelo processo de injeção com material de polipropileno reforçado de fibra de vidro e mica, próprio para o enclausuramento da cabine e acomodações de sistemas como ar-condicionado, rádio, som e sistema elétrico, aplicado em tratores agrícolas
2 | 2404430 | M25-18II | 8413.60.19 | Bomba hidráulica volumétrica rotativa de pistão axial, com deslocamento variável, circuito aberto, rotação sentido horário, deslocamento volumétrico de 65 cc/rev e pressão de trabalho máxima de 28 MPa, peso aproximado de 27 Kg, próprio para captar fluido do reservatório e transferir para outros componentes em máquinas rodoviárias e da construção civil
3 | 2404481 | M26-18II | 8413.60.19 | Bomba hidráulica volumétrica rotativa de pistão axial, com deslocamento variável, circuito aberto, rotação sentido horário, deslocamento volumétrico de 90 cc/rev e pressão de trabalho máxima de 260 bar, controle feito por sensor de carga ajustado à 33 bar, peso aproximado de 32 Kg, próprio para captar fluido do reservatório e transferir para outros componentes em máquinas rodoviárias e da construção civil
4 | 2404524 | M27-18II | 8431.49.21 | Cabine de operações, constituída de estrutura metálica, dotada de porta, vidros, ar-condicionado, coluna de direção, assento com cinto de segurança e apoio de braço, controles hidráulicos, controles elétricos, revestimento de acabamento interno, luz estroboscópica de emergência (giroflex), com sistemas ROPS (estrutura protetora de segurança contra capotamento) e FOPS (proteção contra queda de objetos), com ou sem rádio, próprias para acomodação do operador em máquinas rodoviárias e da construção civil
5 | 2404723 | M30-18II | 8431.42.00 | Conjunto da lâmina de angulação manual, fabricado predominantemente em aço, composto de dois braços de estabilização em formatos de L, dois cilindros laterais, mangueiras e dois munhões ligados aos braços, com dimensões aproximadas de 4,27 m x 1,64 m x 4,63 m (L x A x C), próprias para empurrar e transportar materiais em máquinas rodoviárias e da construção civil
6 | 2404786 | M31-18II | 8431.42.00 | Conjunto da lâmina de angulação manual, fabricado em aço estampado (SAE 1045), composto de dois braços de estabilização em formatos de L, dois cilindros laterais, mangueiras e dois munhões ligados aos braços, com espessura nominal de 22,2 mm, dimensões aproximadas de 4,27 m x 1,64 m x 4,63 m (L x A x C), próprias para empurrar e transportar materiais em máquinas rodoviárias e da construção civil
7 | 2404840 | M32-18II | 8431.42.00 | Conjunto de lâmina de angulação manual, fabricado em aço estampado (SAE 1045), composta por uma única chapa com formato em meia-lua na dimensão maior, 3 arestas com dobras de formato de cunha, com espessura nominal de 25,4 mm, dimensões aproximadas de 4168,8 mm x 549,3 mm x 157,7 mm, peso aproximado de 490 kg, própria para corte e desagregação da camada superior do solo na operação de terraplanagem em máquinas rodoviárias e da construção civil
8 | 2405076 | M35-18II | 8412.29.00 | Motor hidráulico de engrenagem, composto por duas engrenagens, com sistema reversível do ventilador, deslocamento volumétrico de 19 cc/rev, vazão nominal máxima de 15,1 GPM, pressão de 138 Bar, rotação de 3000 RPM, próprio para acionamento do ventilador do sistema de arrefecimento, aplicado em máquinas rodoviárias e da construção civil
9 | 2405258 | M36-18II | 8412.29.00 | Motor hidráulico de engrenagem, composto por duas engrenagens, com deslocamento volumétrico de 19 cc/rev, vazão nominal máxima 15,1 GPM, pressão 3000 Psi, rotação 3000 rpm, próprio para acionar o ventilador do sistema de arrefecimento, aplicado em máquinas rodoviárias e da construção civil
10 | 2405336 | M37-18II | 8412.29.00 | Motor hidráulico de engrenagem, composto por duas engrenagens, com sistema reversível do ventilador, deslocamento volumétrico de 22,8 cc/rev, vazão nominal máxima 19,2 GPM, pressão de 170 Bar, rotação de 500 RPM a 3200 RPM, próprio para acionar o ventilador do sistema de arrefecimento, aplicado em máquinas rodoviárias e da construção civil
11 | 2405597 | M40-18II | 9031.80.99 | Sensor indutivo, próprio para medir pulso e definir rotação de eixos, fabricado em plástico (PBT-GF20-V0), dotado de circuito de detecção e sinal de saída, medindo aproximadamente 202,5 mm x 30 mm x 30 mm, aplicado em máquinas agrícolas autopropulsadas
12 | 2405661 | M41-18II | 9031.80.99 | Sensor próprio para transmitir dados ao controlador de nível do elevador de material, fabricado em alumínio fundido (380) ou (383), com laser de potência mínima de 3,5 W, largura do pulso de luz entre 30 nanossegundos e 600 nanossegundos, disparo do laser de 500 Hz, medindo aproximadamente 149 mm x 88,5 mm x 44 mm, aplicado em colheitadeiras de cereais autopropelidas
13 | 2420942 | M45-18II | 8424.90.90 | Cabine para pulverizador agrícola, constituído por janela frontal, lateral e traseiro em vidro laminado, cobertura anti-reflexo no vidro frontal, sistema de filtragem com cartucho de filtro de carvão ativo, cartuchos de filtros (H13 F7 G4) e separadores de partículas grossas ou sistema de filtros com proteção respiratória categoria 4 de acordo com a norma (DIN EN 15695), coluna de direção ajustável em 3 opções para o operador, isolamento acústico de baixo ruído, retrovisores externos aquecidos e ajustáveis eletricamente, sistema elétrico de 12 V e 24 V, dimensões máximas de até 3020 mm x 2150 mm x 1960 mm e sistema de iluminação com faróis (H3 H9 e Xenon).
14 | 2405938 | M62-18II | 8413.70.90 | Bomba centrífuga acionada por motor hidráulico, constituída de voluta em aço inoxidável e propulsor em material noryl GTX, selo mecânico duplo em “viton” e carboneto de silício, sensor de rotação dotado de rotor com 6 dentes, com vazão máxima de até 188 gpm, pressão máxima de até 137 psi, próprias para bombeamento de soluções químicas dos pulverizadores autopropulsados
15 | 2406074 | M64-18II | 8471.41.00 | Modulo display para processamento e visualização de dados, constituído de carcaça plástica com grau de proteção IP65 e IEC 529, dotado de display LCD (6 Digitos), processador interno “EFPROM” de alimentação de 10,5 V a 16 V, sistema de alarme auditivo, indicativo de tensão abaixo de 10,5 V, temperatura de trabalho entre -29 graus Celsius e 60 graus Celsius e dimensões aproximadas de 186 mm x 134 mm x 86 mm próprios para a verificação do peso de produto contido na caixa de distribuição de máquinas agrícolas autopropulsadas
16 | 2406664 | M65-18II | 8481.20.90 | Eletroválvula de esfera de 2 vias, composta de corpo, conexões de engate rápido e capas do sistema eletrônico em polipropileno reforçado com fibra de vidro, esfera, haste e elementos de fixação em aço inox série 300, vedações em material PTFE, EPDM e “viton”, dotada de controle de abertura e fechamento elétrico com tempo de acionamento menor que 1 segundo, conector elétrico 4 vias com selo, alimentação nominal de 12 VDC, pressão de trabalho de 150 psi e resistência a explosão mínima de 250 psi, diâmetro interno 1/2 polegadas, utilizada para permitir ou cortar o fluxo de ar comprimido para purga do produto químico das barras de pulverização dos pulverizadores autopropulsados
17 | 2406711 | M66-18II | 8481.20.90 | Eletroválvula de esfera de 2 vias composta por corpo e esfera em polipropileno, eixo em aço inox série 300, capas do sistema eletrônico em nylon reforçado com fibra de vidro, elementos de fixação em aço inox série 300, vedações em material PTFE e “viton”, dotada de controle de abertura e fechamento elétrico com tempo de acionamento menor que 6 segundos, conector elétrico 4 vias com selo, alimentação nominal de 12 VDC, pressão de trabalho de 150 psi e resistência a explosão mínima de 250 psi, diâmetro interno de 2 polegadas, utilizada para permitir ou cortar o fluxo de produto químico do tanque para as barras de pulverização acionada remotamente pelo operador via cabine de comando
18 | 2455843 | M67-18II | 8481.20.90 | Válvula piloto tipo direcional, para transmissão óleo-hidráulica da máquina escavadeira com vazão máxima de 37 l/min, pressão de entrada 6,9 MPa, pressão de saída de 0,5 MPa para a linha do tanque hidráulico e entre 0,64 MPa e 2,55 MPa para a linha do joystick
19 | 2454607 | M74-18II | 8414.59.90 | Unidade sopradora de ar com capacidade de produzir cortina de ar com velocidade máxima compreendida na faixa de 300 km/h a 400 km/h para otimização do processo de colheita de grãos em colheitadeiras, dotada de: ventilador centrífugo acoplado a uma caixa de engrenagem de acionamento direto ou a uma caixa de transmissão por correia, com acionamento por meio de eixo de transmissão conectado na colheitadeira, equipado com válvula borboleta de controle do fluxo do ar acionada por atuador elétrico e indicador da abertura e fechamento do fluxo de ar do ventilador; tubo do ventilador de fluxo único ou de fluxo duplo; tubo coletor; tubos condutores de ar (manifold); tubos flexíveis; 1 ou 2 eixos de transmissão; atuador elétrico para posicionamento da cortina de ar; controles remotos com e sem fio do fluxo de ar do ventilador e da inclinação do tubo coletor; e suportes e elementos de conexão, fixação e montagem; podendo ou não conter opcional de tubo condutor de ar para limpeza do alimentador.
20 | 2391482 | F1-18II | 8412.21.10 | Cilindro hidráulico, mecânico de dupla ação, de percurso linear, constituído por um cilindro e um pistão móvel conectado a uma haste, utilizado em máquinas autopropulsadas, com pressão de teste de 100 a 600 bar, diâmetro externo da camisa de 50 a 280 mm, diâmetro interno da camisa de 40 a 240 mm, diâmetro da haste de 20 a 140 mm e curso da haste de 50 a 2.290 mm.
21 | 2411239 | F2-18II | 8481.80.99 | Junta hidráulica rotativa de múltiplas passagens, fabricada em ferro dúctil fundido de alta resistência, com pressão máxima de trabalho de 35.000 kPa, vazão máxima de 320 litros por minuto, utilizada em escavadeiras hidráulicas para possibilitar passagem do fluxo hidráulico da parte superior para parte inferior da máquina.
22 | 2411623 | F3-18II | 8483.40.90 | Engrenagem cilíndrica de dentes retos, com 40 a 90 dentes, diâmetro de base variando de 150 a 850 mm, dureza superficial mínima de RWC 30 a 1 mm de profundidade, utilizada no eixo de transmissão de motoniveladoras.
23 | 2448171 | F4-18II | 8501.53.10 | Motores de torque de corrente alternada (AC), trifásicos, síncronos e dotados de rotores com imãs permanentes, com potência nominal ou calculada na faixa de 80 a 350 kW, torque na faixa de 750 a 5000 Nm, rotação nominal entre 0 e 4500 RPM, com sistema de refrigeração por solução de etileno-glicol, peso entre 150 a 350 Kg; acompanha ou não o sistema de gerenciamento e controle de velocidade, com aplicação em caminhões elétricos e chassis para ônibus elétricos.
24 | 2411644 | F5-18II | 8412.21.10 | Cilindro hidráulico, mecânico de dupla ação, de percurso linear, constituído por um cilindro e um pistão móvel conectado a uma haste, utilizado em máquinas autopropulsadas, com pressão de teste de 15 a 145 bar, diâmetro externo da camisa de 31 a 171 mm, diâmetro interno da camisa de 30 a 180 mm, diâmetro da haste de 18 a 90 mm e curso da haste de 50 a 1.920 mm.
25 | 2411656 | F6-18II | 8412.21.90 | Motor hidráulico de pistão axial, para transmissões óleo-hidráulicas, com deslocamento volumétrico máximo de 9 a 17 cm3 por revolução, torque máximo igual ou superior a 0,11 Nm/bar e pressão máxima nominal igual ou inferior a 380 bar.
26 | 2457461 | F7-18II | 8412.21.90 | Conjunto de giro do chassi superior de máquinas escavadeiras hidráulicas equipado com motor redutor hidráulico de pistões axiais com redutor de engrenagens planetárias, provido de caixa de ferro fundido flangeada com furos para fixação do conjunto na estrutura do chassi, eixo pinhão com 13 dentes, módulo de 14, freio de bloqueio de giro a disco mecânico e freio de serviço tipo trava hidráulica, proporciona velocidade de giro na máquina de 9,5 rpm, peso aproximado de 440 kg, comprimento total aproximado do conjunto de 953,6 mm e diâmetro externo na flange de fixação de 600 mm.
27 | 2457491 | F8-18II | 8412.21.90 | Conjunto de deslocamento da esteira de máquina escavadeira hidráulica equipado com motor redutor hidráulico de pistões axiais com redutor de engrenagens planetárias, relação de transmissão de 62, provido de roda motriz de aço fundido com 21 dentes, freio estacionário a disco mecânico e freio de serviço tipo trava hidráulica, velocidades de deslocamento baixa, média e alta, com velocidade de deslocamento máxima de 5,5 km/h, força máxima de tração de 264 kN, peso aproximado de 354 kg, comprimento total aproximado de 577,5 mm e diâmetro externo na roda motriz de 750 mm.
28 | 2457510 | F9-18II | 8481.80.99 | Válvulas hidráulicas com corpo de alumínio fundido, acionada por pistão e mola, tipo by pass, com sensor de curso acoplado, pressão máxima de 0,46 MPa, vazão de 400 L/min, peso aproximado de 2,8 kg, altura de 183,8 mm e base superior de 136x136 mm, aplicada na linha de retorno do tanque hidráulico da escavadeira hidráulica.
29 | 2446637 | F10-18II | 9031.80.99 | Sensor de impacto capacitivo para detecção de perda de grãos em máquinas colheitadeiras agrícolas, com 175 mm de largura, 115 mm de profundidade e 31,5 mm de altura, com saída em coletor aberto com corrente de 0 a 40 mA, alimentação de 8 V a 20 V, temperatura de operação de -20 graus Celsius a 80 graus Celsius.
30 | 2448293 | F12-18II | 8504.40.50 | Inversor de frequência bidirecional para controle de velocidade e torque de propulsão ou frenagem, aplicado em motores elétricos, trifásicos, síncronos, utilizado em veículos de tração elétrica, com potência de saída de 80 a 350 kW, dotado de entradas e/ou saídas auxiliares configuráveis para distribuição do fluxo de energia entre componentes acessórios, constituído por carcaça metálica com conexões plásticas, arrefecimento por solução de etilenoglicol, unidade central de processamento interna, transistores de potência, placas eletrônicas em SMD, sensor de temperatura, interface serial com dois ou mais canais CAN BUS para comunicação com sistemas periféricos, com velocidade de comunicação de até 1Mbps, com dimensões de 800 a 1100 x 500 mm a 700 x 150 a 250mm (tolerância das medidas de +/-10%) e peso entre 70 a 100 Kg.
31 | 2404599 | F13-18II | 8413.60.11 | Bomba volumétrica rotativa de engrenagens, com pressão máxima de 172 bar a 250 bar, vazão de 52,2 cc/rev, eixo (SAE J498b) com 15 dentes e diâmetro máximo de 24 mm (+-0,1 mm), própria para retroescavadeiras.
32 | 2406552 | F14-18II | 8413.60.11 | Bomba volumétrica rotativa de engrenagens, com pressão máxima de 210 bar, deslocamento teórico de 64,6 cm3/rev, flange de montagem (SAE “C”), de 4 furos (ANSI 127-4), eixo de acionamento estriado (SAE “BB”), com 15 dentes e diâmetro de 1 pol., conforme (ANSI 25-4), própria para tratores de esteira.
33 | 2408163 | F15-18II | 8413.60.11 | Bomba volumétrica rotativa de engrenagens, com pressão máxima de 275 bar, deslocamento de 20,3 cc/rev, comprimento máximo de 210 mm, altura máxima de 193 mm, própria para pulverizadores.
34 | 2417777 | F16-18II | 8483.40.10 | Caixa de transmissão para multiplicação e redução de rotação e torque, com um eixo de entrada de força e 4 de saída, rotação máxima de entrada de até 2100 rpm e potência máxima de entrada de até 520 kW, com peso de até 225 kg, própria para o sistema de tração de colheitadoras de grãos
35 | 2447000 | F17-18II | 8481.20.90 | Bloco hidráulico, com até três válvulas hidráulicas controladas por solenoides, com tensão de operação nominal automotiva de 12 V, para controle do fluxo de óleo, para utilização e controle de até três atuadores hidráulicos, composto por bloco de alumínio anodizado e válvulas hidráulicas do tipo cetop, de acionamento proporcional por sinal elétrico e com pressão máxima de até 220 bar e vazão máxima de trabalho de até 53 l/min em cada válvula, para uso específico em máquinas agrícolas.
36 | 2447054 | F18-18II | 8708.70.10 | Pneu dianteiro ou traseiro com roda para veículos agrícolas, com tecnologia VF (very high flexion), na medida 710/75R44, que possui alta flexão para absorção de carga, podendo suportar até 40% mais carga com a mesma pressão dos pneus sem a tecnologia VF, utilizados em máquinas agrícolas que necessitam alta capacidade de carga e com menor impacto na compactação do solo.
37 | 2447120 | F19-18II | 8708.70.10 | Pneu radial agrícola com roda, com tecnologia IF (Increased Flexion), na medida 710/75R42, para uso em máquinas agrícolas.
38 | 2450477 | F20-18II | 8708.70.10 | Pneu agrícola com roda, com tecnologia IF (Increased Flexion), na medida 650/60 R34 que possui a maior flexão para suportar até 20% mais carga com a mesma pressão dos pneus sem a tecnologia IF.
39 | 2450495 | F21-18II | 8481.20.90 | Bloco de transmissão de óleo hidráulico, com dois atuadores direcionais do tipo carretel com cabos que possibilitam acionar dois cilindros hidráulicos simultaneamente ou não, para acionamento do implemento acoplado ao trator, com corpo em ferro fundido, carretéis em aço, com pressão de trabalho máxima de 250 bar e vazão máxima de 80l/min, para aplicação em máquinas agrícolas.
40 | 2450507 | F22-18II | 8408.90.90 | Motor estrutural (ciclo Diesel) para máquina agrícola, montado rigidamente no chassis com bloco e carter estrutural, de seis cilindros, com potência nominal de 265 kW a 2100 RPM e potência máxima de 285 kW a 1900 RPM, com nível de emissão MAR-1 (Tier 3), com deslocamento dos cilindros de 8,4 l, equipado com sistema de injeção common rail, com dimensões de 1265 mm, por 798 mm e 1025 mm e peso seco de 750 kg, com turbocompressor de geometria de turbina variável, com redução de poluição através da recirculação dos gases de escape e de um conversor catalítico SCR e sistema de controle eletrônico alimentado em 12 V.
41 | 2450525 | F23-18II | 8412.29.00 | Motor hidráulico com deslocamento de 6,61 cm3, com rotação no sentido horário máxima de 6000 RPM, com pressão de trabalho de 200 bar, com pressão da linha de drenagem de 7 bar a 6000 RPM, com limite de carga axial igual ou superior a 280 N, com dimensões de 188 x 175 x 128 mm e peso de 5,09 kg, para aplicação em veículos agrícolas.
42 | 2450542 | F24-18II | 8408.90.90 | Motor de 6 cilindros (ciclo Diesel) com potência máxima de até 485 kW, com torque máximo de 2700 Nm até 3000 Nm entre 1050 a 1450 RPM, equipado com sistema de injeção common rail de 2500 bar, com deslocamento nos cilindros de 15,26 l, com turbocompressor de geometria da válvula variável, com recirculação de gás interno e conversor SCR com nível de emissão (Tier 4 final), com alimentação do sistema eletrônico em 12 V nominais automotivo, com dimensões máximas de 1462 x 940 x 1170 mm e um peso seco de 1337 kg, para aplicação em máquinas agrícolas.