## Planilha1
#Processo | Cód. SDIC | NCM | Sugestão de Descrição
1385006 | F15-16II | 8412.21.90 | Motor hidráulico de pistão axial, com vazão de 110 a 820 cm3 por revolução, pressão de trabalho igual ou superior a 1.6 MPa, torque igual ou superior a 47 N.m, rotação entre 235 a 6.000 rpm e aplicação em máquinas autopropulsadas.
1385027 | F16-16II | 8412.21.10 | Atuador mecânico de dupla ação, de percurso linear, constituído por um cilindro e um pistão móvel conectado a uma haste, com pressão de teste de 100 a 545 bar, diâmetro externo da camisa de 90 a 400 mm, diâmetro interno da camisa de 70 a 220 mm, diâmetro da haste de 30 a 140 mm, curso da haste de 120 a 2.290 mm e com aplicação em máquinas autopropulsadas.
1385045 | F19-16II | 8431.49.21 | Cabine de operação, fechada, semi-acabada, dotada de vidros dianteiros, laterais e traseiros com limpadores de para-brisa, proteção acústica, estrutura metálica em aço carbono, proteções plásticas com sistema de proteção contra queda de objetos (FOPS), estrutura protetora contra capotamentos (ROPS), unidades condensadora e evaporadora, prontas para receber demais componentes de comando e operação, específicas para acoplamento em tratores de esteira.
1385074 | F20-16II | 8431.49.21 | Cabine de operação, própria para acoplamento em máquinas escavadeiras, fechada, semiacabada, dotada de vidros dianteiros, laterais e traseiros, com teto solar de policarbonato ou metálico, porta lateral com abertura em 180 graus, contém unidades de ar-condicionado e aquecimento, assento do operador, estrutura metálica em aço carbono e proteções plásticas, com sistema de estrutura protetora contra capotamentos instalado (ROPS), pronta para instalação do sistema de proteção contra queda de objetos (FOPS) e demais componentes de comando e operação.
1385080 | F21-16II | 8431.49.21 | Cabine de operação, própria para acoplamento em máquinas escavadeiras, fechada, semiacabada, dotada de vidro dianteiros, laterais e traseiros, teto solar metálico, porta lateral com abertura em 180 graus, contém unidades de ar-condicionado e aquecimento, assento do operador, estrutura metálica em aço carbono e proteções plásticas, pronta para instalação do sistema de proteção contra queda de objetos (FOPS) e demais componentes de comando e operação.
1385100 | F22-16II | 8413.50.10 | Bomba hidráulica, volumétrica, alternativa de pistão axial, fluxo variável para sistema hidráulico, fabricada em material fundido, com potência máxima de 172 kW a 2.000 rpm, deslocamento volumétrico de 160 cm3 por revolução, pressão de 35 MPa, 507 mm de comprimento e aplicação em máquinas rodoviárias.
1385114 | F24-16II | 8483.40.90 | Engrenagem planetária fabricada em aço, contendo de 13 a 64 dentes, com dureza variando de 22 a 79 HRC, diâmetro externo na região dos dentes com no mínimo 72 mm e no máximo 213 mm, espessura da engrenagem igual ou inferior a 80 mm e aplicação em máquinas autopropulsadas.
1385127 | F25-16II | 8413.50.10 | Bomba hidráulica volumétrica, de pistão axial, com deslocamento variável, para aplicação óleo-hidráulica, com acionamento hidrostático, de circuito aberto, pressão nominal igual ou superior a 250 bar, deslocamento volumétrico igual ou superior a 28 cm3 por revolução, potência máxima igual ou superior a 35 kW e aplicação em máquinas autopropulsadas.
1385782 | F26-16II | 8413.60.11 | Bomba volumétrica rotativa de engrenagens, fabricada em aço fundido, com rotação máxima igual ou superior a 3.000 rpm, pressão máxima igual ou superior a 175 bar, deslocamento volumétrico igual ou superior a 12 cm3 por revolução, vazão máxima igual ou superior a 62 litros por minuto e aplicação na direção secundária de máquinas autopropulsadas.
1385787 | F27-16II | 8408.90.90 | Motor diesel, 4 tempos, 6 cilindros, com injeção direta, resfriamento posterior (aftercooler), sistema de combustível “common rail”, dotado de filtros de combustível primário e secundário, turbocompressor e comando eletrônico, com potência de 239 a 253 kW a 1.600 rpm, utilizado em carregadeiras médias de 6 a 7 toneladas, compatível com combustíveis renováveis, alternativos e biocombustíveis, atende a limites de emissões de acordo com a certificação Brazil MAR-1, UN ECE R96 Stage IIIA e China Nonroad Stage III, equivalente a U.S. EPA Tier 3 and EU Stage IIIA, com comprimento igual ou superior a 1.125 mm, largura igual ou superior a 780 mm e altura igual ou superior a 1.140 mm.
1385796 | F28-16II | 8408.90.90 | Motor de combustão interna a pistão e ciclo diesel, utilizado em máquinas autopropulsadas, de 4 tempos, 6 ou 8 cilindros refrigerados a água, ignição por compressão e injeção direta, com sistema de injeção eletrônica de combustível PLD ou common rail, dotado de turbocompressor e comando eletrônico, com nível de emissões Tier 3/StageIIIA ou acima, com potência de 145 kW a 400 kW, com rotação nominal variando de 1.600 a 2.400 rpm, comprimento igual ou superior a 1.200 mm, largura igual ou superior a 850 mm, altura igual ou superior a 960 mm e peso igual ou superior a 730 Kg.
1385805 | F29-16II | 8408.90.90 | Motor diesel, com potência máxima nominal de 74,4 kW à rotação de 2.200 rpm, torque máximo nominal de 450 Nm, 4 cilindros em linha com diâmetro de 98 mm e curso do pistão de 120 mm, turboalimentado, contém unidade de controle eletrônico programável com algoritmo de comunicação digital, com tecnologia para redução e emissões (ACERT), controle de velocidade automático, sistema de combustão por injeção direta, refrigerado a água, deslocamento volumétrico de 3,6 litros, nível de emissões TIER 3 e MAR-1, com aplicação em escavadeiras hidráulicas.
1394236 | F30-16ll | 9031.80.99 | Sensor acústico de fluxo de massa, para detecção de fluxo de grãos em colheitadeiras; dotado de microfones que detectam o impacto de grãos, correlacionando com o fluxo de massa; com faixa de medição de 0 a 84 impactos por segundo.