## ALTERAÇÃO
CONSULTA PÚBLICA Nº 01/2025 - PLEITOS DE ALTERAÇÃO
# | Código SDIC | NCM | Nº do Ex | Descrição Publicada | Resolução que concedeu o Ex-tarifário | NCM Proposta | Descrição proposta
1 | M2-21A | 8707.90.10 | 003 | Cabine montada fechada contendo estrutura metálica em (SPHC), com painéis de acabamento interno, com colunas laterais de material plástico (PC+ABS), vidros temperados padrão (KSL2002 e KSL2007), contendo 3 vidros frontais (parabrisa), 4 vidros laterais (2 vidros da porta e 2 vidros que basculam) e 2 vidros traseiros com revestimento de cerâmica na superfície na área de instalação da borracha de vedação; dotada de painel de instrumentos com marcador de horímetro digital, marcadores analógicos de temperatura do motor e do nível de combustível, luzes indicadores de direção, de sensor de baixa pressão de óleo do motor, da transmissão e de acionamento do freio estacionário; com módulo veicular que realiza o controle do sistema da cabine, coxins de apoio para carga máxima estática axial de 684 kgf, com sistema de transmissão integrado à cabine, dotado de embreagem com sistema de reversão mecânica “SynchroShuttle”, sistema super redutor “Creeper”, com 20 velocidades à frente e 20 velocidades à ré, diferencial traseiro, sistema hidráulico com 2 linhas de pressão, alta pressão de máximo de 210 bar e baixa pressão de 16 bar, com dimensões aproximadas de 1551 mm x 1595 mm x 1581,3 mm (C x L x A), própria para aplicação em máquinas agrícolas autopropulsadas | Resolução Camex 644/2024 | 8707.90.10 | Cabine montada fechada contendo estrutura metálica em (SPHC), com painéis de acabamento interno, com colunas laterais de material plástico (PC+ABS), vidros temperados padrão (KSL2002 e KSL2007), contendo 3 vidros frontais (parabrisa), 4 vidros laterais (2 vidros da porta e 2 vidros que basculam) e 2 vidros traseiros com revestimento de cerâmica na superfície na área de instalação da borracha de vedação; dotada de painel de instrumentos com marcador de horímetro digital, marcadores analógicos de temperatura do motor e do nível de combustível, luzes indicadores de direção, de sensor de baixa pressão de óleo do motor, da transmissão e de acionamento do freio estacionário; com módulo veicular que realiza o controle do sistema da cabine, coxins de apoio para carga máxima estática axial de 684 kgf, com sistema de transmissão integrado à cabine, dotado de embreagem com sistema de reversão mecânica “SynchroShuttle”, sistema super redutor “Creeper”, com 20 velocidades à frente e 20 velocidades à ré, diferencial traseiro, sistema hidráulico com 2 linhas de pressão, alta pressão de máximo de 210 bar e baixa pressão igual ou superior à 16 bar, com dimensões aproximadas de 1551 mm x 1595 mm x 1581,3 mm (C x L x A), própria para aplicação em máquinas agrícolas autopropulsadas.
2 | M1-21A | 8431.49.21 | 009 | Cabinas de operações, fechadas, acabadas, com sistema elétrico de 24V, dotadas de vidros laterais temperados e vidro frontal laminado, baseados na forma europeia ECE R43; estrutura metálica em aço carbono, preparada para proteção contra queda de objetos e com sistema estrutura protetora contra capotamentos; prontas para receber demais componentes de comando e operação, próprias para acoplamento em máquinas escavadeiras, dimensões aproximadas entre 1594 mm e 1687 mm de comprimento, 1668,4 mm e 1672 mm de largura, 1320 mm e 1440 de altura. | RESOLUÇÃO GECEX Nº 665, DE 11 DE NOVEMBRO DE 2024 | 8431.49.21 | Cabinas de operações, fechadas, acabadas, dotadas de estrutura metálica em aço carbono com certificações FOPS (proteção contra queda de objetos) e ROPS (estrutura protetora contra capotamentos), sistema elétrico de 24 V, espaço reservado para sistema de conforto térmico com ar-condicionado e aquecedor, proteção acústica, painel e medidores digitais, pedal de aceleração eletrônica, limpador de para-brisas frontal e traseiro, com vidros laterais temperados e o vidro frontal laminado, ambos baseados na norma europeia ECE R43, sistema de freio de serviço contando com pedal e freio de mão, alavanca de câmbio, interruptor com combinação para farol, luz alta/baixa e setas, com velocímetro analógico, faróis em LED e módulo eletrônico para gerenciamento das funções da cabine, próprias para acoplamento em máquinas pá carregadeiras; dimensões aproximadas entre 1594x1320x1668,4 mm e 1687x1440x1672 mm.
3 | D6-21A | 8483.30.29 | 14 | Bucha de bronze liga CuZn31Si1 com características técnicas específicas, dimensões: diâmetro de 55,63 mm a 60,13 mm x comprimento de 37,3 mm a 40,71 mm, sem emenda, utilizada em pistões de motor de combustão interna a combustível diesel. | Resolução GECEX nº 477 de 09/05/2023 | 8483.30.29 | Bucha de bronze liga CuZn31Si1 com características técnicas específicas, dimensões: diâmetro de 49,00 mm a 60,13 mm x comprimento de 37,1 mm a 40,71 mm, sem emenda, utilizada em pistões de motor de combustão interna a combustível diesel.
4 | D5-21A | 8512.20.22 | 012 | Ex 012 Aparelho de iluminação em LED para espelhos retrovisores automotivos, lado esquerdo/direito, denominado iluminador de chão. | RESOLUÇÃO CAMEX 284 de 21/12/2021 | 8512.20.19 | Aparelho de iluminação em LED para espelhos retrovisores automotivos, lado esquerdo/direito, denominado iluminador de chão.
5 | D8-21A | 9032.89.29 | 172 | Controlador de placa de LED do farol automotivo, com função de acendimento automático de luz diurna e alternação para luminosidade nas funções de luz de posição com conector para acoplagem do chicote elétrico, tensão nominal 12V, exclusivo para aplicação em farol automotivo de LED. | CAMEX 284 - DOU 21/12/2021 | 9032.89.29 | Controlador de placa de LED do farol automotivo, com função de acendimento automático de luz diurna e alternação para luminosidade nas funções de luz de posição, com função ou não de acendimento do projetor de luz baixa e alta, contendo ou não dissipador de calor, com conector para acoplagem do chicote elétrico, tensão nominal 12v, exclusivo para aplicação em farol automotivo de LED.
6 | D7-21A | 8431.49.22 | 003 | Sapatas para esteiras de máquinas rodoviárias, de máquinas de mineração e de máquinas agrícolas autopropulsadas elaboradas com material definido, com perfil laminado a quente em aço ao boro 26MnB5 ou 26MnCr5 ou 25MnB5 contínuo de barras, sob tratamento térmico do tipo beneficiamento | Resolução GECEX no. 284/2021 | 8431.49.22 | Sapatas para esteiras de máquinas rodoviárias, de máquinas de mineração e de máquinas agrícolas autopropulsadas elaboradas com material definido, com perfil em aço laminado a quente contínuo de barras, sob tratamento térmico do tipo beneficiamento
7 | D4-21A | 8512.90.00 | EX025 | Unidade de ajuste de altura do feixe luminoso dos faróis através do movimento longitudinal de sua junta esférica, que move o conjunto ótico dos faróis em torno de uma fixação pivotante, ajustando o foco verticalmente; instalada na parte posterior de cada farol, composta por uma carcaça em polipropileno, um conector de 3 pinos, anel de vedação em EPDM, base em plástico, bucha deslizante, junta esférica, volante de ajuste, tensão de trabalho variando de +2 V a +11 V, consumo de corrente máxima de até 250 mA e temperatura de operação entre -40 Graus Celsius a +100 Graus Celsius; peso até 200 gramas. | CAMEX 284 | 8512.90.00 | Unidade de ajuste de altura do feixe luminoso dos faróis através do movimento longitudinal de sua junta esférica, que move o conjunto ótico dos faróis, ajustando o foco verticalmente; instalada na parte posterior de cada farol, composta por uma carcaça em polipropileno, um conector de 3 pinos, anel de vedação em EPDM, base em plástico, bucha deslizante, eixo em aço ou plástico, volante de ajuste manual ou elétrico, tensão de trabalho variando de +2 V a +11 V, consumo de corrente máxima de até 250 mA e temperatura de operação entre -40 Graus Celsius a +100 Graus Celsius; peso até 200 gramas.
8 | D3-21A | 9027.10.00 | 280 | Sensor de partículas; contendo elemento sensor de cerâmica de eletrólito de zircônio, tubo de proteção (DIN EN 10088-2 e DIN 1.4845), parafuso de retenção (DIN EN 10088-2 e DIN 1.4305), caixa do sensor (DIN EN 10088-2 e DIN 1.4104), proteção do corpo (DIN EN 10088-2 e DIN 1.4301), tampa de proteção e abraçadeira do cabo em PA 66; com tensão nominal de 24 V, comprimento do cabo 550,0 mm, dimensão da caixa de controle do sensor 92,8 mm (+/- 2,0 mm) por 88,8 mm (+/- 1,2 mm), rosca do conector M22 x 1,5 mm 6 E; para fabricação de sistema de exaustão; com função de medir a concentração de partículas, auxiliar na determinação da dosagem de ARLA (agente redutor líquido de NOX automotivo), atuar no monitoramento e correto funcionamento do sistema; com aplicação em caminhões, ônibus. | Resolução Gecex nº 524 de 22/09/2023 - DOU de 25/09/2023 | 9027.10.00 | Sensor de partículas; contendo aço inoxidável (X8CrNi25-21 (DIN EN 10095), X8CrNiS18-9 (DIN EN 10088-2), X14CrMoS17 (DIN EN 10088-3) e X5CrNi18-10 (DIN EN 10088-2), tubo de proteção, parafuso de retenção, caixa do sensor, proteção do corpo, tampa de proteção; com tensão nominal de 24 V, comprimento do cabo de 300 a 1.000 mm, dimensão da caixa de controle do sensor 96,8 mm (+/- 2,0 mm) por 88,8 mm (+/- 1,2 mm), diâmetro do furo de fixação de 8,5 mm, rosca do conector M22 x 1,5 mm 6e; para fabricação de sistema de exaustão; com função de medir a concentração de partículas, auxiliar na determinação da dosagem de ARLA (agente redutor líquido automotivo), atuar no monitoramento e correto funcionamento do sistema; com aplicação em caminhões, ônibus e veículos comerciais leves.
9 | D2-21A | 8708.92.00 | 079 | Misturador interno; contendo aço inoxidável (ASTM A240 / 240M 441ss) estampados, cortados a laser e montados com solda ponto, aletas direcionadoras, capa; com três roscas M8 x 1 8H, disco de diâmetro de 32 mm (+2 -0 mm), diâmetros de montagem 140,0 e 43,0 mm (+/- 0,3 mm), furos de diâmetro 4,0 mm (+/- 0,3 mm), espessura dos defletores 1,0 mm; para fabricação de sistema de exaustão; com função de conduzir e misturar os gases de escape com o Arla 32, quebrando as partículas líquidas do Arla 32 e transformando o fluxo de laminar para turbulento; com aplicação em caminhões, ônibus. | Resolução Gecex nº 524 de 22/09/2023 - DOU de 25/09/2023 | 8708.92.00 | Misturador interno; contendo aço inoxidável (1.4509 DIN EN 10088-1, 18CrCb ou 441SS ASTM 240 UNS S43940) estampados, cortados a laser e montados com solda ponto, aletas direcionadoras, capa; com três roscas M6x1 - 6H, com diâmetros aproximados de 12,7 a 140 mm, para fabricação de sistema de exaustão; com função de conduzir e misturar os gases de escape com o Arla 32, quebrando as partículas líquidas do Arla 32 e transformando o fluxo de laminar para turbulento; com aplicação em caminhões, ônibus e veículos comerciais leves.
10 | D1-21A | 8708.92.00 | 054 | Conjunto mixer, misturador de agente ARLA (agente redutor líquido de óxidos de nitrogênio (NOx) automotivo) com os gases de exaustão provenientes do motor de combustão, tem a função de misturar ARLA com os gases de escape, transformando ARLA em amônia para posterior reação química dos catalisadores (SCR - selective catalyst reduction); constituído por subconjuntos e componentes estampados em aço inoxidável 1.4509, 1.4571, 1.4521 e 1.4539; aplicado em sistemas de pós tratamento de gases de escape de veículos movidos a diesel; Intervalo de trabalho se estende entre 100 a 400 graus Celsius; apresenta dimensões aproximadas de 376,0 mm de comprimento e 163,0 mm de diâmetro. | Resolução Gecex nº 392 de 30/08/2022 - DOU de 31/08/2022 | 8708.92.00 | Conjunto mixer, misturador de agente ARLA (agente redutor líquido automotivo) com os gases de exaustão provenientes do motor de combustão, tem a função de misturar ARLA com os gases de escape, transformando ARLA em amônia para posterior reação química dos catalisadores (SCR - selective catalyst reduction); constituído por subconjuntos e componentes estampados em aço inoxidável 1.4509, 1.4571, 1.4521 (DIN EN 10088-2); aplicado em sistemas de pós tratamento de gases de escape de veículos movidos a diesel; com dimensões aproximadas de 376,0 mm de comprimento, 115,5 a 159,3 mm (+/- 0,3 mm) de diâmetro, com aplicação em caminhões, ônibus e veículos comerciais leves.