## INCLUSÃO - ANEXO II
CONSULTA PÚBLICA Nº 03/2024 - PLEITOS DE INCLUSÃO ANEXO II
# | Código SDIC | Código NCM | Sugestão de Descrição para o Produto
3942974 | M29-20II | 8413.60.19 | Bomba hidráulica de pistão de deslocamento variável, constituída de aço e ferro, dotada de circuito aberto, rotação sentido horário, com deslocamento de 150 cm3, pressão de trabalho máxima de 275 bar, controle feito por sensor de carga ajustado à 21 bar, vazão de 300L/min, peso aproximado de 54 kg, própria para transformar a energia mecânica que chega em seu eixo em energia hidráulica e captar o fluido do reservatório e o transferir para outros componentes em máquinas rodoviárias e da construção civil autopropulsadas.
3968716 | F1-20II | 8413.60.90 | Bomba hidráulica, com deslocamento variável de até 110,4 cc/rev, com acionamento elétrico variável, com função de segurança em neutro, com carcaça feita em aço, com eixo estriado de até 27 dentes, de rotação no sentido anti-horário, com rotação máxima de operação de 3150 rpm, com temperatura de operação entre -23 e 104 graus Celsius, contendo válvulas de alívio de pressão de até 490 bar, bomba hidráulica com medida máxima de 347,5 mm de largura e com comprimento máximo de 318,7 mm, com a função de transmitir a potência hidráulica para o sistema de tração, próprio para colheitadeira de grãos.
3920662 | M37-20II | 8413.70.90 | Bomba centrífuga acionado por motor hidráulico do tipo gerotor de engrenagem interna, constituída de voluta em aço inoxidável e propulsor em material noryl GTX, selo mecânico duplo em “viton” e carboneto de silício, sensor de rotação dotado de rotor com 6 dentes, entrada com rosca fêmea NPT 2 polegadas e saída com rosca fêmea NPT 1,5 polegadas, com vazão máxima de até 233 gpm, pressão máxima de até 150 psi, motor hidráulico com vedação em teflon, pressão máxima de até 3000 psi e vazão máxima de 17 gpm, próprias para bombeamento de soluções químicas dos pulverizadores autopropulsados.
3920899 | M38-20II | 8424.90.90 | Porta-bico de 5 vias, constituído em polímero reforçado, dotado de válvula solenóide com carcaça em aço de baixo carbono e encapsulado plástico reforçado, grampo metálico de travamento em aço inox série 300, bobina elétrica 12 VDC nominal, corrente máxima de 1300 mA, com ou sem modo pulsado com frequência PWM de 15 Hz, conector elétrico de 2 vias com selo, com temperatura de operação -20 graus Celsius a 55 graus Celsius, anéis de vedação em borracha FKM 75 shore A (+-5 shore A), pressão de trabalho de 150 psi, resistência a explosão mínima de 300 psi, próprio para ligar e desligar individualmente cada ponta de pulverização ao longo da barra em pulverizadores autopropulsados.
3912882 | M21-20II | 8431.41.00 | Porta de caçamba, própria para facilitar o carregamento e descarregamento de materiais nas operações de mineração a céu aberto em escavadeiras elétricas, constituída de chapas laminadas de aço ligado de alta resistência ASTM A514, chapas com revestimento de alta dureza e resistência abrasão, temperadas e revenidas, fabricada por processo de corte a plasma, conformação, soldagem, alívio de tensões, mecanização (usinagem) de olhais de pivotamento, com volume nominal de 62 m3, capacidade de carga útil de 100 toneladas, peso aproximado de 12 toneladas.
3912166 | M14-20II | 8431.41.00 | Entredente próprio para proteção da caçamba durante a escavação, utilizado em máquina de construção e/ou mineração autopropulsa de no mínimo 115 toneladas, manufaturado em aço liga, obtido através do processo de fundição, com tratamento térmico por meio de têmpera e revenimento, apresentando medidas de aproximadamente 538 mm de comprimento, 235 mm de espessura, 91 mm de abertura e peso entre 59,9 kg, contendo furos de fixação e detalhes específicos.
3912059 | M13-20II | 8431.41.00 | Dente próprio para auxílio da escavação, utilizado nas escavadeiras hidráulicas de 13 t a 50 toneladas, manufaturado em aço alto carbono de baixa liga garantindo resistência a abrasão e ao impacto, obtido através do processo de fundição, com tratamento térmico por meio de têmpera e revenimento, atingindo dureza entre 48 HRC a 54 HRC, apresentando medidas de aproximadamente 105 mm a 133,1 mm de largura, 98 mm a 154 mm de espessura, 219 mm a 314 mm de comprimento e peso entre 4,5 kg a 13 kg, contendo furos de fixação e detalhes específicos
3911990 | M12-20II | 8431.41.00 | Cortador lateral próprio para auxilio da caçamba durante a escavação, utilizado nas escavadeiras de 13 t a 50 toneladas, manufaturado em aço alto carbono de baixa liga garantindo resistência a abrasão e ao impacto, obtida através do processo de forjamento, com tratamento térmico por meio de têmpera e revenimento, apresentando medidas de aproximadamente 298,4 mm a 377 mm de largura, 50 mm a 64 mm de espessura, 338 mm a 450,8 mm de comprimento e peso entre 9,4 kg a 24,75 kg, contendo furos de fixação e detalhes específicos.
3888251 | M08-20II | 8431.41.00 | Borda cortante própria para a proteção da caçamba, utilizada nas pás carregadeiras de 17 t a 34 toneladas, manufaturada em aço alto carbono de baixa liga garantindo resistência a abrasão e ao impacto, obtida através do processo de forjamento, com tratamento térmico por meio de têmpera por jato d'água e revenimento em seguida, alcançando dureza de no mínimo 44 HRC no centro e de 46 HRC a 52 HRC nas extremidades, apresentando medidas de aproximadamente 330 mm a 406 mm de largura, 31,8 mm a 38 mm de espessura, 220 mm a 294 mm de comprimento e peso entre 14,7 kg a 32,5 kg, contendo furos de fixação e detalhes específicos.
3884681 | M10-20II | 8431.41.00 | Dente próprio para auxílio da escavação, utilizado nas pás carregadeiras de 10 t a 32 toneladas, manufaturado em aço alto carbono de baixa liga garantindo resistência a abrasão e ao impacto, obtido através do processo de fundição, com tratamento térmico por meio de têmpera e revenimento, atingindo dureza entre 30 HRC a 52 HRC, apresentando medidas de aproximadamente 77,2 mm a 139 mm de largura, 75 mm a 138 mm de espessura, 175 mm a 305 mm de comprimento e peso entre 2,38 kg a 12,1 kg, contendo furos de fixação e detalhes específicos.
3884291 | M09-20II | 8431.41.00 | Borda cortante própria para a proteção da caçamba, utilizada nas pás carregadeiras de 17 t a 23 toneladas, manufaturada em aço alto carbono de baixa liga garantindo resistência a abrasão e ao impacto, obtida através do processo de forjamento, com tratamento térmico por meio de têmpera por jato d'água e revenimento em seguida, alcançando dureza de no mínimo 44 HRC no centro e de 46 HRC a 52 HRC nas extremidades, apresentando medidas de aproximadamente 330 mm largura, 31,8 mm de espessura, 1.748 mm a 1.951 mm de comprimento e peso entre 132,9 kg a 154,3 kg, contendo furos de fixação e detalhes específicos.
3884168 | M07-20II | 8431.41.00 | Dente manufaturado em aço liga com dureza nas superfícies entre 477 HB a 555 HB e no núcleo de no mínimo de 452 HB, próprio para aplicação em caçamba de máquina de construção e/ou mineração autopropulsada, provido de tratamento térmico por meio de têmpera e revenimento, com sistema de fixação de troca rápida através de pino passante com eixo móvel com sistema de auto extração, cabeça sextavada e aba de fixação e com geometria específica para penetração no solo, apresentando medidas de aproximadamente 195 mm a 475 mm de comprimento, 93 mm a 205 mm de largura, 83 mm a 195 mm de espessura e peso entre 4,5 kg e 46,2 kg.
3884769 | M11-20II | 8431.42.00 | Borda cortante própria para a proteção da lâmina, utilizada nas bulldozers de 14 toneladas a 39,5 toneladas, manufaturada em aço alto carbono de baixa liga garantindo resistência a abrasão e ao impacto, obtida através do processo de forjamento, com tratamento térmico por meio de têmpera por jato d'água e revenimento em seguida, alcançando dureza entre 45 HRC a 55 HRC nas extremidades da peça, apresentando medidas de aproximadamente 204 mm a 315 mm de largura, 25 mm a 38 mm de espessura, 325 mm a 1.066 mm de comprimento e peso entre 13,6 kg a 52,9 kg, contendo furos de fixação e detalhes específicos.
3855437 | M43-20II | 8431.49.21 | Cabinas de operações, fechadas, acabadas, com sistema elétrico de 24 V, dotadas de vidros laterais temperados e vidro frontal laminado, baseados na norma europeia ECE R43; estrutura metálica em aço carbono, preparada para proteção contra queda de objetos e com sistema estrutura protetora contra capotamentos; prontas para receber demais componentes de comando e operação, próprias para acoplamento em máquinas escavadeiras, dimensões aproximadas entre 1594 mm e 1687 mm de comprimento, 1668,4 mm e 1672 mm de largura, 1320 mm e 1440 de altura.
3884027 | M06-20II | 8431.49.22 | Sapata manufaturada em aço alto carbono de baixa liga, fabricada através do processo de laminação, com acabamento superficial anticorrosivo e tratamento térmico por meio de têmpera e revenimento garantindo dureza entre 38 HRC a 49 HRC em toda sapata, com comprimento de aproximadamente 255 mm a 302 mm e largura de 600 mm a 810 mm, contendo furos especiais para fixação e detalhes específicos, própria para aplicação no sistema de locomoção sob esteira de máquinas autopropulsadas.
3882077 | M05-20II | 8431.49.22 | Sapata manufaturada em aço alto carbono de baixa liga, fabricada através do processo de laminação, com acabamento superficial anticorrosivo e tratamento térmico por meio de têmpera e revenimento garantindo dureza entre 42 HRC a 49 HRC em toda sapata, com comprimento de aproximadamente 199,5mm a 268mm e largura de 510mm a 710mm, contendo furos especiais para fixação e detalhes específicos, própria para aplicação no sistema de locomoção sobre esteira de máquinas autopropulsadas.
3881505 | M03-20II | 8431.49.22 | Conjunto de corrente de elos, próprio para aplicação no sistema de locomoção de máquinas autopropulsadas sobre esteira, manufaturados em aço alto carbono de baixa liga, garantindo resistência à abrasão e ao impacto, obtidos através do processo de forjamento a quente, com tratamento térmico por meio de têmpera e revenimento de forma a aumentar a dureza e resistência, apresentando cerca de 42 a 102 elos simples por corrente, contendo elos com passo de aproximadamente 175 mm a 280 mm, comprimento de 242 mm a 414 mm e peso entre 2,3 kg a 18,05 kg, abrangendo também pinos de fixação, buchas, parafusos e vedações.
3854378 | M01-20II | 8431.49.22 | Conjunto próprio para aplicação no sistema de locomoção de máquinas autopropulsadas sobre esteira, contendo elos manufaturados em aço alto carbono de baixa liga garantindo resistência à abrasão e ao impacto, obtido através do processo de forjamento a quente, com tratamento térmico por meio de têmpera e revenimento de forma a aumentar a dureza e resistência, apresentando de 80 a 92 elos simples com passo de aproximadamente 175mm a 228,6mm e peso entre 910kg a 2.180kg por corrente além de mais 4 elos masters também em ambos os lados, abrangendo pinos de fixação, buchas, parafusos e vedações.
3943844 | M33-20II | 8471.41.00 | Painel de controle, constituído de liga preta, vidro e borracha, carcaça de acabamento em composto polímero com design específico, dotado de comandos da tela tipo touchscreen, tela policromática de 7 polegadas em cristal líquido (TFT LCD), sistema operacional embarcado, conector Superseal 26 pinos, operação continua acionada por contato de chave, de acordo com a norma ISO 13766-1, com tensão de operação de 9 VCC e 32 VCC, frequência do (clock) de 800 MHz, flash de 512 MB, memória DRAM 1GB, resolução WVGA de 800 x 480 pixels, contraste 600:1, Ethernet M12, taxa de transferência de 10/100, próprio para visualização de informações de controle de escavação e inclusão de dados em máquinas rodoviárias autopropulsadas.
3908237 | M35-20II | 8471.41.00 | Unidade de controle eletrônico, constituído de placas de circuito e microchip para processamento de dados, dotado de entrada USB 2.0 e USB 3.0, com capacidade de conexão para até 8 câmeras por cabo coaxial de 50 Ohms, capacidade de 4GB de memória RAM para processador primário e secundário, com 3 entradas digitais de 9 V a 32 V e 1 saída de vídeo NTSC analógica com resolução de 640x480 pixels, próprio para processamento de imagens de alta performance em pulverizadores autopropulsados
3968979 | F73-20II | 8483.40.10 | Caixa de transmissão manual de duas velocidades, constituída por um conjunto de engrenagens, um eixo de entrada e dois saída, rolamentos, molas, colares e eixos estriados, sistema de freio, pinos de travas e vedadores, montados em uma caixa de ferro fundido, fechada por tampas fixadas por parafusos, com peso aproximado de 301 kg, com rpm de entrada máximo de 3100 e potência de 306 kw (na entrada); construída, predominantemente, em ferro fundido e aço carbono; possui componentes de vedação fabricados em borracha e polímero; dimensões externas 994 mm X 622 mm X 551 mm; própria para aplicação em colheitadeiras de grãos.
3942619 | M28-20II | 8483.40.10 | Caixa de transmissão de força variável, constituída de caixa de material metálico, engrenagens, eixo cardan e solenoides de acionamento elétrico, dotado de sensor de temperatura, bomba de transmissão, com solenoides de tensão de 12 V, relação de transmissão de 1F = 4.932, 2F = 2.681, 3F = 1.295, 4F = 0.704; 1R = 3.900, 2R = 2.120, dimensões aproximadas de 716 mm x 504 mm x 582,6 mm, peso aproximado de 225 Kg, própria para transmitir a força do motor para os eixos por meio de acionamentos mecânicos controlados de maneira eletrohidráulica em máquinas rodoviárias e da construção civil.
3913288 | M27-20II | 8483.40.90 | Pinhão de acionamento do freio, próprio para transmitir movimento do motor de acionamento para o conjunto da pinça do freio a ar, aplicado nas operações de mineração a céu aberto em Pás Carregadeiras, constituída em aço forjado SAE 4820H, fabricado através de processo de normalização, dotado de dentes endurecidos superficialmente por tratamento térmico de têmpera e revenimento, com dureza superficial de 58 HRC a 64 HRC, dimensões máximas aproximadas de 144,3 mm de diâmetro e 112,5 mm de largura, com 25 dentes e passo diametral nominal de 127 mm (5 polegadas), ângulo de pressão de 25 graus e diâmetro primitivo nominal de 131,57 mm (5,18 polegadas).
3913235 | M26-20II | 8483.40.90 | Engrenagem, própria para acionamento do ventilador do radiador operações de mineração a céu aberto em Pás Carregadeiras, constituída em aço liga baixo carbono ASTM A36, com dimensões máximas aproximadas de 196,8 mm de diâmetro e 12,7 mm de largura, com 60 dentes, passo diametral nominal de 203,2 mm (8 polegadas), ângulo de pressão de 14,5 graus.
3913177 | M25-20II | 8483.40.90 | Engrenagem primaria, própria para redução de velocidade no conjunto de acionadores nas operações de mineração a céu aberto em Pás Carregadeiras, constituída em aço forjado SAE 4820H, fabricada através do processo de normalização, dotado de dentes endurecidos superficialmente por tratamento térmico de têmpera e revenimento, com dureza superficial de 58 HRC a 64 HRC, dimensões máximas aproximadas de 388,7 mm de diâmetro e 127 mm de largura, com 43 dentes, passo diametral nominal de 76,2 mm (3 polegadas), diâmetro primitivo nominal de 376,93 mm(14,84 polegadas), ângulo de pressão de 25 graus.
3913097 | M24-20II | 8483.40.90 | Cubo de engrenagem de acionamento, próprio para transmitir velocidade e torque da caixa de engrenagens PTO para o compressor de ar, aplicado nas operações de mineração a céu aberto em Pás Carregadeiras, constituído de aço, com dimensões máximas aproximadas de 86,87 mm de diâmetro e 39,63 mm de largura, estrias internas com 21 dentes e diâmetro maior nominal de 76,2 mm.
3913021 | M23-20II | 8483.40.90 | Engrenagem primária, própria para redução de velocidade no conjunto de acionadores nas operações de mineração a céu aberto em Pás Carregadeiras, constituída em aço forjado SAE 4820H, fabricado através de processo de normalização, dotado de dentes endurecidos superficialmente por tratamento térmico de têmpera e revenimento, com dureza superficial de 58 HRC a 64 HRC, com dimensões máximas aproximadas de 382,1 mm de diâmetro e 73,2 mm de largura, com 71 dentes, passo diametral nominal de 127 mm (5 polegadas), diâmetro primitivo nominal de 373,38 mm (14,7 polegadas), ângulo de pressão de 25 graus.
3912947 | M22-20II | 8483.40.90 | Roda dentada para corrente de rolos simples, própria para transferir rotação e torque controlados no sistema de tração do enrolador de cabo elétrico de alimentação nas operações de mineração a céu aberto em escavadeiras elétricas, constituída em aço ligado de alta resistência, com 12 dentes, diâmetro externo nominal de 137,67 mm, largura do cubo aproximado de 47,63 mm, largura do dente aproximado de 17,58 mm, passo circular aproximado de 31,75 mm.
3912803 | M20-20II | 8483.40.90 | Engrenagem de dentes helicoidais, próprias para transmissão de movimento rotativos no conjunto de acionamento nas operações de mineração a céu aberto em Pá Carregadeira, constituída em aço SAE 4820H, fabricado através do processo término de normalização, dotada de dentes endurecidos por tratamento térmico de têmpera e revenimento, com dureza superficial de 58 HRC a 64 HRC, dimensões máximas de 484,05 mm de diâmetro e 96,68 mm de largura, com 48 dentes e passo diametral nominal de 68,58 mm (2,7 polegadas), ângulo de pressão de 25 graus, diâmetro primitivo nominal de 467,36 mm (18,4 polegadas).
3912711 | M19-20II | 8483.40.90 | Engrenagem de dentes retos, própria para transmissão de movimento em motores de tração nas operações de mineração a céu aberto em Pá Carregadeiras, constituído em aço forjado usinado SAE 4820H, fabricado através do processo de normalização, dotado de dentes usinados e endurecidos por processo de têmpera e revenimento, com dureza de 58 HRC a 64 HRC, dimensões máximas aproximadas de 206,12 mm de diâmetro e 101,6 mm de largura, com 19 dentes, passo diametral nominal de 68,58 mm (2,7 polegadas), diâmetro primitivo nominal de 185,16 mm (7,29 polegadas).
3912634 | M18-20II | 8483.40.90 | Engrenagem de dentes retos, própria para transmissão de movimento aos motores de tração nas operações de mineração a céu aberto em Pá Carregadeiras, constituída em aço forjado SAE 4820H, fabricado através do processo de normalização, dotada de dentes usinados e endurecidos por processo de têmpera e revenimento, com dureza de 58 a 64 HRC, dimensões máximas aproximadas de 474,29 mm de diâmetro e 292,1 mm de largura, com 47 dentes, passo diametral nominal de 68,58 mm (2,7 polegadas), ângulo de pressão de 25 graus, diâmetro primitivo nominal de 457,708 mm (18,02 polegadas).
3912543 | M17-20II | 8483.40.90 | Engrenagem de dentes helicoidais, própria para transmitir potência ao sistema de tração das rodas nas operações de mineração a céu aberto, aplicada no redutor de velocidade em Pá Carregadeiras, constituída em aço forjado usinado SAE 4820, fabricado termicamente por processo de normalização, dotada de dentes usinados e endurecidos por processo de têmpera e revenimento, com dureza de 58 a 62 HRC, dimensões máximas aproximadas de 404,06 mm de diâmetro e 136,5 mm de largura, com 45 dentes e passo diametral de 76,2 mm, diâmetro primitivo nominal de 394,46 mm (15,53 polegadas).
3912447 | M16-20II | 8483.40.90 | Engrenagem de dentes retos, aplicado nas operações de mineração a céu aberto para acionamento de bombas hidráulicas em Pás Carregadeiras, constituído em aço de alta resistência forjado 17CrNiMo6 DIN 17210, fabricado através do processo de normalização, dotado de dentes usinados e endurecidos por processo de tratamento térmico de têmpera e revenimento, com dureza de 58 a 62 HRC, 33 dentes, dimensões máximas aproximadas de 296,47 mm de diâmetro e 133,4 mm de largura, ângulo de pressão de 20 graus
3911806 | M15-20II | 8483.40.90 | Cubo de engrenagem com estrias internas, própria para transmissão de movimento em eixos paralelos no trem de força nas operações de mineração a céu aberto em Pá Carregadeiras, constituído em aço forjado SAE 4340H, fabricado através do processo de normalização, tratamento térmico por têmpera e revenimento, com dureza de 30 a 36 HRC, 83 dentes, dimensões aproximadas de 363,97 mm de diâmetro e 177,8 mm de largura, ângulo de pressão de 45 graus, diâmetro primitivo nominal de 131,82 mm (5,19 polegadas).
3881947 | M04-20II | 8483.90.00 | Roda dentada manufaturada em aço alto carbono de baixa liga, fabricada através do processo de forjamento, contendo de 21 a 25 dentes por peça, com tratamento térmico por meio de têmpera e revenimento garantindo dureza entre 40 HRC a 56 HRC nas extremidades superiores e de no mínimo 37 HRC a 45 HRC nas extremidades inferiores, com passo dos dentes apresentando aproximadamente 175 mm a 280 mm, diâmetro total entre 607 mm a 1.134 mm e peso de 33,1 kg a 170,41 kg, contendo furos específicos para fixação ao cubo de transmissão, própria para aplicação no sistema de locomoção de máquinas autopropulsadas sobre esteira.
3881312 | M02-20II | 8483.90.00 | Segmento dentado provido de 3 dentes, manufaturado em aço alto carbono de baixa liga, fabricado através do processo de forjamento, com tratamento térmico por meio de têmpera e revenimento garantindo a dureza entre 51 HRC a 56 HRC nas extremidades superiores e de no mínimo 40 HRC a 45 HRC nas extremidades inferiores, com passo dos dentes apresentando aproximadamente de 175mm a 228,6mm e peso entre 5,6kg a 12,5kg, contendo furos específicos para fixação ao cubo de transmissão, próprio para aplicação no sistema de locomoção de máquinas autopropulsadas sobre esteira.
3924340 | M40-20II | 9031.80.99 | Sensor de engate, constituído por material metálico, dotado de mola de compressão interna, chicote e conector elétrico, com selamento contra poeira e umidade, diâmetro do corpo principal de 30 mm, 52 mm (fechado), 64mm (estendido), tensão de entrada de 5 V, temperatura de operação de -40 graus Celsius a 85 graus Celsius, próprio para controlar a profundidade e carga sobre implemento traseira em máquinas agrícolas autopropulsadas.
3924168 | M39-20II | 9031.80.99 | Sensor de carga, constituído de estrutura de aço forjado, fabricada através do processo de retificação e tratada termicamente por têmpera, dotada de sensor eletrônico, haste cabo com conectores elétricos, com comprimento nominal de 251 mm, diâmetro nominal de 62 mm, tensão de entrada de 5V, temperatura de operação de -40 graus Celsius a 125 graus Celsius, próprio para controlar a profundidade e carga sobre implemento traseira em máquinas agrícolas autopropulsadas.
3943739 | M32-20II | 9031.80.99 | Sensor de posição, constituído em alumínio fundido, dotado de 2 eixos, conector macho M12, classificação de água e poeira IP68, comunicação via interface can, com ângulo de operação de 180 graus e precisão de 0,1 graus a 25 graus celsius, tensão de operação de 9 VDC a 36 VDC, temperatura de trabalho entre -40 graus Celsius e 105 graus Celsius, temperatura de armazenamento de – 40 graus Celsius e 125 graus Celsius, próprio para controle preciso de posição (inclinação) da caçamba em máquinas rodoviárias autopropulsadas.
3943478 | M31-20II | 9031.80.99 | Sensor de posição, constituído em alumínio fundido, dotado de 2 eixos, conector macho M12, interface física 2 x 4, classificação de água e poeira IP68, acelerômetros e giroscópios internos, com ângulo de operação de 180 graus e precisão de 0,1 graus a 25 graus celsius, tensão de operação de 9 VDC a 36 VDC, temperatura de armazenamento entre -40 graus Celsius e 125 graus Celsius, temperatura de trabalho de -40 graus Celsius a 80 graus Celsius, com laser de faixa de detecção de 100 mm de comprimento, 130 graus na horizontal, com 16 receptores a 6,5 mm, próprio para controle preciso de posição (ângulos) do braço hidráulico em máquinas rodoviárias autopropulsadas.
3943289 | M30-20II | 9031.80.99 | Sensor de posição, constituído em alumínio fundido, dotado de 2 eixos, conector fêmea M12, interface física 2 x 4, classificação de água e poeira IP68, comunicação via interface can, com ângulo de operação de 180 graus e precisão de 0,1 graus a 25 graus celsius, tensão de operação de 9 VDC a 36 VDC, temperatura de trabalho e armazenamento entre -40 graus Celsius e 125 graus Celsius, próprio para controle preciso de posição (ângulos) da lança hidráulica em máquinas rodoviárias autopropulsada.
3921785 | M36-20II | 9031.80.99 | Sensor de altura, dotado de 2 transdutores ultrassônicos, com frequência de operação de 74kHz até 235kHz, conector elétrico de 8 pinos integrado, com tensão de trabalho de 9 VDC a 16 VDC e corrente máxima de 500 mA, comunicação via protocolo CAN SAE J1939, com resolução de medição de 2 mm ou inferior, repetibilidade de 5 mm ou inferior, altura de medição entre 100 mm e 4.500 mm, próprio para fazer a leitura da altura das barras em relação ao solo ou a cultura em pulverizadores autopropulsados.
3943927 | M34-20II | 9032.89.25 | Módulo de gerenciamento eletrônico, constituído de alumínio fundido e componentes eletrônicos, com tensão de 12 V a 24 V, corrente elétrica nominal máxima de 1A, comprimento nominal de 194 mm, largura nominal de 76 mm, próprio para receber os dados e fazer controle preciso da posição do equipamento e inclusão de dados em máquinas rodoviárias autopropulsadas.
3924523 | M41-20II | 9032.89.29 | Unidade de controle, constituída de material plástico e metal, dotado de 48 pinos com funções de alimentação, entradas e saídas digitais e analógicas, placa eletrônica com conectores elétricos, microprocessador com interface CAN, memória EEPROM, com temperatura de operação de - 40 graus Celsius a 85 graus Celsius, tensão de operação de 12V, corrente máxima de operação de 20 amperes, dimensões de 115 mm (+- 0,4 mm) X 139,6 mm (+- 0,5 mm) X 25,4 mm (+- 1 mm), própria para fazer interface com os dispositivos e outras unidades de controle em máquinas agrícolas autopropulsadas.
3891526 | M42-20II | 9032.89.83 | Sensor de umidade, contendo grau de proteção da carcaça de IP69K, dotado de comunicação através de barramento CAN, calibração armazenadas em memória EEPROM, com temperatura de operação de 40 graus Celsius a 85 graus Celsius, tensão de operação entre 9V e 16V, frequência de operação de 2,1 MHZ e 20 MHz, próprio para determinar a quantidade de umidade presente em uma amostra de material (grãos) em colheitadeiras de cereais autopropelidas