## P3
Cod. SDIC | NCM | Sugestão de Descrição | Part Number | Volume (unidades) - Previsão máxima de importação anual
P342-3III | 3926.30.00 | Acabamento em plástico ABS, utilizado nas portas, dianteira ou traseira, lado direito ou esquerdo, nas bordas das janelas para redução de ruídos externos a carroceria e acabamento, nas dimensões 800 mm x 550 mm, aplicado a veículos automotivos. PN 7410295, 7410296. | 7410295, 7410296 | 1296
P343-3III | 8708.29.99 | Peça estampada em plástico mais fibra Airlay e ACC, utilizada como forração do porta-malas, em formato conforme carroceria, nas dimensões 680 mm x 480 mm, espessura de 3,00 mm, aplicado ao porta-malas para isolamento acústico, peso aproximado de 375 gramas, aplicado a veículos automotivos. PN 7943077. | 7943077 | 648
P344-3III | 3926.90.90 | Tampa em plástico ABS, em formato próprio da carroceria do veículo, utilizada no porta-malas para proteger a Bateria, nas dimensões 340mm x 120 mm, peso aproximado de 108 gramas, aplicado a veículos automotivos. PN 7440147. | 7440147 | 648
P345-3III | 3926.90.90 | Peça em plástico, fixado sob o porta-luvas, para dar acabamento no duto de retomada de ar interno do sistema de ar-condicionado, nas dimensões 303,07 mm x 880 mm de veículos automotivos. PN 7944605. | 7944605 | 648
P346-3III | 4009.12.90 | Mangueira em borracha EPDM vulcanizada, com conexões em alumínio, para conectar o reservatório de expansão e o motor e circular o liquido de arrefecimento, aplicado a veículos automotivos. PN 5A022E1, 5A022E3. | 5A022E1, 5A022E3 | 648
P347-3III | 4009.42.90 | Mangueira em borracha EPDM, com conexões em alumínio em ambas as pontas, com reforço e cobertura em polioleﬁna modiﬁcada, nas dimensões 357,10 mm x diâmetro de 66,80 mm (+-0,4mm), espessura de 4,80 mm (+-0,4mm) tolerância de +-3,00 mm, utilizado como coletor de ar de admissão do motor, peso aproximado de 760 gramas, de veículos automotivos. PN 8580078. | 8580078 | 648
P348-3III | 4009.42.90 | Mangueira em borracha EPDM, com conexões em alumínio em ambas as pontas, com reforço e cobertura em polioleﬁna modiﬁcada, nas dimensões 520 mm x diâmetro de 63,4 mm (+-0,5mm), espessura de 4,5 mm (+-0,8mm) tolerância de +-2,00 mm, utilizado como coletor de ar de admissão do motor, peso aproximado de 610 gramas, de veículos automotivos. PN 8665699. | 8665699 | 648
P349-3III | 4009.42.90 | Mangueira em borracha EPDM, com conexões em alumínio em ambas as pontas, com reforço e cobertura em polioleﬁna modiﬁcada, sistema de sanfona para dobrar, nas dimensões 254 mm x 176,80 mm x 81,05 mm (+-0,3mm), tolerância de 2,00 mm (+0,70/-0,300mm), peso aproximado de 1065 gramas, aplicado do sistema de ar do motor de veículos automotivos. PN 8694069. | 8694069 | 1256
P350-3III | 4009.42.90 | Mangueira em borracha EPDM, com conexões em alumínio em ambas as pontas, com reforço e cobertura em polioleﬁna modiﬁcada, nas dimensões 257,38 mm x diâmetro de 74,35 mm, espessura de 3,50 mm (+-0,4mm) tolerância de +-5,00 mm, utilizado refluxo do liquido de refrigeração, peso aproximado de 297 gramas, de veículos automotivos. PN 9894760. | 9894760 | 1256
P351-3III | 7320.20.10 | Mola helicoidal e cilíndrica em aço, dureza de 33,46N/mm a 4360 N/mm, dimensões de 181 mm de altura, uso exclusivo em suspensão dianteira, lado esquerdo e direito de veículos automotivos. PN 6886134. | 6886134 | 1256
P352-3III | 7320.20.10 | Mola helicoidal e cilíndrica em aço, dureza de 63,34N/mm a 6284 N/mm, dimensões de 209 mm de altura, uso exclusivo em suspensão traseira, lado esquerdo e direito de veículos automotivos. PN 6886139. | 6886139 | 1296
P353-3III | 7608.20.90 | Tubo em alumínio (AW 5049-0), para alta pressão, com conectores, selos em termoplástico, para interligar o liquido refrigerado e o gás do compressor ao condensador, nas dimensões 539 mm x diâmetro 12 mm (+-1,5mm), peso aproximado de 195 gramas, aplicado a veículos automotivos. PN 9868422. | 9868422 | 648
P354-3III | 8708.80.00 | Coxim em alumínio forjado, com base articulada do mancal de apoio da mola dianteira, dimensões até 10,30 mm x diâmetro de 115 mm, caracterizado como parte da suspensão de veículos automotivos. PN 6882820. | 6882820 | 1296
P355-3III | 8708.92.00 | Conjunto de tubo de conversão catalítica para gases de escape, redução de gases nocivos, monóxido de carbono (CO), hidrocarbonetos (HC) e dióxido de carbono e agua enquanto reduz os óxidos de azoto, a azoto (N2), tubo em aço inoxidável (2CRTINB18), aplicado a veículos automotivos. PN 8689398. | 8689398 | 648
P356-3III | 9027.90.99 | Sensor de presença de oxigênio de gases de motores de combustão, sonda lambda, comprimento de 570 mm (+-15mm) x diâmetro 22,7 mm, tensão 7,5 V, capa de proteção em plástico de 40 a 60nm e de espessura 6 mm, tubo em (X8Crni2521), peso aproximado de 108 gramas, aplicado a veículos automotores. PN 8689862. | 8689862 | 648
P357-3III | 9027.90.99 | Sensor de presença de oxigênio de gases de motores de combustão, sonda lambda, comprimento de 630 mm x diâmetro 22,7 mm, tensão 7,5 V, capa de proteção em plástico de 40 a 60nm e de espessura 6 mm, tubo em (X8Crni2521), peso aproximado de 108 gramas, aplicado a veículos automotores. PN 8689863. | 8689863 | 648
P358-3III | 9032.89.29 | Módulo de comando eletrônico (ECU) para o gerenciamento da unidade ar condicionado, sistema de evaporação, acumulador, sucção, troca de ar quente e desumidificador da cabine, totalmente automático, mediante a seleção de temperatura que os ocupantes do veículo selecionam, carcaça em plástico instalado no interior do painel central de veículos automotores. PN 5A24E82, 5A3CF73. | 5A24E82, 5A3CF73 | 648
P359-3III | 9032.89.29 | Módulo eletrônico (ECU) para o gerenciamento e diagnostico do motor, com software dedicado, utiliza rede de protocolo CAN e LIN, tensão de alimentação 6 V a 12 V, com 6 portas de conexão, aplicado a veículos automotores. PN 5A24336. | 5A24336 | 648
P360-3III | 8421.99.99 | Caixa de ar em poliamida e polipropileno PA e borracha EPDM com duto do ar filtrado para alimentação do motor de combustão interna, nas dimensões 302,42 mm x 227,26 mm x 197,72 mm, com conexões, comercialmente chamada de caixa do aspirador e silenciador, caracterizado como parte de Filtro de ar de motor de combustão interna de veículos automotivos. PN 8744709. | 8744709 | 648