## Projeto 3
Cod. SDIC | NCM | Sugestão de Descrição | Part Number | Volume (unidades) - Previsão máxima de importação anual
P002-3III | 3917.29.00 | Tubo de drenagem em plástico (poliamida), com conectores, da linha de limpeza do sistema de ar condicionado da parte traseira, nas dimensões 2225 mm x diâmetro 12,2 mm, em veículos automotivos. | 7404147 | 648
P003-3III | 3926.30.00 | Acabamento da caixa de roda dianteira, lado esquerdo ou direito, em plástico ABS, nas dimensões 1110 mm x 45 mm, dotado de clipe de fixação na carroceria, caracterizado como guarnição de plástico para carroceria de veículos automotivos. | 8064817, 8064818 | 1296
P004-3III | 3926.30.00 | Acabamento da caixa de roda traseira, lado esquerdo ou direito, em plástico ABS, nas dimensões 980 mm + 45 mm, dotado de clipe de fixação na carroceria, caracterizado como guarnição de plástico para carroceria de veículos automotivos. | 8064823, 8064824 | 1296
P005-3III | 3926.30.00 | Acabamento da soleira da porta, em plástico metalizado, nas dimensões 454,01 mm x 57,7 mm (+/-0,7mm), com logótipo da marca gravado, caracterizado como guarnição de plástico para carroceria de veículos automotivos. | 8089579 | 1296
P006-3III | 3926.30.00 | Acabamento do fechamento da pedaleira, sem airbag tipo de joelho, em plástico, nas dimensões 161,41 mm x 610 mm, dotado de clipe em plástico para fixação, caracterizado como guarnição de plástico para carroceria, aplicado a veículos automotivos. | 9363462 | 648
P007-3III | 3926.30.00 | Acabamento do porta-malas, próximo ao compartimento do pneu reserva, em plástico ABS e aveludado, nas dimensões 1100 mm x 100 mm, caracterizado como guarnição de plástico para carroceria de veículos automotivos. | 7472182 | 648
P008-3III | 3926.30.00 | Acabamento do revestimento da soleira dianteira, em plástico ABS, com logotipo, nas dimensões 454,02 mm x 57,62 mm, dotados de clipes em plástico de fixação, caracterizada como guarnição de plástico para carroceria de veículos automotivos. | 7410012 | 1296
P009-3III | 3926.30.00 | Acabamento do revestimento lateral dianteiro esquerdo, em plástico ABS de 2,5 mm de espessura, nas dimensões 380 mm x 88 mm, dotado de clipe em plástico para fixação, caracterizado como guarnição de plástico para carroceria de veículos automotivos. | 7398017, 7398018 | 1296
P010-3III | 3926.30.00 | Acabamento em plástico ABS, interno lado direita da coluna do compartimento de bagagens, com forração antirruído, nas dimensões 380 mm x 400 mm, dotado de clipes em plástico de fixação caracterizado como guarnição de plástico para carroceria de veículos automotivos. | 7396565, 7396566 | 1296
P011-3III | 3926.30.00 | Acabamento em plástico ABS, interno da base da coluna "C", lado esquerda e direito, nas dimensões 300 mm x 290 mm, dotados de clipes em plástico de fixação, caracterizado como guarnição de plástico para carroceria de veículos automotivos. | 7396419, 7396420 | 1296
P012-3III | 3926.30.00 | Acabamento em plástico ABS, interno da base da coluna "D" esquerda, nas dimensões 450 mm x 300 mm, dotados de clipes em plástico de fixação, caracterizado como guarnição de plástico para carroceria de veículos automotivos. | 7396421, 7396422 | 1296
P013-3III | 3926.30.00 | Acabamento em plástico ABS, interno da base da coluna "D", lado esquerda e direito, nas dimensões 510 mm x 290 mm, dotados de clipes em plástico de fixação, caracterizado como guarnição de plástico para carroceria de veículos automotivos. | 7396411, 7396412 | 1296
P014-3III | 3926.30.00 | Acabamento em plástico da coluna "A" do lado esquerdo ou direito interno, nas dimensões 600 mm x 120 mm, caracterizado como guarnição de plástico para carrocerias, aplicado a veículos automotivos. | 8072811, 8072812 | 1296
P015-3III | 3926.30.00 | Acabamento em plástico da coluna "B" do lado esquerdo ou direito interno, nas dimensões 450 mm x 220 mm, caracterizado como guarnição de plástico para carrocerias, aplicado a veículos automotivos. | 8072813, 8072814 | 1296
P016-3III | 3926.30.00 | Acabamento em plástico da coluna "D" do lado esquerdo ou direito, com grade para alto falante, nas dimensões 520 mm x 220 mm, caracterizado como guarnição de plástico para carrocerias de veículos automotivos. | 7449409, 7449410 | 1296
P017-3III | 3926.30.00 | Acabamento em plástico GS93016 (PP+EPDM+20 Talco), utilizado na lateral inferior, lado esquerdo ou direito, tipo saia, caracterizado como guarnição em plástico da carroceria de veículos automotores. | 8092467, 8092468 | 1296
P018-3III | 3926.30.00 | Acabamento em plástico para a moldura lateral esquerda ou direita da carroceria, nas dimensões 780 mm x 130 mm, caracterizado como guarnição para carroceria de veículos automotivos. | 7395549, 7395550 | 1296
P019-3III | 3926.30.00 | Acabamento em plástico superior do fechamento do espaço entre coluna de direção e painel, nas dimensões 161,41 mm x 610 mm, dotado de clipe em plástico para fixação, caracterizado como guarnição de plástico para carroceria, aplicado a veículos automotivos. | 9363418 | 648
P020-3III | 3926.30.00 | Acabamento em plástico superior do fechamento do espaço entre coluna de direção e painel, nas dimensões 233,8 mm x 63,55 mm, dotado de clipe em plástico para fixação, caracterizado como guarnição de plástico para carroceria, aplicado a veículos automotivos. | 9363415 | 648
P021-3III | 3926.30.00 | Acabamento inferior da coluna "B" esquerda, em plástico com espuma. densidade 75 Kg, e tolerância de 2 mm, nas dimensões 715 mm x 680 mm, dotado de clipe em plástico para fixação, caracterizado como guarnição de plástico para carroceria, aplicado a veículos automotivos. | 7396431, 7396432 | 1296
P022-3III | 3926.30.00 | Acabamento inferior da tampa traseira, em plástico polipropileno + EPDM e talco, nas dimensões 1180 mm x 285 mm, caracterizado como guarnição de plástico para carrocerias de veículos automotivos. | 7403755 | 648
P023-3III | 3926.30.00 | Acabamento inferior da tampa traseira, em plástico polipropileno + EPDM e talco, nas dimensões 780 mm x 150mm, dotado de clipes em plástico para a fixação, caracterizado como guarnição de plástico para carrocerias de veículos automotivos. | 7403759 | 648
P024-3III | 3926.30.00 | Acabamento inferior direito da tampa traseira, em plástico polipropileno + EPDM e talco, nas dimensões 380 mm x 85mm, dotado de clipes em plástico para a fixação, caracterizado como guarnição de plástico para carrocerias de veículos automotivos. | 7403762 | 648
P025-3III | 3926.30.00 | Acabamento inferior esquerdo da tampa traseira, em plástico polipropileno + EPDM e talco, nas dimensões 380 mm x 85mm, dotado de clipes em plástico para a fixação, caracterizado como guarnição de plástico para carrocerias de veículos automotivos. | 7403761 | 648
P026-3III | 3926.30.00 | Acabamento interno direito da tampa do bagageiro traseiro, em plástico, nas dimensões 560 mm x 90 mm, caracterizado como guarnição de plástico para carroceria de veículos automotivos. | 7435158 | 648
P027-3III | 3926.30.00 | Acabamento interno em plástico da tampa do bagageiro traseiro, nas dimensões 1080 mm x 510 mm, dotado de travas em plástico para fixação, caracterizado como guarnição de plástico para carrocerias, aplicado a veículos automotivos. | 7484136 | 648
P028-3III | 3926.30.00 | Alto falante sons duplos médios e agudos, dimensões 228 ,2 mm x 196,4 mm, instalado no pilar "D", lado esquerdo ou direito em veículos automotivos. | 9837731, 9837732 | 1296
P029-3III | 3926.30.00 | Cobertura aerodinâmica, lado esquerdo ou direito, em plástico polipropileno + EPDM + talco 20%, nas dimensões 361 mm x 120 mm, caracterizada como guarnição de plástico da carroceria de veículo automotivo. | 6871001, 6871002 | 1296
P030-3III | 3926.30.00 | Cobertura do console central, em plástico policarbonato + ABS, com Frisos de alumínio, nas dimensões 490 mm x 300mm, caracterizado como guarnição de plástico para carrocerias, aplicado a veículos automotivos. | 9370867 | 648
P031-3III | 3926.30.00 | Conjunto da caixa porta luvas, porta objetos, em plástico PA 66 GF 30, com iluminação, caracterizado como guarnição da carroceria, aplicada a veículos automotivos. | 7938677 | 648
P032-3III | 3926.30.00 | Conjunto de revestimento do teto, composto do forro, em plástico PC e ABS, em substrato semirrígido de poliuretano e fibra de vidro, para-sol de plástico, espaço para o sistema de iluminação frontal, central e traseira com chicotes, estrutura de ancoragem metálica de reforço EN10152, em um lado, no outro acabamento em feltro e demais conexões elétricas, absorvedores de ruído, em diferentes cores, espaço para teto solar desprovido do sistema mecânico, aplicado a veículos automotivos. | 5A05EA9, 5A07966 | 1296
P033-3III | 3926.30.00 | Defletor de ar, lado esquerdo ou direito, plástico polipropileno + EPDM e 20% carga, estabilizado Uv, na cor preta, nas dimensões 200 mm x 98 mm, caracterizado como parte da carroceria aplicado a veículos automotivos. | 8065149, 8065150 | 1296
P034-3III | 3926.30.00 | Difusor de entrada de ar fresco no compartimento frontal lado esquerdo, da cabine de passageiros, elétrico 12 V, em plástico, nas dimensões 150 mm x 180 mm, dotado de travas para fixação, caracterizada como guarnição de plástico para carroceria, aplicado a veículos automotivos. | 9363439 | 648
P035-3III | 3926.30.00 | Difusor de entrada de ar fresco no compartimento traseiro da cabine de passageiros, em plástico, nas dimensões 210 mm x 180 mm, dotado de travas para fixação, caracterizada como guarnição de plástico para carroceria, aplicado a veículos automotivos. | 9363822 | 648
P036-3III | 3926.30.00 | Difusor de entrada de ar fresco no painel frontal da cabine de passageiros, em plástico, nas dimensões 550 mm x 180 mm, dotado de travas para fixação, caracterizada como guarnição de plástico para carroceria, aplicado a veículos automotivos. | 9384395 | 648
P037-3III | 3926.30.00 | Difusor de entrada de ar fresco no painel frontal da cabine de passageiros, elétrico 12 V, em plástico, nas dimensões 310 mm x 110 mm, dotado de travas para fixação, caracterizada como guarnição de plástico para carroceria, aplicado a veículos automotivos. | 9363444 | 648
P038-3III | 3926.30.00 | Friso em plástico ABS, fixado nas portas dianteiras lado esquerdo ou direito, com as funções de acabamento e segurança, aplicado a veículos automotivos. | 7953967, 7953968, 8499209 | 1944
P039-3III | 3926.30.00 | Grade de acabamento do ajuste do capô do motor com a base do para-brisas frontal para o escoamento de água, em plástico PP, nas dimensões 1420 mm x 190 mm, caracterizada como guarnição de plástico para carroceria de veículos automotivos. | 7399015 | 648
P040-3III | 3926.30.00 | Grade de acabamento do alto falante de sons agudos traseiro, lado esquerdo ou direito, em plástico injetado em metal expandido, nas dimensões 129,8 mm x 29,2 mm, caracterizado como partes e acessórios da carroceria de veículo automotivo. | 7422717, 7422718 | 1296
P041-3III | 3926.30.00 | Grade de cobertura, em plástico, inferior, nas dimensões 1020 mm x 160 mm, dotado de clipe em plástico para fixação na carroceria, caracterizado como outras obras de plástico, aplicado a veículos automotivo. | 8064600 | 648
P042-3III | 3926.30.00 | Maçaneta, em plástico da porta, 187,73 mm x 7,91 mm x 12,60 mm, lado direito ou esquerdo com sensores de aproximação, caracterizada como guarnição em plástico da carroceria de veículos automotivos. | 7955571, 7955572 | 1944
P043-3III | 3926.30.00 | Moldura de acabamento da caixa de roda traseira, lado esquerdo ou direito, em plástico, nas dimensões 1010 mm x 100 mm, dotado de clipe de plástico para fixação, caracterizada como guarnição de plástico para carroceria de veículos automotivos. | 7400671, 7400672 | 1296
P044-3III | 3926.30.00 | Moldura de fixação do farol de neblina, lado esquerdo ou direito, em plástico PA 66, na dimensões 510 mm x 300 mm, caracterizada como guarnição de plástico para carroceria de veículos automotivos. | 7399977, 7399978 | 1296
P045-3III | 3926.30.00 | Moldura dos interruptores da porta do motorista, em policarbonato e ABS, nas dimensões 265,1 mm x 101,6 x 80,3 mm, caracterizado como guarnição de plástico para carrocerias de veículos automotivos. | 7419359 | 648
P046-3III | 3926.30.00 | Moldura em polipropileno reforçado com 30% de fibra de vidro, da grade frontal, superior para acabamento, nas dimensões 1020 mm x 350 mm, caracterizado como guarnição de plástico para carroceria de veículos automotivos. | 7397471 | 648
P047-3III | 3926.30.00 | Moldura, acabamento do painel de instrumentos, em plástico policarbonato, nas dimensões 410,12 mm x 173,96 mm, dotado de travas em plástico para fixação, caracterizado como guarnição de plástico para carrocerias, aplicado a veículos automotivos. | 7950249 | 648
P048-3III | 3926.30.00 | Nicho porta objetos do lado do motorista, em plástico, nas dimensões 147,99 mm x 350 mm, dotado de portinhola com trava em plástico, caracterizada como guarnição de plástico para carroceria, aplicado a veículos automotivos. | 9364555 | 648
P049-3III | 3926.30.00 | Painel decorativo em plástico aluminizado, nas dimensões 1020 mm x 300 mm, dotado de clipe de plástico para fixação, caracterizado como guarnição de plástico para carroceria, aplicado a veículos automotivos. | 8071017 | 648
P050-3III | 3926.30.00 | Painel decorativo em plástico PP e aluminizado, nas dimensões 1090 mm x 760 mm, caracterizado como guarnição de plástico para carroceria, aplicado a veículos automotivos. | 8071035 | 648
P051-3III | 3926.30.00 | Para sol, lado esquerdo ou direito com espelho e iluminação em LED, em plástico PVC e ABS, nas dimensões 402,2 mm x 157,8 mm, completo com conectores, caracterizado como guarnição de plástico para carrocerias de veículos automotivos. | 7404913, 7404914 | 1296
P052-3III | 3926.30.00 | Parte superior do spoiler traseiro, em plástico ABS, nas dimensões 1020 mm x 75mm, com revestimento de verniz, dotado de clipe em plástico para fixação, caracterizada como guarnição de plástico para carroceria de veículos automotivos. | 7414199 | 648
P053-3III | 3926.30.00 | Reforço do spoiler aerodinâmico traseiro, em plástico com borracha, nas dimensões 1300 mm x 160 mm, caracterizado como guarnição de plástico para carroceria de veículos automotivos. | 7424400 | 648
P054-3III | 3926.30.00 | Revestimento da soleira da porta dianteira, lado esquerdo ou direito, em plástico polipropileno + EPDMS + talco, nas dimensões 1100 mm x 100 mm, dotada de travas em plástico para fixação na carroceria, caracterizado como guarnição de plástico para carrocerias, aplicado a veículos automotivos. | 8499210, 8499211, 8499212 | 1944
P055-3III | 3926.30.00 | Revestimento de acabamento da maçaneta externa da porta esquerda ou direita, em plástico, nas dimensões 291,7 mm x 167,7 mm x 69,3 mm, caracterizado como guarnição de plástico para carroceria de veículos automotivos. | 7422689, 7422690 | 2592
P056-3III | 3926.30.00 | Revestimento do espaço intermediário da coluna de direção, em plástico ABS, nas dimensões 269,98 mm x 160,13 mm, caracterizado como guarnição de plástico para carrocerias de veículos automotivos. | 9363416 | 648
P057-3III | 3926.30.00 | Revestimento interno superior antitérmico e antirruído da parede corta fogo em espuma de poliuretano e outros plásticos de diversas densidades, peso 539 g, nas dimensões 700 mm x 300 mm x 90 mm, caracterizada como guarnição de plástico para carroceria de veículos automotivos. | 7398084 | 648
P058-3III | 3926.30.00 | Revestimento interno superior antitérmico e antirruído da parede corta fogo em espuma de poliuretano e outros plásticos de diversas densidades, peso 4285 g, nas dimensões 1420 mm x 290 mm, caracterizada como guarnição de plástico para carroceria de veículos automotivos. | 7398081 | 648
P059-3III | 3926.30.00 | Revestimento lateral esquerdo do bagageiro traseiro, em plástico, nas dimensões 600 mm x 60 mm, caracterizado como guarnição de plástico para carrocerias, aplicado a veículos automotivos. | 7396599 | 648
P060-3III | 3926.30.00 | Suporte base do console central, em plástico, desprovido de acessórios, nas dimensões 1255,1 mm x 428,6 mm, caracterizado como guarnição de plástico para carroceria, aplicado a veículos automotivos. | 9363793 | 648
P061-3III | 3926.30.00 | Suporte em plástico ABS para fixação do interruptor para os vidros, instalado na porta dianteira lado dianteiro de veículos automotivos. | 7419350 | 648
P062-3III | 3926.30.00 | Tampa de entrada de ar da lateral esquerda ou direita, em plástico, com proteção para raios Uv, nas dimensões 220 mm x 10 mm, dotado de clipe em plástico para fixação, caracterizada como guarnição para veículos automotivos. | 7459519, 7459520 | 1296
P063-3III | 3926.30.00 | Tampa traseira da caixa de luzes combinadas esquerda, em plástico PA 66, nas dimensões 150 mm x 120 mm, dotada de clipe em plástico para fixação, caracterizado como guarnição de plástico para carrocerias de veículos automotivos. | 7484144 | 648
P064-3III | 3926.30.00 | Acabamento e revestimento da soleira da porta dianteira esquerda ou direita, em plástico, nas dimensões 1100 mm x 50 mm, dotado de travas de plásticos para fixação na carroceria, aplicado a veículos automotivos. | 8094129, 8094130 | 1296
P065-3III | 3926.30.00 | Acabamento de proteção do revestimento da soleira traseira, lado esquerdo e direito, em plástico ABS, nas dimensões 510 mm x 210 mm, dotado de clipes em plástico de fixação, caracterizada como guarnição de plástico para carroceria de veículos automotivos. | 7398007, 7398008 | 1296
P066-3III | 3926.30.00 | Acabamento do canto interno dianteiro da porta dianteira, lado esquerdo ou direito, com alto-falante tweeter, em plástico e espuma de poliuretano, nas dimensões 210 mm x 180 mm, dotado de clipe em plástico para fixação, caracterizado como guarnição de plástico para carroceria de veículos automotivos. | 7419325, 7419326, 7419327, 7419328 | 2592
P067-3III | 3926.30.00 | Acabamento do forro da porta dianteira, lado esquerdo ou direito em plástico PVC, revestido de couro sintético tipo vernasca, desprovido de instrumentos, espaço para os interruptores, braçadeira, com chicote elétrico, caracterizado como guarnição de plástico para carroceria de veículos automotivos. | 6998361, 6998362, 8095347, 8095348 | 2592
P068-3III | 3926.30.00 | Acabamento e revestimento da soleira da porta traseira esquerda e direita, em plástico, nas dimensões 660 mm x 100 mm, dotado de travas de plásticos para fixação na carroceria, aplicado a veículos automotivos. | 8094131, 8094132 | 1296
P069-3III | 3926.30.00 | Acabamento, em plástico ABS e PC, interno do painel superior da coluna "A" lado esquerdo e direito, nas dimensões 610 mm x 200 mm, dotado de clipe de fixação em plástico, caracterizado como guarnição de plástico para carroceria. | 7396603, 7396604 | 1296
P070-3III | 3926.30.00 | Conjunto revestimento da porta traseira, lado direito ou esquerdo em polipropileno e demais polímeros com ABS, dimensões 950 mm x 700 mm x 150 mm, com ombreira injetada em termoplástico, composto por chicotes elétricos, apoio de braço, moldura para interruptores elétricos, maçaneta, cobertura grade do alto falante e porta objetivos, aplicado a veículos automotivos. | 6998391, 6998392, 8095485, 8095486 | 2592
P071-3III | 3926.30.00 | Moldura de acabamento da caixa de roda traseira, lado esquerdo ou direito, em plástico ABS, nas dimensões 980 mm x 100 mm, dotado de clipe de plástico para fixação, caracterizada como guarnição de plástico para carroceria de veículos automotivos. | 7400669, 7400670 | 1296
P072-3III | 3926.90.90 | Capa em plástico ABS, do retrovisor externo, lado esquerdo ou direito, nas dimensões 210 mm x 110 mm, dotada de clipe em plástico para a fixação, caracterizado como outras obras de plástico aplicado a veículos automotivos. | 7466195, 7466196 | 1296
P073-3III | 3926.90.90 | Cinta, em plástico, com fivelas de travamento e ajuste para fixação da roda de emergência (estepe), provida com ganchos tipo carabina, nas dimensões 770 mm x 25 mm, força 6,5 KN, caracterizada como outras obras de plástico, aplicado a veículos automotivos. | 6877573 | 648
P074-3III | 3926.90.90 | Cobertura do motor, em plástico, nas dimensões 589,49 mm x 581,54 mm, para abafar os ruídos do motor, datado de logo tipo da marca, caracterizado como outras obras de plástico, aplicado a veículos automotivos. | 8676203 | 648
P075-3III | 3926.90.90 | Cobertura do motor, em plástico, nas dimensões 672,1 mm x 598 mm, para abafar os ruídos do motor, datado de logo tipo da marca, caracterizado como outras obras de plástico, aplicado a veículos automotivos. | 8676205 | 648
P076-3III | 3926.90.90 | Descanso do braço central em plástico com revestimento em couro sintético tipo vernasca, nas dimensões 790 mm x 420 mm, com trava em plástico e sistema de dobradiça também em plástico, caracterizado como outra obra de plástico, aplicado a veículos automotivos. | 9363811 | 648
P077-3III | 3926.90.90 | Duto de ar refrigerado do lado esquerdo ou direito, em plástico, nas dimensões 690 mm x 231 mm, com plugue de fixação 0,3 mm de espessura, caracterizado como outras obras de plástico aplicado a veículos automotivos. | 9363420, 9363421 | 1296
P078-3III | 3926.90.90 | Duto de condução do ar condicionado ou ar fresco para os pés do motorista, em plástico, nas dimensões 404,49 mm x 199,56 mm, caracterizado como parte do sistema de ar condicionado, aplicado a veículos automotivos. | 9363483 | 648
P079-3III | 3926.90.90 | Duto de condução do ar condicionado ou ar fresco para os passageiros traseiros, em plástico, nas dimensões 461,7 mm x 190,6 mm, caracterizado como parte do sistema de ar condicionado, aplicado a veículos automotivos. | 9363821 | 648
P080-3III | 3926.90.90 | Duto de condução do ar condicionado ou ar fresco para os pés do motorista, em plástico, nas dimensões 316,11 mm x 172,21 mm, caracterizado como parte do sistema de ar condicionado, aplicado a veículos automotivos. | 9363482 | 648
P081-3III | 3926.90.90 | Forração do piso dianteiro em plástico ABS e poliuretano de alto impacto, para formação do piso dianteiro e soleira para pés do motorista, nas dimensões 1010 mm x 1500 mm, caracterizado como outros obras de plástico, aplicado a veículos automotivos. | 6992406, 8096045 | 1296
P082-3III | 3926.90.90 | Grade de cobertura do lado esquerdo ou direito, em plástico, nas dimensões 200 mm x 110 mm, dotado de clipe em plástico para fixação na carroceria, caracterizado como outras obras de plástico, aplicado a veículos automotivo. | 8064593, 8064594 | 1296
P083-3III | 3926.90.90 | Moldura do HUD "Head Up Display", em plástico ABS e revestido em verniz, nas dimensões 322,55 mm x 73,86 mm, dotado de travas em plástico para fixação no painel, caracterizado como outras obras de plástico, aplicado a veículos automotivos. | 9363471 | 648
P084-3III | 3926.90.90 | Moldura do HUD "Head Up Display", em plástico ABS e revestido em verniz, nas dimensões 570 mm x 170 mm, dotado de travas em plástico para fixação no painel, caracterizado como outras obras de plástico, aplicado a veículos automotivos. | 9368393 | 648
P085-3III | 3926.90.90 | Nicho em plástico PA 66, para o compartimento da bateria, nas dimensões 1000 mm x 300 mm, caracterizado como outras obras de plástico, aplicado a veículos automotivos. | 7442111 | 648
P086-3III | 3926.90.90 | Peça em plástico ABS para atuar como encaixe, lado direito ou esquerdo, da cobertura enrolável do porta-malas de veículos automotivos. | 7396582 | 648
P087-3III | 3926.90.90 | Proteção e acabamento revestido em verniz para a grade do alto falante central, em plástico ABS, nas dimensões 222,69 mm x 207,23 mm, caracterizado como outras obras de plástico. | 9363478 | 648
P088-3III | 3926.90.90 | Proteção e acabamento revestido em verniz para a grade do alto falante de sons médios, em plástico, em metal expandido de 0,6 mm de espessura fixa em moldura fundida sob pressão de 2,5 mm de espessura nas dimensões: diâmetro 101,2 mm x espessura 3 mm, caracterizado como outras obras de plástico aplicado a veículos automotivos. | 7422708 | 2592
P089-3III | 3926.90.90 | Revestimento, em plástico na espessura 2,5 mm, do capô do motor abafador de ruídos, nas dimensões 1220 mm x 180 mm, peso aproximado de 300g, aplicado a veículos automotivos. | 7395564 | 648
P090-3III | 3926.90.90 | Suporte em plástico do revestimento do parapeito, lado direito, da cobertura enrolável combinada do porta-malas, aplicado a veículos automotivos. | 7476780 | 648
P091-3III | 3926.90.90 | Coifa em peça plástica com a sobreposição em borracha utilizada em caixa de direção automotiva, com a função de vedar a entrada de agua, chamas e impurezas, além de reduzir a transmissão de ruído para o interior da cabine de veículos automotivos. | 6862099 | 648
P092-3III | 3926.90.90 | Peça em plástico, pré-formada, utilizada como isolante das partes e chicotes sob a carroceria, de veículos automotivos. | 7394743 | 648
P093-3III | 3926.90.90 | Proteção e acabamento revestido de verniz para grade do alto falante de sons médios, em plástico, nas dimensões: diâmetro 101,2 mm, caracterizado como outras obras de plástico aplicado a veículos automotivos. | 7422704 | 2592
P094-3III | 3926.90.90 | Ressonador de ar, em plástico reforçado com fibra de vidro, nas dimensões 298,9 mm x 336 mm x 2,2 mm (+/-0,3mm), aplicado ao sistema de injeção, caracterizado como outras obras de plástico, aplicado a veículos automotivos. | 8635111 | 648
P095-3III | 3926.90.90 | Suporte para acomodar o pneu estepe, em plástico, nas dimensões 1150 mm x 600 mm, caracterizado como outras obras de plástico, aplicado a veículos automotivo. | 7440140 | 648
P096-3III | 3926.90.90 | Suporte para acomodar o pneu estepe, em plástico, nas dimensões 1150 mm x 410 mm, caracterizado como outras obras de plástico, aplicado a veículos automotivos. | 7440139 | 648
P097-3III | 3926.90.90 | Tampa do compartimento do pneu de reserva no piso do bagageiro traseiro de veículo automotivo de passageiros, em plástico, dotado de fecho, dobradiça e trava, nas dimensões 1200 mm x 850 mm, caracterizado como outras obras de plástico, aplicado a veículos automotivos. | 7440143 | 648
P098-3III | 4011.10.00 | Pneumático utilizado para estepe, medidas T 135/80 R18 104m, velocidade máxima após furado é de 80km, caracterizado como pneumático novo, de borracha, Poliéster e alma de aço, do tipo utilizado em veículos automotivos. | 6852103 | 648
P099-3III | 4011.10.00 | Pneumático radial tipo “run flat”, com paredes mais robustas que suportem o peso do carro, podendo rodar até 100Km a 80Km/h "RSC" aro 19 polegadas, medidas 245/50 R 19 105 W. XL RSC, na condição de novo, de borracha, com lonas de poliéster e de aço, específico para uso em automóveis de passageiros. | 6865673 | 2592
P100-3III | 4011.10.00 | Pneumático radial tipo “run flat”, com paredes mais robustas que suportem o peso do carro, podendo rodar até 100Km a 80Km/h "RSC" aro 20 polegadas, medidas 245/45 R 20 103 W. XL, na condição de novo, de borracha, com lonas de poliéster e de aço, específico para uso em automóveis de passageiros. | 6865675 | 1296
P101-3III | 4011.10.00 | Pneumático radial tipo “run flat”, com paredes mais robustas que suportem o peso do carro, podendo rodar até 100Km a 80Km/h "RSC", Aro 20 polegadas, medidas 275/40 R 20 106 W XL, na condição de novo, de borracha, com lonas de poliéster e de aço, específico para uso em automóveis de passageiros. | 6865676 | 1296
P102-3III | 4011.10.00 | Pneumático radial tipo “run flat”, com paredes mais robustas que suportem o peso do carro, podendo rodar até 100Km a 80Km/h "RSC", Aro 21 polegadas, medidas 245/40 R21 100 W XL, na condição de novo, de borracha, com lonas de poliéster e de aço, específico para uso em automóveis de passageiros. | 6865806 | 1296
P103-3III | 4011.10.00 | Pneumático radial tipo “run flat”, com paredes mais robustas que suportem o peso do carro, podendo rodar até 100Km a 80Km/h "RSC", Aro 21 polegadas, medidas 275/35 R21 103 Y W XL, na condição de novo, de borracha, com lonas de poliéster e de aço, específico para uso em automóveis de passageiros. | 6865807 | 1296
P104-3III | 4011.10.00 | Pneumático radial tipo “run flat”, com paredes mais robustas que suportem o peso do carro, podendo rodar até 100Km a 80Km/h "RSC", Aro 18 polegadas, medidas 408 x R18 H2 IS-1, na condição de novo, de borracha, com lonas de poliéster e de aço, específico para uso em automóveis de passageiros. | 6871181 | 648
P105-3III | 4016.93.00 | Junta de vedação da porta do bagageiro traseiro, em borracha EPDM com alma em aço, nas dimensões 2092 mm (+/-10mm) linear, caracterizada como junta de borracha, aplicado a veículos automotivos. | 7494945 | 648
P106-3III | 4016.99.90 | Canaleta guia do vidro da porta dianteira, lado esquerdo ou direito, em borracha EPDM, tolerância 7 N (+/-2 N/200mm), nas dimensões 12766,2 mm x 726,1 mm, para acabamento de porta de veículos automotivo, caracterizado como outras obras de borracha aplicado a veículos automotivos. | 7393425, 7393426 | 1296
P107-3III | 4016.99.90 | Canaleta guia do vidro da porta traseira, lado esquerdo ou direito, em borracha EPDM, tolerância 7 N (+/-2 N/200mm), nas dimensões 665,5 mm x 644,3 mm, para acabamento de porta de veículos automotivo, caracterizado como outras obras de borracha aplicado a veículos automotivos. | 7393447, 7393448 | 1296
P108-3III | 4016.99.90 | Friso protetor dos cantos da porta dianteira, em borracha EPDM com reforço interno em alumínio, diâmetro de 3446 mm (+/-12mm), força de puxe maior ou igual a 100N caracterizado como outras obras de borracha vulcanizada não endurecida, aplicado a veículos automotivos. | 7393423 | 1296
P109-3III | 4016.99.90 | Friso protetor dos cantos da porta, lado esquerdo ou direito, em borracha EPDM com reforço interno em alumínio, diâmetro de 3133 mm, força de puxe maior ou igual a 100N caracterizado como outras obras de borracha vulcanizada não endurecida, aplicado a veículos automotivos. | 7393449, 7398051 | 1944
P110-3III | 4016.99.90 | Guarnição composto predominantemente de borracha EPDM vulcanizada não endurecida e não alveolar para vedação da porta, nas dimensões 90 +/-1 mm x 4020 +/- 15 mm de circunferência, de veículo automotivo. | 7390750 | 2592
P113-3III | 7007.11.00 | Vidro temperado na cor verde, espessura 3,85 mm, da porta traseira, lado esquerdo ou direito, nas dimensões 560 mm x 600 mm, transparência de 79,9% (+/-1,5%), caracterizado como vidros de segurança temperados para aplicação automotiva. | 7388831, 7388832 | 1296
P114-3III | 7007.11.00 | Vidro temperado na cor verde, espessura 3,85 mm, da porta traseira, lado esquerdo ou direito, nas dimensões 600m x 910 mm, transparência de 79,9% (+/-1,5%), caracterizado como vidros de segurança temperados para aplicação automotiva. | 7397129, 7397130 | 1296
P115-3III | 7007.21.00 | Para-brisa frontal, vidro de segurança laminado, formado por folhas contra coladas, sem proteção balística, com espessura 4,5 mm, na cor verde 2,1 mm/1,6 mm, luminosidade maior que 70%, área 1.367 mm2, proteção de raio solares, marca indelével no padrão “Eu”, desprovidos de instrumentos, aplicado a veículos automotores. | 7409375, 7409376 | 1296
P116-3III | 7009.10.00 | Conjunto em plástico ABS, do retrovisor elétrico externo, montado dos ajustes de ângulos, desprovido da lente de vidro, lado direito, aplicado a veículos automotivos. | 8491670 | 648
P117-3III | 7009.10.00 | Espelho retrovisor interno central, eletrônico 12 V, EC/LED com sistema automático de antirreflexo, em plástico ABS, aplicado a veículo automotivos. | 9438989 | 648
P118-3III | 7009.10.00 | Espelho retrovisor, emoldurado, elétrico externo com membrana de aquecimento anti-embaçamento, completo com sistema de motorização, comutadores e chicote, em diversas cores, lado direito ou esquerdo, aplicado a veículos automotores. | 7932057, 7932058, 8491669, 8491677, 8491678 | 3240
P119-3III | 7009.10.00 | Lente para o espelho retrovisor externo esquerdo, elétrico, aquecido, base em ABS, temperatura de trabalho: -10 graus Celsius a 60 graus Celsius, potência de aquecimento de 17 W, informação de ponto cego, caracterizado como espelho retrovisor para veículos automotivos. | 7291247, 7441443 | 1296
P120-3III | 7009.10.00 | Lente de vidro em espelho do retrovisor elétrico e com dispositivo de identificação de ponto cego, lado direito ou esquerdo, desprovido da carcaça e demais instrumentos, para veículos automotivos. | 9491786 | 648
P121-3III | 7318.15.00 | Prisioneiro tipo parafuso, em aço inox, nas dimensões 14 mm x 1,25 mm especialmente concebido com sistema de segurança para fixar o estepe, antifurto, aplicado a veículos automotivos. | 6791196 | 648
P122-3III | 7608.20.90 | Conjunto da linha de pressão, em Tubo de alumínio, diâmetro de 12,7 mm caracterizado como tubo de liga de alumínio com conexões, aplicado a veículos automotivos. | 9484072 | 648
P123-3III | 7616.99.00 | Friso decorativo, em alumínio escovado, nas dimensões 520 mm x 100 mm, dotado de travas para fixação, caracterizado como outras obras de alumínio, aplicado a veículos automotivos. | 9363494 | 648
P124-3III | 7616.99.00 | Trilho longitudinal, lado esquerdo ou direito, do bagageiro de teto, em liga de alumínio (AlMgSi0,5), nas dimensões 1980 mm x 150 mm, caracterizado como outras obras de alumínio, aplicado a veículos automotivos. | 8070691, 8070692 | 1296
P125-3III | 7616.99.00 | Conjunto do trilho longitudinal esquerdo do bagageiro de teto, em liga de alumínio (AlMgSi 0,5), nas dimensões 1.371,5 mm x 25 mm, dotado de clipes em plástico para fixação, caracterizado como outras obras de alumínio, aplicado a veículos. | 7414349, 7414350 | 1296
P126-3III | 8301.20.00 | Fechadura da porta dianteira, lado esquerdo ou direito, elétrica e em chapa de aço, molas e componentes de trava, caracterizada como fechadura automotivo. | 9492091, 9492094 | 1296
P127-3III | 8301.20.00 | Fechadura da porta traseira, lado esquerdo ou direito, elétrica e em chapa de aço e plástico, molas e componentes de trava, caracterizada como fechadura automotivo. | 7473147 | 648
P128-3III | 8301.20.00 | Fechadura da porta traseira, lado esquerdo ou direito, elétrica e em chapa de aço, molas e componentes de trava, caracterizada como fechadura automotivo. | 7473148 | 648
P129-3III | 8301.20.00 | Fechadura, em chapa de aço, eletrônica da tampa do porta-malas, nas dimensões 184 mm x 94 mm, aplicado a veículo automotivo. | 7357112 | 648
P130-3III | 8301.60.00 | Maçaneta em plástico e chapa de aço externa da porta, lado esquerdo ou direito de veículo automotivo de passageiros, nas dimensões 187,621 mm x 24,726 mm, dotada de iluminação interna, caracterizada como parte de fechadura do tipo utilizada em veículos automóveis. | 7955573 | 648
P133-3III | 8415.20.90 | Caixa de Ar, em PA 66 e PP, do aparelho de ar-condicionado, com ventiladores tipo blower, dutos de distribuição do fluxo de ar, flaps em linhas aerodinâmicas, aquecedor para ar-quente e frio, com filtro em material sintético com propriedades antibactericidas, utilizado para o conforto de passageiros, desprovido do compressor e evaporador, aplicado em veículos automotivos. | 7942068 | 648
P134-3III | 8415.20.90 | Módulo de gerenciamento (ECU) e controle do ar condicionado 12 V, caracterizado como parte do ar condicionado, aplicado a veículos automotivos. | 5A07858 | 648
P135-3III | 8415.20.90 | Unidade condensadora para o sistema de ar condicionado com desumidificador, 12 V, carcaça em alumínio, placa de circuito interno, rede CAN e LIN, atua interligado com o módulo de controle do ar da cabine, funciona nos sistemas de evaporação, acumulador, sucção, troca de ar quente e desumidificação, aplicado a veículos automotores. | 9367096 | 648
P136-3III | 8421.39.20 | Filtro de carvão ativado, em plástico com fibra de vidro, do sistema de gases de exaustão do motor, nas dimensões 100 mm x 240 mm, caracterizado como parte do sistema de tubos de escape dos gases para motor com combustão interna de veículos automotivos. | 7371249 | 648
P137-3III | 8421.99.99 | Silenciador do ar de aspiração do motor, em plástico, nas dimensões 250 mm x 2,2 mm (+ -0,3mm) x 360 mm, comercialmente conhecido com Filtro de ar, sem elemento filtrante, caracterizado como parte de um Filtro de ar, aplicado a veículos automotivo. | 8620473 | 648
P138-3III | 8424.90.90 | Tanque do lavador de para-brisas, em plástico, equipado com bomba, filtro e sensor, nas dimensões 500 mm x 106,7 mm, volume de 2,5 L e 3 Bar, tubos para conexões, caracterizado como aparelho para projetar líquidos aplicado a veículos automotivos. | 7399029 | 648
P139-3III | 8425.49.10 | Macaco em chapa de aço, mecânico de acionamento manual tipo sanfona, capacidade de carga de 1.700 kg, nas dimensões 425 mm x 100 mm, para levantar o veículo em caso de pane, aplicado a veículo automotivos. | 6889264 | 648
P140-3III | 8483.10.90 | Eixo cardam com cruzeta, em aço, nas dimensões 808,4 mm x diâmetro 47 mm, torção 134,3 Nm, caracterizado como árvore de transmissão, aplicado a veículos automotivos. | 9452673 | 648
P141-3III | 8501.10.19 | Mecanismo, em alumínio e borracha para levantamento do vidro com motor elétrico e dispositivo anti-esmagamento, da porta dianteira, lado esquerdo e direito, caracterizada como outro motor elétrico de corrente contínua e potência menor que 37,5 W, aplicado a veículo automotivo. | 7393457, 7393458 | 1296
P142-3III | 8501.10.19 | Mecanismo, em alumínio e borracha para levantamento do vidro com motor elétrico e dispositivo anti-esmagamento, da porta traseira, lado esquerdo e direito, caracterizada como outro motor elétrico de corrente contínua e potência menor que 37,5 W, aplicado a veículo automotivo. | 4A06AB1, 4A06AB2 | 1296
P143-3III | 8507.10.90 | Acumulador elétrico 12 V com tecnologia AGM (manta de fibra absorvente) para maior desempenho, do tipo selado, livre de manutenção, com alta resistência a ciclagem, para motores de arranque por ignição de centelha e por compressão munidos de sistema Start-Stop para economia de combustível, com intensidade de corrente de igual ou superior a 80 A, aplicado a veículos automotivos. | 6806754, 7555718 | 1296
P144-3III | 8512.20.11 | Farol de neblina, lado esquerdo ou direito, em LED, em plástico e 30% em fibra de vidro, nas dimensões 230 mm x 100 mm, caracterizado como farol, aplicado a veículos automotivos. | 9492771, 9492772 | 1296
P145-3III | 8512.20.11 | Farol em LED (luz baixa, lado esquerdo ou direito, luz diurna e luz de estacionamento) com tecnologia LED (diodo emissor de luz), e lâmpada especial para luz alta, composto por refletores no formado de concha suprida por conjunto de LED, aplicado a veículos automotores. | 8739647, 8739648 | 1296
P146-3III | 8512.20.11 | Farol em LED, lado esquerdo ou direito, (luz baixa, luz diurna e luz de estacionamento) com tecnologia LED (diodo emissor de luz), xênon para luz alta, composto por refletores no formado de concha suprida por conjunto de LED, aplicado a veículos automotores. | 8739653, 8739654 | 1296
P147-3III | 8512.20.19 | Luminária em LED para o teto interno, lado esquerdo ou direito, em plástico e componentes eletrônicos, caracterizado como aparelho de iluminação, aplicado a veículos automotivos. | 9390891, 9390892 | 1296
P148-3III | 8512.20.19 | Conjunto de iluminação em LED, interna considerada luz de cortesia, sob a porta do veículo, 12V, lado esquerdo ou direito, aplicado a veículos automotivos. | 7394816, 9390889, 9390890 | 1944
P149-3III | 8512.20.22 | Lanterna full LED traseira central elevada indicadora da luz de freio (breaklight), 13,5 V, temperatura -40 graus celsius a 80 graus celsius, nas dimensões 393,8 mm x 68,4 mm x 25,7 mm, caracterizada como caixa de luzes de manobra (freio) aplicado a veículos automotivo automotivos. | 7426511 | 648
P150-3III | 8512.20.22 | Lanterna traseira, lado esquerdo ou direito externa, iluminação em LED homogêneas, contento luz da lanterna, freio, indicador de direção (opcional luz dinâmica), de marcha à ré e neblina traseira. | 9853369, 9853370, 9853377, 9853378 | 2592
P151-3III | 8512.40.10 | Mecanismo do limpador de para-brisas, em alumínio, completo com motor elétrico 12 V, nas dimensões 603,4 mm x 194,1 mm, grau D 121,7⁰, aplicado em veículos automóveis de passeio, caracterizado como limpador de para-brisas, aplicado a veículos automotivo. | 7399004 | 648
P152-3III | 8512.40.10 | Motor DC do limpador de para-brisas traseiro 9 V a 16 V, temperatura de trabalho -40 graus celsius a 85 graus celsius, torque 3,5 Nm e 29 Rpm, e aplicado em veículos automóveis de passeio, nas dimensões 148,3 mm x 65 mm, caracterizado como limpador de para-brisas de veículos automotivos. | 7407264 | 648
P153-3III | 8512.90.00 | Conjunto de parte do lavador de para-brisas frontal, composto por mangueira de EPDM, válvulas, bicos aspersores, provido de aquecimento elétrico, e demais acessórios de plástico; presilhas, pressão de 2000 Hpa (+/-200Hpa), temperatura de 23 graus celsius (+/-0,3 graus célsius), nas dimensões 611 mm (+/-10 mm) x 61 mm x 41 mm, caracterizado como parte do sistema de lavador de para-brisas de veículos automotivos. | 7399024 | 648
P154-3III | 8512.90.00 | Palheta do limpador de para-brisas, lado esquerdo ou direito, com o braço, nas dimensões 874,6 mm x 21 mm, caracterizado como parte do sistema de limpador de para-brisas de veículos automotivos. | 7399009, 7399010 | 1296
P155-3III | 8517.70.29 | Módulo de telecomunicações com conexão na banda de sinal (GSM) na frequência de 850 MHz a 1900 MHz, banda 2G, 3G e 4G/Row, antena AM/FM com polarização dupla para melhorar o sinal, alimentação 12 V, aplicado em sistema de entretenimento e comunicação, utilizando protocolo CAN e LIN, aplicada a veículos automotores. | 5A22C70 | 648
P156-3III | 8517.70.29 | Módulo de telecomunicações com conexão na banda de sinal (GSM) na frequência de 850 MHz a 1900 MHz, banda 2G, 3G e 4G/Row, antena AM/FM com polarização dupla para melhorar o sinal, 12 V, utiliza protocolo CAN e LIN, aplicada a veículos automotores. | 5A0F647 | 648
P157-3III | 8518.21.00 | Alto falante de sons agudos, montado em seu receptáculo, diâmetro de 128,2 mm, frequência de até 20 KHz, 20 W, impedância nominal de 4 ohms, aplicado a veículos automotivos. | 6809629 | 2592
P158-3III | 8518.21.00 | Alto falante de sons médios, montado em seu receptáculo, diâmetro 43 mm (+/-0,3mm), 150 Hz, 25 W, impedância nominal de 4 ohms, dotado de chicote de ligação elétrica, aplicado a veículos automotivos. | 6813597 | 1296
P159-3III | 8518.21.00 | Alto falante sons graves, lado esquerdo, montado em receptáculo especial, caracterizado como alto falante de veículos automotivos automotivo. | 6811926 | 1296
P160-3III | 8518.21.00 | Alto falante único montado em seu receptáculo de frequência média de 100 Hz a 120 Hz, diâmetro do cone de 102 mm, nas dimensões 114,9 x 53,37mm, aplicado a veículos automotivos. | 2622517 | 648
P161-3III | 8518.21.00 | Alto-falante, montado em seu receptáculo, diâmetro 115,3 mm (+/-0,3mm), para sons médios, 150 KHz, 25 W, impedância nominal de 4 ohms, aplicado a veículos automotivos. | 2622518 | 2592
P162-3III | 8518.21.00 | Alto falante sons graves, lado direito, montado em receptáculo especial, caracterizado como alto falante de veículos automotivos. | 6811959 | 1296
P163-3III | 8518.40.00 | Amplificador de audiofrequência, 12 V, sistema HIFI com conexões para antena alto-falantes e display, aplicado a veículos automotivos. | 9389613 | 648
P164-3III | 8525.80.29 | Câmera digital com suporte em plástico, 12 V, corrente de 5 A, lentes de no máximo 2 cm de diâmetro, fixada parte traseira de veículos automotivos. | 5A06B55 | 648
P165-3III | 8525.80.29 | Câmeras de vídeo, com imagens de todos os lados do veículo: retrovisores, de ré e frontal, para auxiliar nas manobras de estacionamento e na identificação de veículos próximos às laterais do veículos automotivos. | 7944131 | 1296
P166-3III | 8526.10.00 | Sensor de estacionamento, dispositivo auxiliar do motorista em manobras, caracterizado como aparelho de rádio detecção ou de rádio sondagem (radar), aplicado a veículos automotivos. | 9274428, 9283200 | 3888
P167-3III | 8527.21.00 | Módulo eletrônico para o sistema multimídia com integração de dispositivos como sistemas (Android e Apple) com reprodutor de USB externo, sistema de telefonia “hands free” (HFT) receptor de AM e FM, potência 144 W, reprodutor de CDROM e DVDROM, conexão bluetooth, navegador GPS com tecnologia de localização integrada, rede CAN, desprovido de painel LCD (Display), aplicado a veículos automotivos. | 5A16A52 | 648
P168-3III | 8528.59.20 | Monitor, em 10,25 polegadas, de multifunções policromático, interligado via chicote elétrico ao módulo de comando de telefonia com as mãos livres (HFT - hands free telephone), receptores AM e FM, reprodutores de CD e DVD, Bluetooth, navegador GPS com tecnologia de localização integrada, 16 subcomponentes montados, rede CAN e APIX (APX2) vidro de acabamento tipo dragontail glass, tela sensível ao toque, revestido com TESA 66826, acabamento frontal e traseiro em PC e ABS, suporte em magnésio Alloy-AZ91D, aplicado ao painel central de veículos automotivos. | 9826392 | 648
P169-3III | 8528.69.90 | Display head-up, indicador de informações importantes ao condutor no para-brisa, tais como; velocidade, navegação, mensagem do check control, desvio de trajetória, imagens virtual se forma a 2,4 m do observador, na extremidade do capô, tamanho 20 cm x10 cm, tecnologia TFT (thin-film-transistor), unidade de comando hud, temperatura de 105 graus celsius, luminosidade controlada pelo sistema kombi, comunica-se via rede CAN, com a central CID, aplicada a veículos automotores. | 8784905 | 648
P170-3III | 8529.10.19 | Antena de teto, com base em plástico, para conexão de dados 4G, rastreamento de sinal, rádio AM/FM, navegação GPS, e telefone aplicado a veículos automotivos. | 6826326 | 648
P171-3III | 8531.10.90 | Dispositivo de alarme antifurto montado no suporte lateral traseiro, lado direito ou esquerdo, caracterizado como alarme para proteção contra roubo, aplicado a veículos automotivos. | 9493759 | 648
P172-3III | 8536.50.90 | Interruptor elétrico do freio de estacionamento, em plástico e componentes elétricos, instalado no console central de veículos automotivos. | 9109311 | 648
P173-3III | 8536.50.90 | Interruptor, tipo alavanca, elétrico de comando da tampa do bagageiro traseiro, nas dimensões 37,5 mm x 24,2 mm, 12 V, 45 mA, aplicado veículos automotivos. | 9299457 | 1944
P174-3III | 8536.50.90 | Módulo para conexão USB e entrada auxiliar, para carregar celulares 2,5 A, 12 V, nas dimensões 58 mm x 45 mm, fixado no console e aplicado em veículos automotivos. | 8711939 | 648
P175-3III | 8536.50.90 | Conjunto de comutadores e interruptores, com base de PP, fixado no console central, para acionamento do tipo de dinâmica do carro Sport ou Eco, acionar o sistema DSC para estabilidade e abertura do porta-malas em veículos automotivos. | 6993945, 6993947 | 1296
P176-3III | 8536.50.90 | Interruptor das luzes de emergência (pisca a pisca), fixado no painel do veículos automotivos. | 6993055 | 648
P182-3III | 8537.10.90 | Caixa em plástico para os fusíveis de distribuição de energia elétrica constituída, com suporte para diversos fusíveis e outros dispositivos e desprovido dos mesmos, caracterizado como base para dois ou mais aparelhos de interrupção com menos de 1000 V, aplicado a veículo automotivo. | 8795478 | 648
P183-3III | 8537.10.90 | Conjunto de dispositivo de comando multifunção elétricas, utilizado no volante automotivo, 12 V, comutadoras e distribuído em duas alavancas a da esquerda com comando de iluminação e outros, e na da direita ligar e desligar o limpador de para-brisas e outras funções, aplicado a veículos automotivos. | 9436672 | 648
P184-3III | 8537.10.90 | Quadro de distribuição de energia elétrica traseiro, desprovidos de seus componentes, caracterizado como base para dois ou mais aparelhos de comando ou distribuição elétrica. | 6841701 | 648
P185-3III | 8537.10.90 | Unidade de controle de múltiplas funções do console central, tomada USB 12 V, acendedor de cigarros, Interruptores e botões giratório aplicação veículos automotores. | 7951979 | 648
P186-3III | 8537.10.90 | Conjunto eletrônico, 12 V, controle digital do sistema de ar condicionado, dotados de botões e display, fixado no console central da parte traseiro de veículos automotivos. | 9493014 | 648
P187-3III | 8537.10.90 | Console de comando elétrico dos vidros, espelhos e trava das portas traseiras, a ser instalado na porta do motorista, 12V, corrente da iluminação 45 mA, nas dimensões 141,5 mm x 26,6 mm, caracterizado como outro console com dois ou mais aparelhos de distribuição de energia elétrica, para tensão inferior a 1000V, aplicado a veículos automotivos. | 6832729, 6847099 | 1296
P188-3III | 8537.10.90 | Tomadas dupla USB energizadas em caixa de liga de alumínio, nas dimensões 84 x 52 mm, caracterizada como suporte com 2 aparelhos de distribuição de energia elétrica, aplicado a veículos automotivos. | 8711938 | 648
P189-3III | 8538.10.00 | Quadro em plástico ABS, para distribuição de energia elétrica exclusiva para o sistema PDM, desprovido de instrumentos, aplicado a veículos automotivos. | 8638551 | 648
P190-3III | 8543.70.99 | Sensor de presença 12V de comando de assistência nas manobras PMA, instalado nas laterais do veículo para alertar sobre a proximidade de obstáculos e presença de outros objetos, aplicado à veículos automotivos. | 9418460 | 648
P191-3III | 8543.70.99 | Sensor eletrônico de chuva, luz solar e umidade, dimensões 5,32 mm x 5,32 mm, caracterizado como parte de aparelho de regulação e controle automático, aplicado a veículos automotivos. | 9475146 | 648
P192-3III | 8544.30.00 | Chicote de alimentação elétrico automotivo, sendo cabo positivo da bateria, nas dimensões 4162 (+/-15) mm x 16 mm, dotado de conectores e clipe para fixação e distribuição de energia para o veículo, caracterizado como Jogo de fios para veículos automotivos. | 6839824 | 648
P193-3III | 8544.30.00 | Chicote de cabos com conectores 12 V, para os sistemas do veículo, composto por dois polos de energia e demais para os módulos e componentes, constituído em corpo em plástico antichamas e fios de cobre, capa externa em plástico, aplicado a veículos automotores. | 5A182E9, 5A182F0, 5A18415, 5A18416 | 2592
P194-3III | 8544.30.00 | Chicote elétrico automotivo, 12 V, para ligações de módulos e rede CAN, caracterizado como jogo de fios, aplicado a veículos automotivos. | 8780822 | 648
P195-3III | 8544.30.00 | Chicote elétrico, 12 V, automotivo, nas dimensões 2.265 mm linear, com conectores elétricos, caracterizado como Jogo de fios para veículos automóveis. | 8793254 | 1296
P196-3III | 8544.30.00 | Chicote de Cabos com conectores 12 V, para o sistema de amplificador de audiofrequência, composto por dois polos de energia e demais para o áudio, constituído em corpo em plástico antichamas e fios de cobre, fibra ótica, capa externa em plástico, aplicado a veículos automotores. | 5A182E8, 5A183F9, 5A18400 | 1944
P197-3III | 8544.30.00 | Chicote elétrico 12 V, automotivo, nas dimensões 2.160 mm linear, com conectores elétricos, caracterizado como jogo de fios para veículos automotivos. | 8792327, 8792331, 8792847, 8792851 | 2592
P198-3III | 8544.30.00 | Chicote elétrico, 12 V, exclusivo para o sistema de sensores e sistema de radar, instalada no para-choque dianteiro em veículos automotivos. | 8795111 | 648
P199-3III | 8544.42.00 | Cabo elétrico, polo negativo da bateria com terminais em alumínio, isolado eletricamente, caracterizado como condutores elétricos para tensão inferior a 1000 V, nas dimensões 450 mm x 95mm x 58 mm, munido de peças de conexões, aplicado a veículos automotivos. | 8736083 | 648
P200-3III | 8544.42.00 | Cabo elétrico, polo positivo da bateria com terminais em alumínio, isolado eletricamente, caracterizado como condutores elétricos para tensão inferior a 1000 V, munido de peças de conexões, aplicado a veículos automotivos. | 6839821 | 648
P201-3III | 8708.10.00 | Adaptador do suporte do para-choques, em plástico ABS, nas dimensões 840 mm x 180mm, caracterizado como parte do para-choques paga veículos automotivos. | 7400674, 7400678 | 1296
P202-3III | 8708.10.00 | Barra de impacto do para-choque em alumínio (AW6060) extrudado, formato geométrico para absorção de impacto e deformação, com limites de resistência de 415 MPa, aplicado a veículos automotores. | 7400008 | 648
P203-3III | 8708.10.00 | Conjunto de sensores de estacionamento GEN.5.7.1 Rotary Dark, para auxiliar nas manobras instalado no para-choques, aplicado a veículos automotivos. | 7850461 | 1296
P204-3III | 8708.10.00 | Conjunto de suporte do para-choques 1 Lp em perfis de ligas de alumínio diversas contendo Al, Si, Mg, Mn, soldadas, contendo peças de aço, caracterizada como parte do para-choques de veículos automotivos de passageiros. | 7399911 | 648
P205-3III | 8708.10.00 | Conjunto de suporte do para-choques 2 Lp em perfis de ligas de alumínio diversas contendo Al, Si, Mg, Mn, soldadas, contendo peças de aço, caracterizada como parte do para-choques de veículos automotivos de passageiros. | 7399912 | 648
P206-3III | 8708.10.00 | Grade de entrada de ar, lado esquerdo ou direito com abertura para o farol de neblina, em plástico, nas dimensões 310 mm x 280 mm, dotado de clipe em plástico para fixação, caracterizada como parte do para choques. | 7420871, 7420872 | 1296
P207-3III | 8708.10.00 | Grade lateral, lado esquerdo ou direito do para-choques dianteiro, em plástico, nas dimensões 300 mm x 290 mm, dotado de travas em plásticos para fixação no para-choques, caracterizada como parte do para-choques. | 8092759, 8092760 | 1296
P208-3III | 8708.10.00 | Grelha central de entrada de ar, caracterizado como parte do para-choque dianteiro, com tratamento ASA-UV, nas dimensões 1000 mm x 200 mm x 100mm, aplicado a veículos automotivos. | 7399898 | 648
P209-3III | 8708.10.00 | Painel de acabamento central do para-choque, em plástico, nas dimensões 970 mm x 80 mm, dotado de travas em plástico para fixação, caracterizado como parte de para-choque de veículos automotivos. | 8092755 | 648
P210-3III | 8708.10.00 | Ponteira, lado esquerdo ou direito do para-choques, em plástico, nas dimensões 400 mm x 110 mm, caracterizada como parte do para choques de veículos automotivos. | 7421987, 7421988 | 1296
P211-3III | 8708.10.00 | Proteção dianteira inferior do para-choques, em plástico ABS, nas dimensões 980 mm x 200mm, caracterizado como parte do para-choques. | 7415631 | 648
P212-3III | 8708.10.00 | Suporte centro, lado esquerdo ou direito do para-choques traseiro, em plástico ABS, nas dimensões 790 mm x 320mm, dotado de clipes em plástico para fixação, caracterizado como parte do para-choques, aplicado a veículos automotivos. | 7400665, 7400666 | 1296
P213-3III | 8708.10.00 | Suporte inferior da guia, lado esquerdo ou direito do para-choques, em plástico ABS de 2,5 mm de espessura, nas dimensões 390 mm x 95 mm, dotado de clipe para fixação na carroceria, caracterizado como parte do para-choque de veículos automotivos. | 7399983, 7399984 | 1296
P214-3III | 8708.10.00 | Para-choque dianteiro ou traseiro, composto de plástico tipo PP/ EPDM, injetado e borracha de alta capacidade de absorção de impacto, na massa do plástico, com ou sem furacão para instalação de sensores para função de estacionamento ou manobras, instalado na carroceria do veículo através de suporte com alta capacidade de deformação, para veículos automotores. | 6991944, 6991950, 6991959, 7953965, 7955784, 8092421, 8092424 | 4536
P215-3III | 8708.10.00 | Suporte da lateral, lado esquerdo ou direito do para-choques traseiro, em plástico, nas dimensões 620 mm x 450 mm, dotado de clipes em plástico para fixação, caracterizado como parte do para-choques. | 7400667, 7400668 | 1296
P216-3III | 8708.21.00 | Ancoragem duplo, travamento do cinto de segurança traseiro central e direito com sistema de sensores eletrônicos, em aço, plástico e tecido trançado, nas dimensões 131 mm (+/-2mm) x 65,3 mm, caracterizado como parte de cinto de segurança aplicado em veículos automotivos. | 7414284 | 648
P217-3III | 8708.21.00 | Conjunto do cinto de segurança dianteiro lado direito ou esquerdo, completo, força de estiramento 20 N, com alarme no fechamento do cinto, sistema retrátil mecânico, aplicado a veículos automotores. | 7414289, 7414290, 7475093, 7475094 | 2592
P218-3III | 8708.29.92 | Conjunto da Grade ornamental e de proteção ao radiador, dianteira direito, em plástico cromado e preto, nas dimensões 410 mm x 270 mm, caracterizado como grade para radiadores de veículos automotivos. | 7464922, 7478670 | 1296
P219-3III | 8708.29.92 | Grade ornamental dianteira esquerda ou direita, em plástico cromado e preto, nas dimensões 410 mm x 110 mm, dotado de travas em plástico para fixação, caracterizado como grade para radiadores, aplicado a veículos automotivos. | 7464921, 7478669 | 1296
P220-3III | 8708.29.94 | Moldura de acabamento em PVC "softskin ll", do painel de instrumentos central, com superfície granulada verona 80 g a 730 g, com PP-LGF20, 3589 g e espuma "luxury pur" 1127 g, aplicada ao painel principal com área diferenciadas para airbag em poliéster / technora (composto de aramida), vazada nas posições do mostrador de velocidade, entradas de ar fresco ou ar-condicionado, com os dutos de ar, áudio, porta luvas, e demais botões de comando, desprovido de qualquer instrumento, aplicado a veículos automotivos. | 6999361 | 648
P221-3III | 8708.29.99 | Absorvedor de vibrações 39 Hz, e capacidade de carga até 3400 g axial, para fixação do conjunto motopropulsor, nas dimensões: 75 mm (+/-1,6 mm) x 110 mm (+/-1,6 mm), temperatura 80 graus Célsius, força de 58 KN, aplicado a veículos automotores. | 6873310 | 648
P222-3III | 8708.29.99 | Acabamento da ponteira esquerda do escapamento, em aço inox DIN EN10088, nas dimensões 127,2 mm x diâmetro 90 mm (+/-1 mm), caracterizado como outra parte de veículo automotivo de passageiros. | 8658210 | 1296
P223-3III | 8708.29.99 | Atuador elétrico de abertura e fechamento da tampa do bagageiro traseiro, temperatura de operação entre -30 graus celsius a +80 graus celsius, 9 V a 16 V, 16 A, nas dimensões 682 mm x 129,8mm, aplicado a veículos automotivos. | 7383561 | 648
P224-3III | 8708.21.00 | Cinto de segurança, completo com ancoragem e afivelamento e sistema de retrator mecânico, lado esquerdo traseiro externo da coluna a, nas dimensões 414,6 mm x 109,9 mm, aplicado a veículos automotivos. | 7414282 | 1296
P225-3III | 8708.29.99 | Cobertura do túnel frontal, para veículo automotivo com transmissão automática, em alumínio Al 99,5 micro perfurado, nas dimensões 1010 mm x 405 mm, caracterizada como elemento estrutural da carroceria de veículos automotivos. | 6993015 | 648
P226-3III | 8708.29.99 | Coxim do suporte, lado esquerdo ou direito do motor B57 DSHL AWD, majoritariamente em borracha, mas com partes em aço e plástico, caracterizado como outras partes de veículos automóveis. | 6860495, 6860496 | 1296
P227-3III | 8708.29.99 | Estrutura hidroformada, barra estampada em aço, utilizada como tensionador da estrutura, instalada no compartimento do motor, lado esquerdo, auxiliando também em impactos frontais em veículos automotivos. | 7390309 | 1296
P228-3III | 8708.29.99 | Estrutura, hidroformada, em chapa de aço, lado direito ou esquerdo, para suporte da carroceria da parte dianteira de veículos automotivos. | 7400113, 7400114 | 1296
P229-3III | 8708.29.99 | Haste de empuxe dianteira esquerda ou direita do eixo traseiro, em chapa de aço de 3,5 mm de espessura, nas dimensões 349,8 mm x 285 mm x 3,5 mm, caracterizada como Item estrutural da carroceria de veículo automotivo. | 6871003, 6871004 | 1296
P230-3III | 8708.29.99 | Isolante térmico, em alumínio, pré-formado e fixado no túnel de isolamento do eixo central, próximo ao tanque de combustível a fim de evitar calor no interior do veículo e ao tanque de veículos automotivo. | 7394748 | 648
P231-3III | 8708.29.99 | Mola helicoidal cilíndrica em aço e a gás (Amortecedor a gás), aplicada na tampa traseira, força em 1215 N (+/- 45N), força de compressão máxima de 1620 N, fricção máxima de 100 N, dimensões 519,5 mm comprimento x 20 mm largura, temperatura de operação -30 graus celsius a 80 graus celsius, caracterizado como acessório de carroceria de veículos automotivos. | 7497482 | 648
P232-3III | 8708.29.99 | Painel central inferior da parede corta-fogo da carroceria de veículos automotivos de passageiros, caracterizado como parte estrutural da carroceria. | 6993013 | 648
P233-3III | 8708.29.99 | Para sol, lado esquerdo ou direito com espelho e iluminação em LED, em plástico PVC e ABS, nas dimensões de 400 mm a 410 mm x 120 mm a 160 mm, completo com conectores, caracterizado como guarnição de plástico para carrocerias de veículos automotivos. | 8071069, 8071070 | 1296
P234-3III | 8708.29.99 | Peça estampada em chapa de aço à frio com espessura não variável, para fixar as partes da carroceria na área do painel central do motor de veículos automotivos. | 7400109, 7400110 | 1296
P235-3III | 8708.29.99 | Peça suporte do console central, em plástico e aço, nas dimensões 176 mm x174 mm, caracterizada como outras partes da carroceria, aplicado a veículos automotivos. | 9384612 | 648
P236-3III | 8708.29.99 | Perfil ornamental de cobertura da moldura da janela da porta do lado esquerdo ou direito, em alumino opaco com vedação em EPDM, nas dimensões 1.133,9 mm x 1,3 mm, caracterizado como elemento estrutural da carroceria de veículo automotivo. | 7410037, 7410044 | 1296
P237-3III | 8708.29.99 | Perfil ornamental de cobertura da moldura da janela da porta do lado esquerdo ou direito, em alumino opaco com vedação em EPDM, nas dimensões 1.176,3 mm x 1,3 mm, caracterizado como elemento estrutural da carroceria de veículo automotivo. | 7410017, 7410018, 7410019, 7410020, 7410038, 7410039, 7410040 | 4536
P238-3III | 8708.29.99 | Perfil ornamental do lado esquerdo ou direito da linha do parapeito da janela, em alumino polido com vedação em EPDM, nas dimensões 1066,1 mm x 43,5mm, caracterizado como elemento estrutural da carroceria de veículo automotivo. | 7410013, 7410014, 7410015, 7410016 | 2592
P239-3III | 8708.29.99 | Soleira de acabamento do acesso ao compartimento de bagagem, em aço com Inserto de plástico ABS, nas dimensões 1160 mm x 190mm, caracterizado como elemento estrutural de veículo automotivo. | 6997101 | 648
P240-3III | 8708.29.99 | Suporte de junção do túnel traseiro, em chapa de aço, para uma melhor fixação dos tubos de escapamento, caracterizado como parte estrutural da carroceria de veículos automotivos. | 7430818 | 648
P241-3III | 8708.29.99 | Trilho de fixação do acumulador de energia (bateria), em chapa de aço, com proteção de tombamento, nas dimensões 221,40 mm x 189 mm x 210 mm, caracterizado como outras partes de veículos automotivos. | 9117801 | 648
P242-3III | 8708.29.99 | Vidro fixo temperado esverdeado, espessura 3,85 mm, da Porta traseira direita, com molduras, nas dimensões +/- 520 mm x +/- 280 mm, translucidez 70%, caracterizado como elemento estrutural da carroceria do veículo automotivo. | 7388833, 7388834 | 1296
P243-3III | 8708.29.99 | Estrutura hidroformada, como barra estampada em aço, utilizada como tensionador da estrutura, instalada na parte traseira do veículo, lado esquerdo ou direito, auxiliando também em impactos traseiros em veículos automotivos. | 7391463, 7391464 | 1296
P244-3III | 8708.29.99 | Atuador elétrico de abertura e fechamento da tampa do bagageiro traseiro, temperatura de operação entre -30 graus Celsius a +80 graus Celsius, 9 V a 16 V, 16 A, com comprimento de 520 mm x diâmetro de 40,8 mm, aplicado a veículos automotivos. | 9482795 | 648
P245-3III | 8708.29.99 | Estrutura hidroformada da carroceria em liga de aço especial SAE J2340, processo de estampagem a quente, solda à laser, para suportar a suspensão e o eixo traseiro de veículos automotores. | 6870991, 6874405, 6874406 | 1944
P246-3III | 8708.29.99 | Perfil ornamental de cobertura da canaleta da Janela da porta do lado esquerdo ou direito, em alumino opaco, nas dimensões 580 mm x 410 mm, caracterizado como elemento estrutural da carroceria de veículo automotivo. | 7410071, 7410072, 7410073, 7410074 | 2592
P247-3III | 8708.29.99 | Tubo de enchimento de combustível em polietileno com multicamadas de alta densidade (PEHD), e adesivo de barreira EVOH, sensores para controlar o volume de vazão e o nível e vapores, para os combustíveis Etanol e Gasolina ou Diesel, aplicado a veículos automotivos. | 7404085 | 648
P248-3III | 8708.29.99 | Vidro fixo da porta dianteira, lado esquerdo ou direito, emoldurado, com aquecimento e moldura, nas dimensões 400 mm x 180 mm, espessura de 3,85 mm, translucidez 70%, caracterizado como elemento estrutural da carroceira, aplicado a veículos automotivos. | 7388827, 7388828 | 1296
P249-3III | 8708.29.99 | Vidro traseiro completo, em Vidro de segurança temperado, em moldurado e resistência de desembaçamento, transparência 70%, espessura 3,15 mm (+/-15mm), na cor verde, nas dimensões 1300 mm x 300 mm, caracterizado como elemento estrutural da carroceria de veículo automotivos. | 7409886 | 648
P250-3III | 8708.30.19 | Pedal do freio, em chapa de aço e plástico, nas dimensões 480 mm 274,8 mm, ângulo do pedal de diâmetro 26,17 mm, força de 400 N, caracterizado como parte de freio, aplicado a veículos automotivos. | 6874285 | 648
P251-3III | 8708.30.19 | Pinça do freio, tipos P4.40-44 36, CII.42-24 34 ou CII.42-20 33, lado esquerdo ou direito, para disco de 345 mm a 348 mm (+ 0/-0,20mm), fabricada em aço ou alumínio fundido ALSI7Mg, coifa em borracha, sistema ABS, sensores e pistão caracterizados como parte do sistema de freios automotivos. | 6885779, 6885780, 6893557, 6893558 | 2592
P252-3III | 8708.30.90 | Disco do freio direito em alumínio e magnésio dianteiro ventilado, diâmetro 330 mm x espessura 20 mm, aplicado a veículos automotivo. | 6882246 | 648
P253-3III | 8708.30.90 | Disco do freio em alumínio Al 5-1 e magnésio Mg 3,4, ventilado, com ranhuras entre 9,73 graus, diâmetro 345 mm x espessura 24 mm, lado traseiro, aplicado a veículos automotivos. | 6860925 | 1296
P254-3III | 8708.30.90 | Disco do freio em alumínio Al 5-1 e magnésio Mg 3,4, ventilado, diâmetro 330 mm x espessura 20 mm, lado traseiro, aplicado a veículos automotivo. | 6882245 | 648
P255-3III | 8708.30.90 | Disco do freio em alumínio e magnésio dianteiro ventilado, diâmetro 330 mm x espessura 24 mm, aplicado a veículos automotivo. | 6860907 | 1296
P256-3III | 8708.30.90 | Disco do freio em alumínio e magnésio, dianteiro esquerdo ou direito, ventilado com ranhuras entre 15 graus, diâmetro 348 mm x espessura 36 mm, aplicado a veículos automotivos. | 6860911, 6860912 | 1296
P257-3III | 8708.30.90 | Pinças do freio a disco, em alumínio, CR60 24 330 M, dianteiro lado esquerdo ou direito, de pistão, operação hidráulica auto ajustável, atuação sobre disco ventilados, nas dimensões diâmetro 330 mm (+/-0,2mm), pistão 60 mm, caracterizado como parte de freio de veículos automotivos. | 6866129, 6866130 | 1296
P258-3III | 8708.30.90 | Servo-freio com pistão hidráulico, 322,5 cm3 de vácuo, dotado de reservatório de fluido, em plástico, nas dimensões 249,5 mm x 347,25 mm, a 150 Pa = 1400N, caracterizado como parte do Sistema de freio de veículos automotivos de passageiros. | 8074223 | 648
P259-3III | 8708.30.90 | Servo-freio, nas dimensões diâmetro 249,5 mm x 346,66 mm, torque 25 Nm (+/-4Nm), reservatório de fluido, caracterizado como parte do Sistema de freio de veículos automotivos de passageiros. | 6881094 | 648
P262-3III | 8708.40.90 | Conjunto completo do seletor de marcha, alavanca para câmbio de transmissão automática, nas dimensões 184 mm x 120 mm x 200 mm, para 8 marchas, utilizados em veículos automotores. | 9458755 | 648
P263-3III | 8708.50.80 | Semieixo de transmissão, lado esquerdo ou direito, construído em aço carbono, com pintura anticorrosiva, equipado com juntas homocinéticas, proteção em TPE e PA 66, diâmetro mínimo 30.5 mm, rolamentos e presilhas, torção nominal 163 Nm/min (+/- 10%) ou 159 Nm/min (+/- 10%), aplicado a veículos automotores. | 8679947, 8679948 | 1296
P264-3III | 8708.50.80 | Semieixo traseiro, lado esquerdo ou direito, construído em aço carbono, com pintura anticorrosão, tração 4 x 4, com junta do homocinéticas, proteção em borracha, rolamentos e presilhas, torção nominal 190 Nm/min, aplicado a veículos automotores. | 8689559 | 648
P265-3III | 8708.50.80 | Eixo cardam traseiro, para tração 4 x 4, com articulações nas extremidades, rolamentos e mancais acoplados, capacidade de carregamento e torcional, min 1600Nm, angulo de min 30 graus, construído em aço C22E, com acessórios de proteção de borracha, pintado com tinta anticorrosão, aplicado a veículos automotivos. | 8680319 | 648
P266-3III | 8708.50.80 | Semieixo traseiro, lado esquerdo ou direito, construído em aço carbono, com pintura anticorrosão, tração 4 x 4, com junta do homocinéticas, proteção em borracha, rolamentos e presilhas, torção nominal 190 Nm/min, aplicado a veículos automotores. | 8679939, 8679940 | 1296
P267-3III | 8708.50.99 | Cubo da roda, em aço, montado com rolamento de esferas em aço, carga combinada axial e radial, força axial 2,8 KN, força radial 12,4 KN, nas dimensões 98 mm (+/- 10 mm) x 65,6 mm (+/- 0,3 mm), aplicado da roda traseira e caracterizado como parte do eixo de veículos automotivos. | 6869788 | 1296
P268-3III | 8708.50.99 | Diferencial em alumínio de transmissão de força, para transferia de torque para os eixos traseiros com tração 4 x 4, simples redução de 44/13 = 3,384, 45/16 = 2,813 ou 41/14 = 2,928 com auto-bloqueador elétrico, com acessórios normais, tais como vedações e outros, aplicado a veículos automotores. | 8655015, 8686219, 8686981 | 1944
P269-3III | 8708.50.99 | Eixo longitudinal de duas seções, construído em aço carbono, com pintura anticorrosão para transmissão, lado esquerdo, FU-TPL2700 vag17, composto por rolamento central e com juntas homocinéticas colapsáveis, proteção em TPE e PA 66, diâmetro mínimo 26 mm, presilhas, torção nominal 176 Nm/min (+/- 10%), ângulo de articulação 50 graus, aplicado a veículos automotores. | 8689560 | 648
P270-3III | 8708.50.99 | Caixa de transferência do Sistema de tração 4 x 4 com acionamento eletrônico, range de 34 dentes a 44 dentes, espessura dos dentes entre 1,5708 dm a 1,929 dm, para transferir os movimentos para os eixos traseiros e para as 4 rodas, carcaça em alumínio e componentes internos em aços carbono diversos, aplicado a veículos automotivos. | 9469021 | 648
P271-3III | 8708.70.90 | Cubo de roda, com rolamento de esferas duplo para cargas axiais e radiais, nas dimensões 130,5 mm x 84,7 mm, força lateral /2 14KN, temperatura de operação 175 graus celsius, caracterizado como parte da roda aplicado a veículos automotivos. | 6871193 | 1296
P272-3III | 8708.70.90 | Roda em liga leve de alumínio fundido (Al, Si7, Mg 0,3 kt6), sendo alumínio, titânio, manganês, zinco e silício, tratamento térmico T6 (norma DIN EM515), dureza “brinell” 80 Hb a 100 Hb (norma DIN EN ISO6506-1) e espessura da pintura em 3 camadas de maior ou igual a 90 microns, aro 19 polegadas, dimensões 7 1-2 JX19 IS43, para veículos automotivos. | 6877328 | 2592
P273-3III | 8708.70.90 | Roda em liga leve de alumínio fundido (Al, Si7, Mg 0,3 kt6), sendo alumínio, titânio, manganês, zinco e silício, tratamento térmico T6 (norma DIN EM515), dureza “brinell” 80 Hb a 100 Hb (norma DIN EN ISO6506-1) e espessura da pintura em 3 camadas de maior ou igual a 90 microns, aro 20 polegadas, nas dimensões 8 JX20 IS27, para veículos automotivos. | 6877329 | 1296
P274-3III | 8708.70.90 | Roda em liga leve de alumínio fundido (Al, Si7, Mg 0,3 kt6), sendo alumínio, titânio, manganês, zinco e silício, tratamento térmico T6 (norma DIN EM515), dureza “brinell” 80 Hb a 100 Hb (norma DIN EN ISO6506-1) e espessura da pintura em 3 camadas de maior ou igual a 90 microns, aro 20 polegadas, nas dimensões 9 1-2JX20 H2 IS43, para veículos automotivos. | 6877330 | 1296
P275-3III | 8708.70.90 | Roda em liga leve de alumínio fundido (Al, Si7, Mg 0,3 kt6), sendo alumínio, titânio, manganês, zinco e silício, tratamento térmico T6 (norma DIN EM515), dureza “brinell” 80 Hb a 100 Hb (norma DIN EN ISO6506-1) e espessura da pintura em 3 camadas de maior ou igual a 90 microns, aro 21 polegadas, nas dimensões 8 1-2JX21 H2 IS43, para veículos automotivos. | 8053456 | 1296
P276-3III | 8708.70.90 | Roda em liga leve de alumínio fundido (Al, Si7, Mg 0,3 kt6), sendo alumínio, titânio, manganês, zinco e silício, tratamento térmico T6 (norma DIN EM515), dureza “brinell” 80 Hb a 100 Hb (norma DIN EN ISO6506-1) e espessura da pintura em 3 camadas de maior ou igual a 90 microns, aro 21 polegadas, nas dimensões 8 1-2JX21 H2 IS30, para veículos automotivos. | 8053455 | 1296
P277-3III | 8708.80.00 | Amortecedor hidráulico da suspensão traseira Bas, nas dimensões 596,2 mm x 64 mm (+/-0,1mm), caracterizado como componente da suspensão de veículo automotivo. | 6871801 | 1296
P278-3III | 8708.80.00 | Amortecedor hidráulico da suspensão traseira Mp4, nas dimensões 596,2 mm x 64 mm (+/-0,1mm) caracterizado como componente da suspensão de veículo automotivo. | 6880604 | 1296
P279-3III | 8708.80.00 | Barra estabilizadora do eixo dianteiro, S10,0 SZ9,0 SR9,5 D19, em aço com mancais vulcanizados, 1.171 mm, caracterizado como componente da suspensão de veículo automotivo. | 6870657 | 648
P280-3III | 8708.80.00 | Barra estabilizadora do eixo dianteiro, S39,0 SZ35,4 SR31,3, em aço com mancais vulcanizados, 1062,7 mm, caracterizado como componente da suspensão de veículo automotivo. | 6870651 | 648
P281-3III | 8708.80.00 | Base de apoio do eixo traseiro, em liga de alumínio forjada, nas dimensões 24,5 mm x diâmetro 77 mm, torque de 45 Nm, caracterizada como parte da suspensão de veículo automóvel. | 6882819 | 1296
P282-3III | 8708.80.00 | Braço esquerdo do estabilizador dianteiro da suspensão, em aço, nas dimensões 316,8 mm x diâmetro 43 mm, caracterizado como parte da suspensão de veículo automotivo. | 6886035, 6886036 | 1296
P283-3III | 8708.80.00 | Estrutura hidroformada em alumínio, instalado na suspensão traseira, para auxiliar no movimento de torção, caracterizado como parte da suspensão de veículo automotivo. | 7391460 | 648
P284-3III | 8708.80.00 | Mancal de apoio da mola dianteira, em borracha e aço, nas dimensões 67,2 mm x diâmetro 126 mm, caracterizado como item da suspensão de veículos automotivos. | 6888324 | 1296
P285-3III | 8708.80.00 | Placa em chapa de aço e borracha EPDM, de calibragem do camber negativo da roda dianteira, lado esquerdo ou direito, caracterizada como parte da suspensão dianteira de veículo automotivo. | 6882595, 6882596 | 1296
P286-3III | 8708.80.00 | Amortecedor hidráulico da suspensão dianteira esquerda ou direita tipo 4 CYL Bas, nas dimensões 502,9 mm x diâmetro 55,1 mm (+/-0,1mm), caracterizado como componente da suspensão de veículo automotivo. | 6871779, 6871780 | 1296
P287-3III | 8708.80.00 | Amortecedor hidráulico da suspensão dianteira esquerda ou direita tipo 4CYL Mp4, nas dimensões 505,90 mm x 55,1 mm (+/-0,1mm), caracterizado como componente da suspensão de veículo automotivo. | 6880605, 6880606 | 1296
P288-3III | 8708.80.00 | Articulação e suporte do eixo dianteiro, em chapas de aço carbono S355mc/S420MC DIN EN1049-2, soldadas a laser, com buchas em borracha, soldadas, caracterizada como parte estrutural da carroceria do veículo automotivo. | 6891262 | 648
P289-3III | 8708.80.00 | Barra estabilizadora do eixo dianteiro, S54,0 SZ47,3 SR41,8, em aço com mancais vulcanizados, nas dimensões 1062,7 mm x 57mm, força de 40,8 N/m, caracterizado como componente da suspensão de veículo automotivo. | 6885926 | 648
P290-3III | 8708.80.00 | Barra estabilizadora do eixo traseiro, S17,9 SZ15,4 SR16,3 D22 , em aço com mancais vulcanizados, nas dimensões 1346,5 mm (+/-3mm) x 30 mm, rigidez 17,9 N/m, caracterizado como componente da suspensão de veículo automotivo. | 6885927 | 648
P291-3III | 8708.80.00 | Bloco de ajuste do camber da roda, lado esquerdo ou direito, em aço, nas dimensões 2,59 graus x 148,67 mm x 139,74 mm x 107,968 mm x 69,74 mm x 65,54 mm, caracterizado como parte da suspensão de veículos automotivos. | 6882597, 6882598 | 1296
P292-3III | 8708.91.00 | Tanque de expansão do fluido refrigerante do motor, em plástico polipropileno com 10% de fibra de vidro e Junta de vedação em borracha pedem, nas dimensões diâmetro 252 mm, volume de Ca 2650 Ccm, caracterizado como parte do sistema de refrigeração do motor do veículo automotivo. | 8742660 | 648
P293-3III | 8708.92.00 | Conjunto dos tubos do sistema de escapamento de gases, em ligas de aço (DIN EN 10296) e (10088-2 1.4509 x 2 CrTiNb18) da combustão do motor, composto por tubo dianteiro, abafador dianteiro, abafador central, tubos intermediários e abafador traseiro, silenciador traseiro e ponteiras com suas braçadeiras e suportes em borracha endurecida, aplicado a veículos automotivos. | 8642896, 8659385, 9796847 | 1944
P294-3III | 8708.94.81 | Volante de direção dotado de controles eletrônicos para controle de acessórios e funções do veículo, com espaço para instalação de airbag, para uso em veículos automotivos de passeio. | 9882237 | 648
P295-3III | 8708.94.81 | Volante de direção equipado com acessórios eletrônicos, nas dimensões diâmetro 375 mm x 115,5 mm, desprovido de airbag, revestido em couro, aplicado a veículos automotivos. | 7936871, 7944240 | 1296
P296-3III | 8708.94.82 | Coluna de direção, em aço (DIN EN ISO 1101), e alumínio (AW6082), tipo mecânica, torque 16 Nm (+/- 3 Nm), com ajuste de altura e força entre 30 e 90 N, alavanca de ajuste do volante em plástico PA 66, suporte em plástico para fixação na carroceira de veículos automotores. | 6896187 | 648
P297-3III | 8708.94.83 | Caixa de direção eletricamente assistida (EPS) dotada da tecnologia de cremalheira com pinhões (dual piniom) com 28 grau, sensores, motor elétrico magnético DC com torque 110 Nm (+/-15%), conectores, barra de torção, aplicado a veículos automotores. | 5A07836, 5A07838 | 1296
P298-3III | 8708.94.90 | Braço de controle do terminal de direção esquerdo, comercialmente chamada de bieleta, nas dimensões 294,1 mm x 21,8 mm, caracterizado como parte da caixa de direção, aplicado a veículos automotivos. | 6893724 | 648
P299-3III | 8708.94.90 | Eixo articulado da coluna de direção, nas dimensões 560,8 mm x diâmetro 75 mm, torção até 180 graus, caracterizado como parte da coluna de direção, aplicado a veículos automotivos. | 6887185 | 648
P300-3III | 8708.94.90 | Haste de controle da cambagem da roda, em aço com buchas de borracha, nas dimensões 470,54 mm x 70mm, caracterizado como parte do sistema de direção de veículo automotivo. | 6871020 | 1296
P301-3III | 8708.94.90 | Haste, lado esquerdo ou direito de controle de abertura do terminal de direção, em aço com buchas de borracha, nas dimensões 530,89 mm x 63mm, caracterizado como parte do sistema de direção de veículo automotivo. | 6871015, 6871016 | 1296
P302-3III | 8708.94.90 | Haste, lado esquerdo ou direito do terminal de direção, em aço com buchas de borracha, nas dimensões 304,65 mm x 66 mm, caracterizado como parte do sistema de direção de veículo automotivos. | 6871005, 6871006 | 1296
P303-3III | 8708.94.90 | Pivô terminal, lado esquerdo ou direito da direção, em aço, nas dimensões 294,1 mm x 70,2 mm, angulo do pino 52 graus, anéis em borracha, caracterizado como parte do sistema de direção de veículo automotivo. | 6870971, 6870972 | 1296
P304-3III | 8708.94.90 | Pivô terminal, lado esquerdo ou direito da direção, nas dimensões 294,1 mm x 70,2 mm, terminal com 106,9 graus, anéis em borracha, caracterizado como parte do sistema de direção de veículo automotivo. | 6893723 | 648
P305-3III | 8708.94.90 | Pivô terminal, lado esquerdo ou direito esquerdo da direção, em aço, nas dimensões 296,4 mm x 60 mm (+/-0,2mm) angulo do pino 25,6 graus, anéis em borracha, caracterizado como parte do Sistema de direção de veículo automotivo. | 6871011, 6871012 | 1296
P306-3III | 8708.94.90 | Pivô terminal, lado esquerdo ou direito esquerdo da direção, nas dimensões 373,5 mm x 84,7 mm, terminal com 56 graus, anéis em borracha, caracterizado como parte do sistema de direção de veículo automotivo. | 6890905, 6890906 | 1296
P307-3III | 8708.94.90 | Bandeja do suporte da roda dianteira, lado esquerdo ou direito esquerda, pressão de 8 KN na junta de borracha, caracterizado como parte do sistema de direção de veículo automotivo. | 6871027, 6871028 | 1296
P308-3III | 8708.95.10 | Airbag da bolsa inflável de segurança com sistema de insuflação, gerador de gases (Azida de Sódio) de estágio simples, completo com a tampa e o logo tipo da marca, para o volante, nas dimensões 96,8 mm x 117 mm, aplicado a veículos automotores. | 7855723, 9108633, 9108637 | 1944
P309-3III | 8708.95.10 | Airbag do passageiro dianteiro, completo com insuflador, nas dimensões 103,7 mm x 146,3 mm, temperatura de trabalho -35 graus celsius a 85 graus célsius, explosão em 25 ms - 38 ms, aplicado a veículos automotivos. | 9366384 | 648
P310-3III | 8708.95.10 | Airbag de cortina, cabeça do lado esquerdo ou direito com insuflador, nas dimensões 1725 mm (+/-554mm) x 20 mm, aplicado a veículos automotivo. | 7396861, 7396862 | 1296
P311-3III | 8708.99.90 | Absorvedor de vibrações, em chapa de aço e borracha, da tampa do bagageiro traseiro ruídos entre 10 Hz e 60Hz ressonância de 35 Hz (+/-5%), nas dimensões espessura 5 mm, caracterizado como outras partes e acessórios de veículos automotivos. | 7468022 | 648
P312-3III | 8708.99.90 | Escudo ou blindagem, em chapa de aço, para a proteção do motor e do cárter e antirruído, comercialmente conhecido como protetor de cárter, fixado na parte inferior do motor de veículos automotivos. | 7417386 | 648
P313-3III | 8708.99.90 | Estrutura hidroformada, em chapa de aço de baixo carbono, utilizada como suporte para fixação do painel central de instrumentos, acessórios e multimídia, peso aproximado 6480 g, aplicado a veículos automotivos. | 6822012 | 648
P314-3III | 8708.99.90 | Pedal do acelerador eletrônico construído em um único corpo com a tecnologia de leitura sem contato, com consumo máximo de 40 mA, com ângulo máximo de parada de 20,5 graus e resistente à aplicação de forças laterais até 200 N, para uso em veículos automotivos de passageiros, nas dimensões 212,3 mm (+ -1) x 115,2 mm (+ -1) para veículos automotores. | 6853175 | 648
P315-3III | 8708.99.90 | Pedal do acelerador eletrônico construído em um único corpo com a tecnologia de leitura sem contato, com consumo máximo de 40 mA, com ângulo máximo de parada de 20,9 graus e resistente à aplicação de forças laterais até 200 N, nas dimensões 184,27 mm +/-0,2 x 115,2 mm +/-1,6 mm para uso em veículos automotores. | 6871053 | 648
P316-3III | 8708.99.90 | Pedal do freio de serviço, em aço, nas dimensões 450 mm x 139,2 mm x 274,8 mm, força de pressão 400 N após uma pressão de (+/-5N), ângulo de trabalho 26,2 graus, para uso em veículos automotivos. | 6861771 | 648
P317-3III | 3926.30.00 | Porta-copos e acendedor de cigarros do console central, nas dimensões 250 mm x 220 mm, dotado de portinhola tipo veneziana, sistema de aquecimento para copos e iluminação, caracterizado como outros acessórios para veículos automotivos. | 5A010A0 | 648
P318-3III | 8708.99.90 | Suporte transversal da transmissão AWD em liga de alumínio fundido sob pressão, nas dimensões 367,50 mm x 335 mm x 2,5 mm, valor nominal x - 30 KN e z 32 KN, caracterizado como outra parte de veículo automotivo. | 8486998 | 648
P319-3III | 8708.99.90 | Tampa do bocal, em plástico, de abastecimento de combustível com trava elétrica, nas dimensões 310 mm x 180 mm, caracterizado como outras partes de veículos automóveis de passageiros. | 7405751 | 648
P320-3III | 8708.99.90 | Tanque de combustível em polietileno com multicamadas de alta densidade (PEHD), e adesivo de barreira (EVOH), sensores para controlar o volume de vazão e o nível, sistema de baixa pressão e vapores, com módulos de combustível para etanol, gasolina ou diesel, aplicado a veículos automotores. | 9897882 | 648
P321-3III | 8708.99.90 | Teto solar panorâmico com vidro temperado, laminado fumê, acabamento em anti-atrito, com ou sem persiana em plástico de diversas cores, acionado eletricamente através de módulo próprio, aplicado a veículos automotores. | 7414344, 8068911 | 1296
P322-3III | 8708.99.90 | Amortecedor da Tampa do bagageiro traseiro, com mola incorporada, nas dimensões 519,5 mm x 20mmm, caracterizada como acessório de veículo automotivo. | 7397319 | 648
P323-3III | 8708.99.90 | Suporte em chapa de aço, para fixação do amplificador áudio módulo, nas dimensões 401,1 mm x 365 mm x 1,5 mm, utilizado sob do painel central de veículos automotivos. | 7934509 | 648
P324-3III | 8708.99.90 | Tampão do bagageiro traseiro interno, preponderantemente em plásticos mas com peças em alumínio e fibra de madeira prensada, nas dimensões 1226,8 mm x 230 mm, caracterizada como acessório de veículo automotivo. | 7396580 | 648
P325-3III | 9026.90.90 | Sensor eletrônico de pressão do pneu, com válvula (bico de enchimento), para o sistema de controle de pressão dos pneus do veículo, precisão de 0,25 Psi, frequência de emissão do sinal 433 Mhz, bateria interna de 3 V, nas dimensões 70,6 mm x 35,9 mm, caracterizado como outras partes de aparelhos de medida de pressão, aplicado a veículos automotivo. | 6887140 | 2592
P326-3III | 9029.20.10 | Painel de instrumentos, tipo "cluster", digital e colorido, tela de 12,3 polegadas, 1440 pixels x 720 pixels, tensão de 12 V, simula o sistema analógico e com apresentação também em digital, com a indicação de até 12 funções diferentes, medidor de combustível, temperatura, rotação, posição de câmbio, pressão de turbo, velocidade (até 260Km/h), tacômetro, computador de bordo com 6 funções e tipos de condução, com 6 pinos elétricos tensão máxima de 16 V, aplicado a veículos automotores. | 5A0F1E9 | 648
P327-3III | 9031.80.99 | Sensor de aceleração (acelerômetro), caracterizado como outros aparelhos de controle ou de medida, aplicado a veículos automotivos. | 9341546 | 1296
P328-3III | 9032.89.29 | Aparelho de rádio telecomando portátil, chave inteligente, para transmissão e reconhecimento das informações do transponder (chaveiro) externo na frequência 315 Mhz (AU+) para abertura e fechamento das portas e acionamento da ignição de veículos automotivos. | 5A06C78 | 1296
P329-3III | 9032.89.29 | Dispositivo eletrônico (ECU), 12 V, para controle do acionamento das almofadas infláveis de segurança (airbag) de veículos automóveis, contendo conector elétrico e placa de circuito impresso com sensores e microcontrolador, aplicado a veículos automotivos. | 9890596 | 648
P330-3III | 9032.89.29 | Módulo com 2 Câmeras de vídeo multifunção para filmagem e detecção de obstáculos, veículos e pedestres e do sistema de manutenção de faixa de rodagem, automático, software dedicado para processamento e tomada de ação, interface CAN e LIN para comunicação com outros sistemas do carro para assistência avançada de condução, aplicado a veículos automotores. | 5A081A1 | 648
P331-3III | 9032.89.29 | Módulo de rádio telecomando, para transmissão e reconhecimento das informações do transponder (chaveiro) externo na frequência 315 Mhz (AU+) para abertura e fechamento das portas e acionamento da ignição de veículos automotivos. | 5A06C94 | 1296
P332-3III | 9032.89.29 | Módulo do sistema de assistência avançada de condução do veículo, dotado de controle de câmeras de vídeo multifunção e software próprio para processamento e tomada de ação, interface rede CAN e LIN de comunicação com outros sistemas, nas dimensões 22,30 cm x 10,00 cm x 3,00 cm, peso aproximado de 0,400 kg, aplicado a veículos automotores. | 5A1C352 | 648
P333-3III | 9032.89.29 | Módulo eletrônico (ECU) para as funções da porta traseira, porta-malas, 12 V, aplicado a veículo automotivos. | 7932682, 9454245, 9852925 | 1944
P334-3III | 9032.89.29 | Módulo eletrônico (ECU) para o gerenciamento e diagnostico do motor, com software dedicado, carcaça em alumínio, sistema de vedação contra entrada de água com isolantes de silicone e filme de poliéster, utiliza rede de protocolo CAN e LIN, tensão de alimentação 6 V a 12 V, com 6 portas de conexão, peso 1040g, aplicado a veículos automotores. | 5A1CE32 | 648
P335-3III | 9032.89.29 | Módulo eletrônico (ECU), controlador de domínio corporal (BDC), de múltiplas funções; imobilizador de acionamento, sistema de fechamento da autorização de acesso e autorização de bloqueio, abertura e fechamento das portas, ajuste da coluna de direção, luzes internas e externas, levantador de vidros, espelhos retrovisores interno e externos, sistema de limpeza do para-brisas, controle da recirculação de ar, sensor de chuva e luz solar, nível de combustível, carcaça em plástico, 12 V, aplicado a veículos automotivos. | 5A0E7B5 | 648
P336-3III | 9032.89.29 | Módulo eletrônico para gerenciamento de sistemas múltiplos do controle de estabilidade DSC (Dynamics stability control) EHCU FAZ-l, composto de bloco de ventilação AA6061-T6, ECU, software dedicado, utilizando a rede CAN e LIN para se comunicar com os demais sistemas dos veículos automotores. | 9505279, 5A056C0 | 1296
P337-3III | 9032.89.29 | Módulo eletrônico para gerenciamento do sistema de alerta de saída de faixa de rolamento, detectar objetos a 250 m, angulo até 60 graus da parte frontal, frenagem de emergência automática e controle de distância automática, software dedicado, comunicação via rede (CAN LIN), temperatura de trabalho entre – 40 graus Celsius a 85 graus Celsius, peso até 200 gramas, 2 portas de conexões, mínimo 30 entradas e saídas de dados, aplicado a veículos automotores. | 6877219, 5A0CDA7 | 3240
P338-3III | 9032.89.29 | Módulo eletrônico para gerenciamento do sistema de alerta de saída de faixa de rolamento, frenagem de emergência automática e controle de distância automática, com software dedicado, comunicação via rede CAN, temperatura de trabalho entre - 40 graus celsius, e 85 graus celsius, peso até 200 gramas, com portas de conexões e com no mínimo 30 entradas e saídas de dados, aplicado a veículos automotores. | 6899921 | 648
P339-3III | 9032.89.29 | Módulo eletrônico para gerenciar (ECU) bomba de combustível, nas dimensões 99 mm x 95 mm x 32 mm, instalada sob os bancos traseiros de veículos automotivos. | 9452468 | 648
P340-3III | 9032.89.29 | Módulo eletrônico de receptor de rádio, sinal na frequência de 434 MHz, 12 V, para atuar no controle remoto, através de sensores de presença e distância, para abertura do porta-malas, aplicado a veículos automotivos. | 7928461 | 648
P341-3III | 9032.90.99 | Fluxômetro de ar quente, em silicone e borracha, nas dimensões 88,45 mm x 15,9 mm, caracterizado como parte de sistema de controle automático do sistema de arrefecimento de veículo automotivo. | 6915391 | 648