## P4
Cod. SDIC | NCM | Sugestão de Descrição | Part Number | Volume (unidades) - Previsão máxima de importação anual
P307-4III | 3926.90.90 | Peça em plástico PA6+40GF, utilizado como amortecedor para suspensão do capo de veículos automotivos, lado esquerdo e direito, dimensões 167,5 mm x 30,2 mm x 30,2 mm, peso aproximado de 249 gramas, aplicado a veículos automotivos. PN 8099945, 8099946. | 8099945, 8099946 | 1216
P308-4III | 7326.90.90 | Gancho em aço, para fixação do sistema de airbag nas laterais da carroceria sobre as portas, aplicado a veículos automotivos. PN 7452112. | 7452112 | 608
P309-4III | 8708.50.80 | Semieixo de tração, traseiro, lado esquerdo e direito, em aço (EN ISO 1101),resistência de obstrução 10 N a 350 N, força de pressão 3000 a 18000 N, torção 171 Nm, dotado de homocinéticas nas extremidades, nas dimensões 797,23 mm x diâmetro 34 mm, peso aproximado de 6600 gramas, aplicado a veículos automotivos. PN 8689567, 8689568. | 8689567, 8689568 | 1216