## INCLUSÃO - ANEXO I
CONSULTA PÚBLICA Nº 01/2024 - PLEITOS DE INCLUSÃO ANEXO I
# | Código SDIC | Código NCM | Sugestão de Descrição para o Produto
1 | M8-19I | 8512.20.22 | Lâmpada indicativa de direção e posição, contendo corpo constituída em poliamida, fibra de vidro e metacrilato, lentes em acrílico laranja e transparente, com tubo corrugado de diâmetro aproximado de 7,1 mm, potência de 21 W, dimensões de 122 mm x 83 mm, própria para aplicações em máquinas agrícolas autopropulsadas
2 | M7-19I | 8512.20.11 | Farol de trabalho em LED, contendo corpo em plástico, processo de fabricação por injeção de alumínio sob pressão, dotado de lente em vidro para proteção, com tensão entre 12 V e 24 V, potência de 32 W, dimensões aproximadas de 84,9 mm x 179,9 mm x 72 mm, com lúmens efetivos totais de 2200 (+- 300 lúmens), próprio para controle de luminosidade em campo e iluminação diurna e/ou noturna em máquinas agrícolas autopropulsadas
3 | M9-19I | 8415.20.10 | Módulo de ar-condicionado, constituído em cobre, plástico (envolcro do fan e do suporte fan) e componentes de transformação de calor em metal e cobre, com temperatura de operação entre -40 graus Celsius e 85 graus Celsius, com dimensões aproximadas de 628,77 mm x 180,5 mm x 365,86 mm próprio para pressurizar o ar e transformá-lo em quente ou frio em máquinas agrícolas autopropulsadas
4 | M5-19I | 8512.20.11 | Farol dianteiro, contendo componentes plásticos, lente de vidro resistente e tampa óptica, com iluminação diurna e/ou noturna, lâmpada de tensão de 12 V e potência de 60 W, largura entre 205 mm e 206 mm, comprimento de 184 mm a 221 mm, altura de 146 mm a 156 mm, próprio para iluminação de trabalho em máquinas agrícolas autopropulsadas
5 | M4-19I | 8708.50.99 | Engrenagem cilíndrica interna para conjunto final de redução de eixo diferencial traseiro, constituído de aço carbono 1053 grão fino e material metálico usinado, dotado de dentes retos, com diâmetro externo de 457 mm, largura de 70 mm, com 81 dentes, própria para promover a redução da velocidade angular/rotacional e o aumento do torque em máquinas agrícolas autopropulsadas
6 | M13-19I | 8708.99.90 | Pedal do acelerador, constituído em material plástico com suporte de fixação em metal, dotado de sensor de posição com conector elétrico de 6 pinos, com tensão nominal de 5 V, dimensões aproximadas de 249 mm x 234 mm x 161,2 mm, próprio para máquinas agrícolas autopropulsadas
7 | M12-19I | 9029.20.10 | Painel de instrumento, contendo tela de fibra de vidro, dotado de 3 ou 1 conector, com tensão de operação entre 9 VDC e 16 VDC, temperatura de operação de -30 graus Celsius a 70 graus Celsius, temperatura de armazenamento de -40 graus Celsius a 85 graus Celsius, 44 símbolos indicativos, com 12 ou 40 terminais sendo 2 deles para comunicação CAN, próprio para exibição de informações relevantes (luz de direção esquerda/direita, parada de motor, aviso de freio, alerta, bateria, tomada de força, transmissão, bluetooth e temperatura do óleo) do implemento em máquinas agrícolas autopropulsadas
8 | M11-19I | 8537.10.90 | Módulo eletrônico de software embarcado, contendo placa de circuito impresso com componentes eletrônicos, dotado de sistema de comunicação via CAN, com capacidade de operação entre 9 V e 16 V, comprimento de 280 mm e altura de 75 mm, próprio para gerenciamento de integração do sistema de funções disponíveis da cabine (comando de liga/desliga faróis, liga/desliga alerta, direções da ventilação do ar condicionado e bloqueio do diferencial) em conjunto com sistemas de luzes, temperatura e transmissão em máquinas agrícolas autopropulsadas
9 | M10-19I | 8537.10.90 | Módulo da coluna de direção, contendo suportes de alojamento para conectores em plástico, chicotes em cobre e isolamento em borracha, com dimensões aproximadas de 334,15 mm x 310,13 mm x 691,04 mm, tensão nominal de 12 V, próprio para agrupar as conexões dos “switches” dos componentes da direção em máquinas agrícolas autopropulsadas
10 | M19-19I | 9026.10.29 | Medidor de quantidade de combustível tipo braço flutuante, dotado de sensor resistivo tipo filme espesso (“thick-film”), com resistência variável de 12 ohms a 320 ohms, conector elétrico de 2 vias integrado à flange de montagem, com tensão de trabalho de 2 V a 8 V, corrente máxima de 800 mA, capacidade de profundidade do tanque de 526,7 mm (posição totalmente vazio até a flange), braço de movimentação com raio de 328,9 mm e ângulo de operação de 105 graus, próprio para fazer a leitura da quantidade de diesel dentro do tanque em máquinas agrícolas autopropulsados
11 | M18-19I | 9026.10.19 | Fluxômetro tipo turbina, contendo corpo, tampa e componentes internos fabricados em plástico IXEF, Nylon e PP reforçados com fibra de vidro, rotor em aço inox, eixo em cerâmica alumina e bucha em POM, rolamentos em safira sintética e esferas de encosto de carboneto de tungstênio, vedações em VITON e EPDM, com vazão de trabalho de 2 galões/minuto a 120 galões/minuto, dotado de sensor magnético de efeito Hall, chicote elétrico com conector de 3 pinos selado, sinal de entrada de 9 a 16 VDC e sinal de saída 5 V, frequência de 1 Hz a 5000 Hz, próprio para medição de vazão de calda de produto químico durante a aplicação em pulverizadores autopropulsados
12 | M15-19I | 8525.89.29 | Câmera, própria para captura de imagens do ambiente traseiro, contendo proteção plástica, cabo de conexão com comprimento nominal de 500 mm, conector de 4 pinos, com tensão de operação de 12 V, dotado de sensor CMOS (semicondutor de óxido metálico complementar), capacidade de fornecer sinal de vídeo digital, com dimensões aproximadas de 94 mm x 82 mm x 75 mm, aplicado em máquinas autopropelidas rodoviárias e da construção civil.
13 | M14-19I | 8529.10.90 | Antena eletrônica, própria para captação de ondas eletromagnéticas e transforma as informações recebidas em bits de comunicação, contendo carcaça em material plástico (X5300WX PC/PBT), com perfil baixo de leitura de ondas, dotada de tecnologia 4G, GPS, WI-FI e LTE Quad Band com 1900 MHz, medidas aproximadas de 151 mm x 134 mm x 25 mm, aplicado em máquinas autopropelidas rodoviárias e da construção civil.
14 | M16-19I | 8471.41.00 | Módulo de controle de configurações, fabricado em material plástico (JDM H22), dotado de Encoder conectado com microcontrolador (ATA6616C) via LIN Bus, ARMC (unidade de controle de apoio de braço) via LIN bus, com tensão nominal de 14 VCC, corrente de operação de 175 mA, dimensões nominais da peça de 207,7 mm x 59,3 mm x 39,73 mm, em conformidade com as diretrizes do protocolo EU rohs (2002/95/ec), própria para controle de configurações de funcionamento das colheitadeiras de cereais autopropelidas.
15 | M17-19I | 9032.89.90 | Módulo de processamento de imagem, fabricada de material alumínio ADC12 (EN-AC 46000), dotado de sistema operacional Linux, processador primário e secundário (Zynq MPSoC), em conformidade com os requisitos da diretiva (RoHS), com dimensões nominais de 299,5 mm x 209 mm x 47,3 mm, tensão de operação entre 9 V e 32 V, temperatura de operação entre - 40 graus Celsius e 75 graus Celsius, próprio para processar as imagens capturadas por câmeras de qualidade de grãos instaladas nos elevadores de grãos em colheitadeiras de cereais autopropelidas
16 | F35-19I | 3917.33.00 | Tubo de envio, composto em plástico PPA-PA11, com cobertura de EPDM+PP, com cabo elétrico embutido, tubo interno com diâmetro externo de 5 mm e diâmetro interno de 3 mm, espessura mínima do revestimento de 1,2 mm, comprimento entre 1755,7 mm e 1781,6 mm, potência entre 32,37 W/m e 33,25 W/m, a temperatura -30 graus Celsius, potência entre 26,06 W/m e 26,77 W/m, a temperatura 20 graus Celsius, de acordo com a exigência de aquecimento EURO 6; aplicado em veículo comercial leve.
17 | F34-19I | 8536.50.90 | Conjunto interruptor, com conector de 16 vias e/ou 8 vias, fabricado em PC e ABS, com iluminação direta, tensão de alimentação nominal de 24 V, corrente operacional nominal de 10 mA, com largura entre 27 mm e 49 mm, e comprimento entre 89 mm e 141 mm, e altura entre 43 mm e 49 mm, próprio para acionamento dos comandos de levantamento da janela, ajustes no espelho e travamento das portas; aplicado em veículo comercial pesado.
18 | D223-19I | 3926.30.00 | Guarnição; contendo polímero (Alcryn+ABS/PVC (70/30)), alma metálica em alumínio ; com comprimento de 1275,13 mm (+/-2 mm), tolerância de curvatura de +/-15 mm; alma metálica com espessura de 2,0 mm (+/- 0,2 mm), abertura principal com 4,3 mm (+/- 0,2 mm).; para fabricação de conjunto vidro automotivo (para-brisa); com função de acabamento estético, fixação e vedação; com aplicação em automóveis.
19 | F25-19I | 8537.10.90 | Central de controle do ar condicionado, carcaça e botões em PC/ABS, de dimensões aproximadas de 122,8 mm x 239,8 mm x 60,8 mm, com conectores de 16 e 32 vias, dotado de display LCD de 52,8 mm por 34,9 mm, temperatura de trabalho de +30 até +60 graus Célsius, tensão de trabalho entre 12 V até 32 V, tensão nominal de 24 V, corrente de trabalho de 400 mA, com classe de proteção IP5K2 no painel frontal, e resistência a chamas de acordo com a norma UL94-H0, com dois botões mistos, de diâmetro de 42,2 mm, de acionamento por pressão e por rotação, e seis botões de ação simples, com iluminação direta; aplicado em veículo comercial pesado.
20 | F23-19I | 8536.50.90 | Interruptor de arranque do motor, fabricado predominantemente em plástico ABS e PC, com medidas aproximadas de 45,8 mm X 43,49 mm e diâmetro de 42 mm, com conector de 10 vias, temperatura de trabalho entre -40 e 85 graus Celsius, tensão de operação entre 9 V e 16 V, corrente máxima de operação de 100 mA, consumo em modo de espera menor que 1 mA; aplicado em veículo comercial pesado.
21 | F22-19I | 8536.50.90 | Conjunto de interruptores tipo tecla, com 1 a 12 teclas por base, com iluminação direta branca e/ou amarela, fabricado em PC/ABS/PBT, com corrente nominal de 60 mA a 13,5 V, máximo de 200 mA, vida útil de 100000 ciclos, deslocamento de 1,2 mm (+/- 0,3 mm) para acionamento, deslocamento total de 1,5 mm (+/- 0,3 mm), curso máximo para fechamento de contato de 0,3 mm, força de acionamento de 3,5 N (+/- 0,75 N), altura aproximada de 38,55 mm, largura acima de 70 mm e comprimento acima de 151 mm; aplicado em veículo comercial pesado.
22 | F21-19I | 8518.10.90 | Microfone do tipo omnidirecional, com carcaça em polímero PC+ABS, de medidas aproximadas 23,4 mm X 39,5 mm X 18,5 mm, com placa PCB com dois microfones e conector, tensão de trabalho 8V, e corrente de trabalho de 6 mA (+/- 3mA), com sensibilidade de 300 mV/Pa; aplicado em veículo comercial pesado.
23 | F18-19I | 8708.93.00 | Conjunto servo-embreagem para ônibus, com montagem em 45 graus (+-15 graus), dotado de cilindro e cabo conector de 3 vias, com comprimento máximo aproximado do conjunto de 595 mm, cilindro de diâmetro externo de 60 mm, com área útil do pistão de 5,06 cm2 e curso máximo de 38 mm, temperatura de operação de -40 graus Celsius a 80 graus Celsius, pressão máxima de trabalho de 11 bar.
24 | F139-19I | 8536.50.90 | Conjunto da ignição com circuito de entrada de 3 terminais, com canhão da fechadura de ignição com 42 mm de diâmetro, corpo da fechadura em material metálico, extensão em aço recozido 35CrMo4 com 1% de Si, tubo isolante em plástico vinílico, com três posições, conector de alimentação com corrente contínua máxima de 14 A, dotado de chave de ignição desmodrômica, próprio para veículos automóveis de passageiros.
25 | D159-19I | 4016.93.00 | Junta de vedação; contendo borracha (EPDM EE9100); com espessura máxima de 6,0 mm, com altura máxima de 6,0 mm, largura máxima de 7,0 mm, comprimento máximo de 305,0 mm, peso máximo de 1,0 g; para fabricação de retrovisor externo; com função de vedar e reduzir o atrito entre as peças internas do retrovisor externo; com aplicação em automóveis.
26 | F212-19I | 8501.10.19 | Mecanismo de acionamento elétrico, dotado de tampa em aço FeP02, carcaça em aço Fep04, eixo em aço C40 e juntas de borracha, para motorredutores de 24V, próprio para o sistema de regulagem dos vidros elétricos; aplicado em veículos comerciais médios e pesados.
27 | M3-19I | 8708.99.90 | Conjunto mecânico articulado, contendo eixo central forjado, casquilhos usinados e com tratamento de têmpera, coifas e acabamento (vedação) de EPDM, com comprimento de 175 mm, diâmetro máximo nominal de 122 mm, peso total aproximado de 5,7 kg, próprio para prover a articulação dos braços da suspensão com a manga de eixo em máquinas agrícolas autopropulsadas
28 | M2-19I | 9401.20.00 | Assento mecânico, contendo partes metálicas pintadas com tinta poliéster, botões e manoplas em polipropileno e almofadas em poliuretano moldado, dotado de sensor de presença do operador integrado, cinto de segurança acoplado a estrutura, com base rígida com ajuste horizontal em 170 mm, regulagem de apoio lombar e ajuste de peso entre 40 kg e 150 kg, ajuste do nível de amortecimento e suspensão horizontal, com largura de 680 mm, comprimento entre 495 mm a 509 mm, altura de 728 mm a 731 mm (L X C X A), próprio para acomodar o operador dentro da cabine em máquinas agrícolas autopropulsadas
29 | M1-19I | 8529.10.90 | Antena para identificação de posição, contendo carcaça em plástico, cabos em cobre, polietileno, alumínio e PVC, dotado de sistema de posicionamento global (GPS), comunicação de quarta geração (4G LTE CELL), com frequência nominal de 1605,8 MHz, capacidade de operar em temperaturas extremas entre - 40 graus Celsius e - 85 graus Celsius, impedância de 50 Ohms, própria para aplicação em máquinas agrícolas autopropulsadas
30 | F16-19I | 8481.80.92 | Válvula eletropneumática, com dimensões aproximadas de 68 mm x 112 mm e diâmetro de 38,5 mm, tensão de trabalho de 24 V, corrente nominal de 69 A, potência nominal de 16,6 W, resistência de 35 ohms (+/- 2 ohms), pressão máxima admissível de 13 bar, pressão de trabalho entre 5,5 até 11 bar, diâmetro de conexão de entrada e saída de 4 mm, temperatura de trabalho entre -40 e 85 graus Celsius, com grau de proteção IP 6K6 e IP 6K9K (para conexões 1, 2 e 6) e / ou IP 6K7 (para conexões 1, 2, 3 e 6) com material predominante em aço; aplicado em veículos comerciais médios e pesados.
31 | B18-19I | 8708.50.80 | Conjunto do eixo rígido dianteiro tipo banjo com capacidade máxima de carga vertical de aproximadamente 1200 kg, com diferencial dianteiro, caixa satélite (com ou sem roda livre automática), com 2 engrenagens satélites, 2 engrenagens planetárias e sistema de ajuste de pré-carga do rolamento por anel de ajuste, aplicado em veículos comerciais leves.
32 | B8-19I | 8708.29.99 | Painel interno de porta traseira, constituído em aço estampado (MJAC270D-0D-45/45), dimensões aproximadas de 1045 mm x 1265 mm, peso de 4280 g (+/- 100 g) para veículos automóveis.
33 | B7-19I | 8708.29.99 | Painel externo de porta traseira, constituído em aço estampado (MJAC340H-OC-45/45), com dimensões aproximadas de 1045 mm x 1265 mm, peso de 3840 g (+/- 100 g) para veículos automóveis.
34 | B6-19I | 8708.29.99 | Painel interno de porta dianteira, constituído em aço estampado (MJAC270D-0D-45/45), dimensões aproximadas de 1210 mm x 1269 mm, peso de 6450 g (+/- 100 g) para veículos automóveis.
35 | B5-19I | 8708.29.99 | Painel externo de porta dianteira, constituído em aço estampado (MJAC340H-OC-45/45), com dimensões aproximadas de 1210 mm x 1269 mm, peso de 4730 g (+/- 100 g) para veículos automóveis.
36 | B4-19I | 8708.29.99 | Painel do teto, constituído em aço estampado (MJAC270D-0D-45/45), com dimensões 1850 mm x 1200 mm, peso de 10430 g (+/- 100 g) para veículos automóveis.
37 | B3-19I | 8408.20.20 | Motor longitudinal de ignição por compressão Diesel com capacidade volumétrica de 2.442 cm3, configurado com 4 cilindros em linha, 16 válvulas, taxa de compressão 15,2:1, construído em alumínio, equipado com turbo alimentador de dois estágios, com variador de fases nos comandos de exaustão, injeção Diesel do tipo Common Rail de 2.500 bar e sistema de pós tratamento do tipo DOC/S-DPF que desenvolve 150kW @ 3.500 rpm e entrega de torque de 470 Nm @ 1500-2750 rpm para veículos comerciais leves que atendam a fase PROCONVE L8 e Euro 6B.
38 | B2-19I | 8708.50.80 | Conjunto do eixo rígido traseiro tipo banjo com capacidade máxima de carga vertical de 2000 kg (+/- 200 kg), com medidas aproximadas de 1645 mm comprimento e 275 mm diâmetro do banjo, composto por carcaça, semieixos, componentes de freio tipo tambor e diferencial traseiro com coroa de aproximadamente 258 mm diâmetro, caixa satélite com 4 ou 2 engrenagens satélites e 2 engrenagens planetárias e sistema de ajuste de pré-carga do rolamento por anel de ajuste, aplicado em veículos comerciais leves tipo pick-up com tração 4x4.
39 | B1-19I | 8708.50.80 | Conjunto do eixo rígido dianteiro tipo banjo com capacidade máxima de carga vertical de 1300 kg (+/- 100 kg), com medidas aproximadas de 565 mm comprimento e 225 mm diâmetro do banjo, composto por carcaça, diferencial dianteiro, caixa satélite (com ou sem roda livre automática) com 2 engrenagens satélites, 2 engrenagens planetárias e sistema de ajuste de pré-carga do rolamento por anel de ajuste, aplicado em veículos comerciais leves tipo pick-up com tração 4x4.
40 | D30-19I | 8512.90.00 | Subconjunto alavanca; contendo corpo em aço carbono estampado, pino bola em aço forjado a frio; com resistência mínima a 2000 horas de exposição em névoa salina, furo cônico com ângulo de abertura de 18 graus 55 minutos 28 segundos (+0/-30 segundos), distância entre furos de 40 mm, espessura de 5 a 6 mm; para fabricação de limpadores de para-brisas; com função de transmitir movimento do motor para as hastes; com aplicação em automóveis, veículos comerciais leves.
41 | D29-19I | 7609.00.00 | Conector; contendo alumínio (A6663SS-T6); com dimensões externas de 40 x 24 x 13 mm; para fabricação de conjunto mangueira e tubulação do sistema de ar condicionado; com função de unir as mangueiras e tubulações que conduzem o gás refrigerante; com aplicação em automóveis, veículos comerciais leves.
42 | D161-19I | 7318.15.00 | Parafuso de rosca; contendo aço (SWCH16A~18A) com tratamento superficial (MFZn2-h.C), isento de cromo hexavalente; com altura máxima de 23,8 mm, largura máxima de 9,0 mm, comprimento máximo de 9,0 mm e peso máximo de 4,0 g; para fabricação de retrovisor externo; com função de fixação de componentes internos do retrovisor; com aplicação em automóveis.
43 | D36-19I | 8708.29.99 | Peça decorativa, lado do passageiro; contendo plástico (ABS-PC), película hidrográfica polivinílica com processo de pintura WTP, aplique de decoração 3D estampado com grafismos elaborados simulando superfícies como: madeira, fibra de carbono, alumínio e demais acabamentos; com peso aproximado de 0,139 kg, e dimensões de comprimento 905,9 mm, largura de 72,8 mm, altura 98,5 mm; para fabricação de painel automotivo; com função de acabamento; com aplicação em automóveis.
44 | D56-19I | 8483.50.10 | Polia da roda fônica; contendo aço (EN 10111); com acabamento galvanizado, 58 dentes, espessura de 3,1 mm e diâmetro maior aproximado de 212 mm, diâmetro sobre esferas de 174,75 mm (+-0,3 mm); para fabricação de motores diesel; com função de permitir a leitura da rotação do motor; com aplicação em caminhões, ônibus, máquinas agrícolas autopropulsadas, máquinas rodoviárias autopropulsadas.
45 | F274-19I | 8537.10.90 | Módulo de gerenciamento eletrônico, para regulagem e controle do sistema airbag dotado de memória para gravação de EDR (event data recorder), conhecida como “caixa-preta”, conforme normativa (NHTSA 49 CFR part 563 EDR); contém 2 conectores com 84 vias, sendo cavidade 1 com 30 pinos e cavidade 2 com 54 pinos; dimensões aproximadas de 38,3 mm x 137,7 mm x 121,1 mm (altura x largura x comprimento); aplicado em veículos automotores.
46 | F266-19I | 8708.29.99 | Reforço longitudinal da carroceria com duas seções em material CR430LA, limites de escoamento de 340 MPa a 420 MPa, limite de resistência (mínima) de 410 MPa e uma seção em material CR780T, limites de escoamento de 420 MPa a 550 MPa e limite de resistência de 780 a 900 MPa.
47 | D168-19I | 7320.20.90 | Mola helicoidal; contendo aço (SWP-B) ou aço inoxidável (SUS304), tratamento superficial (MFZn2-H.K ou MFZn2-H.C); com altura máxima de 25 mm, largura máxima de 24, comprimento máximo de 30 e peso máximo de 07,0 g; para fabricação de maçaneta externa, retrovisor externo e cilindro da porta; com função de movimentar a maçaneta interna, movimentar a tampa do cilindro, prover força de retorno do cilindro da porta na posição inicial e segurar a capa do retrovisor; com aplicação em automóveis.
48 | D165-19I | 7318.22.00 | Porca de inserção; contendo aço (SWCH10R), tratamento superficial (MFZnNi1-K) isento de cromo hexavalente; com altura máxima de 11 mm, largura máxima de 11 mm, comprimento máximo de 11 mm e peso máximo de 5 g; para fabricação de maçaneta externa; com função de fixação da maçaneta; com aplicação em automóveis.
49 | M52-19I | 8507.10.90 | Acumulador elétrico de chumbo e caixa em polipropileno para utilização automotiva regulada por válvula; tensão nominal start/stop 12V, retenção de energia grau C2, resistência de vibração grau V3, nível de resistência E3, microciclo de desempenho grau M3, da Família 5: Até 50 Ah, peso bruto de 11,09 a 15,76 Kg, faixa de trabalho 340 a 550 CCA – 18 Graus Celsius (A), capacidade nominal no regime de 20 horas C20 de 35 a 50Ah.
50 | F96-19I | 8537.10.90 | Carregador automotivo sem fio de tecnologia de indução eletromagnética, utilizado como acessório veicular; com tensão de entrada máxima de 16 Volts, potência máxima para carregamento de 60 Watts e peso máximo de 0,5 Kg e moldura plástica entorno da base de carregamento indutivo.
51 | F109-19I | 8708.30.90 | Módulo pedal de freio; composto de carbono, aço, ferro e compostos metálicos; comprimento aproximando entre 270 mm e 330 mm; aplicado em veículos automóveis ou comerciais leves.
52 | F59-19I | 4016.93.00 | Pestana externa traseira/dianteira, esquerda/direita; composta de borracha vulcanizada não endurecida e não alveolar; com função de estanqueidade; largura externa de aproximadamente 50 mm e largura interna de aproximadamente de 27,5 mm; aplicado em veículos automóveis ou comerciais leves.
53 | F58-19I | 8708.29.99 | Difusor do ar-condicionado; com função de direcionar e distribuir uniformemente o ar por todo habitáculo do veículo; composto por polipropileno; com dimensões entre 250 mm a 280 mm de comprimento e 75 mm a 95 mm de largura; aplicado em veículos automóveis ou comerciais leves.
54 | D15-19I | 7318.19.00 | Subconjunto bujão roscado; contendo aço, anel de vedação em borracha de fluorcarbono; com diâmetro de 27 mm (+/- 0,05 mm), comprimento máximo de 18 mm, altura da cabeça de 10,89 mm a 11,25 mm, rosca M12 x 1,75, cabeça sextavada externa e Torkx interno, tratamento superficial zincado com mínimo de 8 microns; para fabricação de cárter de óleo; com função de vedar e drenar óleo ; com aplicação em automóveis.
55 | F15-19I | 8536.50.90 | Contactor de luz de freio; composto por plástico e componentes elétricos; tensão 12 volts; com função de ativar o acionamento da luz de freio ao acionar o pedal do freio; comprimento entre 75 mm a 118 mm; aplicado em veículos automóveis ou comerciais leves.
56 | F14-19I | 8512.20.19 | Luz de cortesia aplicada no teto do interior do veículo; dotada de 1 conector elétrico e material PP+T20%; iluminado com lâmpadas ou LEDs; tensão nominal de 12 volts; dimensões aproximadas de 221,11 mm e largura de 93,86 mm (possibilidade de variação +- 5 mm); aplicado em veículos automóveis ou comerciais leves.
57 | F12-19I | 8708.80.00 | Biela barra estabilizadora dianteira; composta por aço, borracha e graxa; tem a função de ligação entre barra estabilizadora e a suspensão; dimensões máximas aproximadas 280 mm a 310 mm; aplicado em veículos automóveis ou comerciais leves.
58 | F11-19I | 8708.80.00 | Batente do amortecedor do tipo esfera composto de aço e borracha; com força máxima de encaixe de 80 daN; espessura do elastômero de 1,5 mm e dimensões máximas aproximadas de 114 mm (possibilidade de variação +- 5 mm); aplicado em veículos automóveis ou comerciais leves.
59 | F10-19I | 8708.99.90 | Tubo saída radiador; corpo em aço carbono com camada de zinco + EPDM; reforçado com fibra de vidro na estrutura têxtil (GF30); possui 3 suportes de fixação em aço no corpo do tubo; diâmetro interno de 26 mm (+- 0,5mm); aplicado em veículos automóveis ou comerciais leves.
60 | F9-19I | 8536.50.90 | Seletor rotativo eletrônico do câmbio; responsável por controlar o acionamento das posições do câmbio no veículo (park, rear, neutral e drive), localizado no console central; possui corpo plástico, knob metálico e motor de passo e indicador PRND com LEDs; tensão de operação igual a bateria do carro (12 V) e 4 V para o indicador PRND; dimensões aproximadas de 110,3 mm x 120,2 mm x 96,7 mm (possibilidade de variação +- 5 mm)); aplicado em veículos automóveis ou comerciais leves.
61 | D354-19I | 7304.31.10 | Carcaça; contendo ferro fundido (EN-GJS-500-7, DIN EN 1563), dureza de 150-230 HBW e resistência a tração de 420 a 500 MPa (DIN EN 1563); com comprimento total de 204 mm (+/-0,5 mm), altura de 70,3 mm (+/-0,3 mm), largura de 108 mm (+/-0,3 mm), constituída por uma haste com perfil ondulado com comprimento 56 mm (+0/-3 mm), diâmetro de 37,9 mm (+0/-1,1 mm), perfil ondulado de raio 8 mm (+/-0,1mm) e com comprimento de 50 mm (+/-0,3 mm), com extremidade em forma de caixa cilíndrica com diâmetro externo de 108 mm (+/-0,3 mm) e diâmetro interno de 81,1 mm (+/-0,3 mm), peso de 3,045 kg; para fabricação de terminais de barras de reação; com função de alojar componentes do terminal; com aplicação em veículos comerciais leves, caminhões, ônibus, máquinas agrícolas autopropulsadas, máquinas rodoviárias autopropulsadas.
62 | F275-19I | 8527.21.00 | Central multimídia, tela capacitiva sensível ao toque de 10,25 polegadas HD IPS+OCR, receptor de radiodifusão nas faixas de AM e FM, conexão wireless de 5GHz, tecnologia Bluetooth com perfil A2DP, reprodução de áudio e de imagens contidos em mídias removíveis, reprodução de imagens de câmera de ré, comandos na tela em teclas no volante do veículo ou por voz, espelhamento via CarPlay e AndroidAuto.
63 | F235-19I | 9032.89.29 | Unidade de gerenciamento de segurança integrado com 1 conector, dimensões de 86 mm de largura, 84 mm de comprimento, 41 mm de altura; com 16 canais CAN, sendo 12 canais para F-CAN e 4 para B-CAN, com funções de conversor de protocolo gateway, filtros de pacotes firewall, para impedir ataques cibernéticos e/ou invasões não autorizados de redes internas e/ou externas ao veículo automotores através de autenticação das unidades de controle e softwares e enviando notificações sobre o monitoramento da segurança do veículo, com peso de até 100 gramas.
64 | D88-19I | 7318.29.00 | Colar de travamento; contendo aço (JIS G 3507); com formato cilíndrico de diâmetro externo igual a 16 mm (+0,20 mm / 0,10 mm), furo passante longitudinal de diâmetro interno igual a 8,2 mm (+0,20 / 0,00 mm), comprimento de 65,4 mm (+- 0,1 mm), massa de 76,1 g (+-7,61 g); para fabricação de colunas de direção; com função de assegurar a fixação e a correta inclinação da coluna de direção; com aplicação em automóveis , veículos comerciais leves.
65 | D22-19I | 8421.32.00 | Sistema modular de reação de decomposição de partículas de ureia em gases de escape de motor Diesel; contendo aço inoxidável (AISI 439) de 2 mm de espessura, difusor de mixagem dos gases, manta de isolamento térmico, fixação modular, conector de sensor de temperatura e DP; com comprimento 759,2 mm, largura 359,3 mm, altura 213,5 mm, peso 23,6 kg, conexão flange cônico de 40 graus e diâmetro 360 mm, manta isolante de condutibilidade térmica de 0,12 W/mK a 500 graus Celsius; para fabricação de sistema de pós tratamento de gases de exaustão de motores Diesel; com função de decompor as moléculas de ureia no gás de exaustão para reação de termólise; com aplicação em caminhões, ônibus.
66 | D26-19I | 8421.32.00 | Módulo catalisador de redução seletiva; contendo aço inoxidável (AISI 439) de 2 mm de espessura, tubo, reator e difusor de gases, substrato cerâmico de cordierita com metais preciosos, mantas de retenção e isolamento térmico, fixação modular, conector de sensor de temperatura e Nox; com comprimento 681,5 mm, diâmetro 252 mm, peso de 21,5 kg, conexão flange de diâmetro 267 mm, manta retentora intumescente resistente de -40 a 960 graus Celsius, manta isolante de condutibilidade térmica de 0,12 W/mK a 500 graus Celsius; para fabricação de sistema de pós tratamento de gases de exaustão de motores Diesel; com função de redução seletiva de NOx e NH3, eficiência Mín.95% a 190°C, ANR=1,NOx 1000ppm com taxa NO2/NOx=0,15, difusão de gás (0,95%), plug injetor DeNOxtronic 3.5, plugs EGTS e NOx padrão SAEJ512 (040102); com aplicação em caminhões, ônibus.
67 | D25-19I | 8421.32.00 | Sistema modular de filtragem; contendo aço inoxidável (AISI 439), com espessura de 2 mm, substrato cerâmico de cordierita com metais preciosos, mantas de retenção e isolamento térmico, fixação modular, plugues; com comprimento 248,8 mm, diâmetro 267 mm, peso 8,5 kg, conexão flange plano com diâmetro 267 mm, manta retentora intumescente resistente de -40 a 960 graus Celsius, manta isolante de condutibilidade térmica de 0,12 W/mK a 500 graus Celsius, com 95% de eficiência na redução de PM na condição de 0,5 g/l de carga de fuligem; para fabricação de sistema de pós tratamento de gases de exaustão de motores Diesel; com função de oxidação de NO, CO e HC e filtragem de PM, regeneração ativa (ECM) e passiva; com aplicação em caminhões, ônibus.
68 | D23-19I | 8421.32.00 | Sistema modular de redução catalítica seletiva de gases de escape de motores Diesel; contendo aço inoxidável (AISI 439), com espessura 2 mm, tubo, difusor de gases, substrato cerâmico de cordierita com metais preciosos, mantas de retenção e isolamento térmico, fixação modular, conector de sensor de temperatura e NOx; com comprimento 470,4 mm, diâmetro 342,4 mm, peso 28 kg, conexão flange cônico de 40 graus diâmetro 359,3 mm, manta retentora intumescente resistente de -40 a 960 graus Celsius e manta isolante de condutibilidade térmica de 0,12 W/mK a 500 graus Celsius, com eficiência mínima de 95% a 240 graus Celsius com máximo de 25 ppm de NOx com taxa de NOx de 8,4 g/kw-hr; para fabricação de sistema de pós tratamento de gases de exaustão de motores diesel; com função de redução seletiva de NOx e NH3; com aplicação em caminhões, ônibus.
69 | D21-19I | 8421.32.00 | Sistema modular de filtragem; contendo aço inoxidável (AISI 439 e 409) de 2 mm de espessura, substrato cerâmico de cordierita com metais preciosos, mantas de retenção e isolamento térmico, fixação modular, conector de sensor de temperatura e NOx; com comprimento 159,2 mm, diâmetro 342,4 mm, peso de 11,5 kg, conexão flange cônico de 40 graus e diâmetro 360 mm, manta retentora intumescente resistente de -40 a 960 graus Celsius e manta isolante de condutibilidade térmica de 0,12 W/mK a 500 graus Celsius, substrato cerâmico de cordierita e metais preciosos, com 95% de eficiência na redução de PM na condição de 0,5 g/l de carga de fuligem; para fabricação de sistema de pós tratamento de gases de exaustão de motores Diesel; com função de oxidação de NO, CO e HC, filtragem de PM, regeneração ativa (ECM) e passiva; com aplicação em caminhões, ônibus.
70 | D20-19I | 8421.32.00 | Sistema modular de oxidação de gases de escape de motores Diesel; contendo aço inoxidável (AISI 439) em chapa de 2 mm de espessura, tubo de 5", difusor de gases, substrato cerâmico de cordierita com metais preciosos, mantas de retenção e isolamento térmico, fixação modular de 12", conector de sensor de temperatura e Nox, plugs NOx, DP e ETGS tipo (SAEJ512 040102); com comprimento 232 mm, diâmetro 342,4 mm, peso 22 kg, conexão flange marmon cônico de 40 graus e diâmetro 359,2 mm, manta retentora intumescente resistente de -40 a 960 graus Celsius, manta isolante de condutibilidade térmica de 0,12 W/mK a 500 graus Celsius, lightoff de 243 graus Celsius, fluxo de gás 6,6 kg/min e 4000 ppm de HC, difusor de gás (95%), área de montagem de cinta com diâmetro 342,4 mm e largura 69 mm; para fabricação de sistema de pós-tratamento de gases de exaustão de motores Diesel; com função de oxidação de HC, CO e NO; com aplicação em caminhões, ônibus.
71 | D24-19I | 8421.32.00 | Sistema modular de oxidação de gases de escape de motores Diesel; contendo aço inoxidável (AISI 439) com espessura de 2 mm, difusor de gases, substrato cerâmico de cordierita com metais preciosos, mantas de retenção e isolamento térmico, fixação modular, conector de sensor de temperatura e NOx; com comprimento 360,6 mm, diâmetro 252 mm, peso 8,5 kg, conexão flange plano diâmetro 267 mm, manta retentora intumescente resistente de -40 a 960 graus Celsius, manta isolante de condutibilidade térmica de 0,12 W/mK a 500 graus Celsius, lightoff de 260 graus Celsius C, fluxo de gás 7 kg/min e 14000 ppm de HC; para fabricação de sistema de pós tratamento de gases de exaustão de motores diesel; com função de oxidação de HC, CO e NO; com aplicação em caminhões, ônibus.
72 | D370-19l | 8412.90.80 | Tubo; contendo liga de alumínio forjado com alta resistência a corrosão; com porcentagem de silício entre 0,6% e 1,3% e de magnésio entre 0,6% e 1,2%, com resistência a tração menor ou igual a 160 N/mm2 (ISO 6892), alongamento na fratura maior ou igual a 14% (ISO 6892), dureza entre 35 HB e 50 HB (ISO 6506), comprimento entre 108,5 mm e 115 mm e massa entre 0,156 kg e 0,199 kg; para fabricação de cilindro pneumático; com função de transmitir força da mola interna para o pistão principal do cilindro afim de propiciar acionamento e desacionamento do freio de estacionamento; com aplicação em caminhões, ônibus.
73 | D368-19l | 8412.90.80 | Pistão; contendo liga de alumínio injetado sob pressão; com porcentagem máxima de ferro de 1,3%, com diâmetro externo entre 166,8 mm e 182 mm, diâmetro para montagem de gaxeta entre 160 mm e 175,2 mm, rosca M40X1,5, com massa entre 0,510 kg e 0,711 kg, dureza Brinell entre 50 HBW e 100 HBW (ISO 6506) e temperatura de trabalho entre -60 graus Celsius e 250 graus Celsius; para fabricação de cilindro pneumático; com função de transmitir a força mecânica da mola, quando em condição de estacionamento, e transmitir a pressão pneumática para comprimir a mola, quando em condição de marcha; com aplicação em caminhões, ônibus.
74 | D369-19l | 8412.90.80 | Garfo; contendo aço carbono não ligado de alta resistência; com comprimento de 75mm, furo para encaixe de pino com dureza de 61 (-6) HRC e de diâmetro 16 (+0,070) mm, com distância entre faces de 15 (+0,680/+0,160) mm e massa igual a 0,265 kg; para fabricação de cilindro pneumático; com função de transmitir a força do cilindro pneumático para o ajustador de folga propiciando o acionamento do freio de serviço ou de estacionamento; com aplicação em caminhões, ônibus.
75 | F274-18I | 8537.10.90 | Caixa de junção da bateria utilizada em veículos comerciais, caminhões, chassis e ônibus elétricos, com função de proteção do barramento do sistema de alta tensão por meio de um fusível de 600 A, dotada de interface de alta tensão que suporta cabos de até 95 mm2 com funcionalidade HVIL e design otimizado e adequado aos perfis de vibração de veículos elétricos, altitude de operação de 0 a 3.000 m acima do nível do mar e temperatura de operação na faixa de - 40 graus Celsius a + 60 graus Celsius, dimensões aproximadas de 462,5 mm x 214 mm x 123,5 mm e peso aproximado de 8,55 kg.
76 | F313-18I | 9029.20.10 | Painel de instrumentos combinados do tipo digital e configurável, para uso exclusivo em veículos comerciais, caminhões, chassis e ônibus, dotado de indicadores de velocidade, rotação, nível e consumo de combustível, pressão do óleo do motor, temperatura do motor, pressão do turbocompressor, pressão de ar do sistema de freio, estado da carga da bateria e informações do diferencial, rádio e sistema de navegação por GPS, com tampa traseira em alumínio injetado e tampa frontal com lente em policarbonato com tratamento especial antirreflexo e recozimento para aumentar a resistência a trincas; tela colorida de LCD TFT de 12,3 polegadas, resolução de 1.920 x 720 pixels e polarização circular; entradas de alimentação e conexão direta com a rede CAN do veículo para exibição das informações na tela; 2 microcontroladores, sendo um para processamento gráfico e outro para funções de cálculo e processamento de dados; dimensões aproximadas de 115 mm x 446,6 mm x 180,5 mm e peso aproximado de 2 kg.
77 | F309-18I | 9032.89.29 | Unidade de controle eletrônico (ECU) própria para gerenciamento de funções do módulo de controle de carregamento combinado (CCCM) de veículos comerciais, caminhões, chassis e ônibus elétricos, dotada de placa de circuito impresso montada com componentes eletrônicos, comunicação via CAN e programa dedicado de propriedade do fornecedor, dimensões aproximadas de 155,7 mm x 144,8 mm x 40 mm e peso aproximado de 560 g.
78 | F55-19I | 8483.30.29 | Bronzina bi-metálica própria para encaixe de virabrequins de motores de veículos automóveis de passageiros, diâmetro de 52 mm, formado por uma camada em liga de alumínio A22E e outra camada em liga Fe-C-Mn-P-S .
79 | F57-19I | 8484.10.00 | Junta de vedação para sistema de escape de veículos, fabricado através de 4 folhas de aço inox (SUS301) de espessura 0.25 mm cada uma, sobrepostas com solda de ponto, diâmetro interno de 61.5 mm e diâmetro externo de 73.5 mm.
80 | F40-19I | 9031.80.99 | Sensor ultrassônico próprio para instalação em para-choques de veículos automóveis de passageiros, para detecção de obstáculos, comunicação com módulo eletrônico através de barramento LIN, faixa de medição de 30 a 120 cm, podendo operar em temperaturas entre -30 a +80 graus Celsius, frequência de operação podendo ser na versão 55.5 kHz ou 51.2 kHz, com placa de circuito tipo FR-4 e transdutor.
81 | F37-19I | 8481.80.97 | Corpo de borboleta para controle da vazão de ar de motor de combustão interna alternativo, de ignição por centelha, corpo externo e válvula fabricados em liga de alumínio, vazão de ar mínima menor ou igual a 1,20 kg/h à pressão de 1000 mbar, com ângulo fechado de 4,5 graus, controlado por módulo de controle eletrônico, acionado por motor de corrente contínua e redução por engrenagem de segmento, com temperatura de operação variando entre -40 graus Celsius a 125 graus Celsius, tensão de operação que pode variar de 6 a 16 volts, sensor de posição de efeito Hall, eixo da borboleta fabricado em aço inox SUS303, próprio para motores de veículos automóveis de passageiros.
82 | D306-19I | 7306.50.00 | Tubo de aço revestido; contendo tubo de aço parede dupla com costura, revestimento de liga zinco/alumínio e revestimento final de Poliamida (PA12); com tubo de aço parede dupla com costura com comprimento de 381,0 mm (+/- 2,0 mm) ou 357,0 mm (+/- 2,0 mm) ou 403,0 mm (+/- 2,0 mm) ou 407,0 mm (+/- 2,0 mm) ou 415,0 mm (+/- 2,0 mm), diâmetro externo de 6,35 mm (+/- 0,07 mm), espessura do aço 0,70 mm (+/- 0,07 mm), revestimento de poliamida com espessura mínima de 100 mícron; para fabricação de sistema de tubulação de freio ABS de alta pressão; com função de transportar o fluído; com aplicação em automóveis.
83 | D28-19I | 9401.99.00 | Subconjunto trava de encosto traseiro do banco automotivo; contendo aço carbono de alta liga, polímero plástico, com ou sem fita de polyester, com uma haste de acionamento manual e mola de retorno; com resistência de 1200 kgf, carga máxima de 4 kgf, altura de 86,2 mm, comprimento de 57,7 mm e furos com 8,2 mm; para fabricação de encosto traseiro do banco automotivo; com função de travar e destravar a posição de viagem do encosto do banco; com aplicação em automóveis.
84 | D1-18I | 7306.50.00 | Barra tubular de proteção da porta; contendo aço carbono (22MnB5) laminado a frio com tratamento térmico (+Cr2) de têmpera e revenimento e costura por resistência elétrica ; com tubo de seção circular de aço com comprimento entre 476 mm até 1012 mm, diâmetro externo entre 25,4 mm até 35 mm, espessura entre 1,4 mm até 2,8 mm, com limite mínimo de resistência à tração de 1400 MPa limite de escoamento mínimo de 1080 MPa, empenamento máximo ao longo do comprimento de 1,5 mm/m; para fabricação de conjunto barra de proteção das portas; com função de reforçar a segurança em caso de colisão na porta; com aplicação em automóveis, veículos comerciais leves.
85 | D2-18I | 8708.50.99 | Perfil de torção; contendo aço multifásico (DIN EN 10305-3 BTT510FB); com conformação a partir de tubo soldado de diâmetro 90 mm (+/-0,40mm), espessura de 2,80 mm (+/-0,10 mm), comprimento de 1140 mm, limite de escoamento mínimo de 510 MPa, recozido, jateado com abrasivo, clinchado com uma profundidade de 1,8 mm (+/-0,4 mm), distância de separação entre chapas de 0,1 mm, espessura mínima da chapa superior e inferior na região clinchada de 1,3 mm, rigidez torcional de 370 Nm/grau (+/-10%), rugosidade média superficial máxima de 45 micrometros e peso de 6932 g; para fabricação de eixo traseiro; com função de atuar como interface entre os componentes braços laterais e os assentos de mola do eixo traseiro, fornecer a rigidez torcional requerida para o funcionamento do eixo; com aplicação em automóveis.
86 | F38-19I | 8512.20.11 | Farol com projeção de luz através de projetor, com motor DC para comutação do farol alto com farol baixo, luzes de posição e de rodagem diurna (DRL) formado por 12 pontos de LEDs brancos com 1 W cada, com refletores em liga de alumínio, guias de luz em (PC), lente externa em policarbonato com acabamento hard coating e bezel interno em PBT com acabamento em Dark Chrome, próprio para veículos automóveis de passageiros.
87 | F39-19I | 8708.93.00 | Pedal para embreagem de veículos automóveis de passageiros, com braço fabricado em aço laminado a quente grade SS400 com espessura de 6.0 mm, base de fixação em aço SPHC-P laminado a quente com 1.6 mm de espessura, curso total de 140 mm, pressão necessária para acionamento inicial de 0.7 kgf e pressão necessária para atingir curso máximo de 1.3 kgf, montado com sensor do sistema de ignição.
88 | F36-19I | 4011.10.00 | Pneu de uso temporário sem câmara, construído em carcaça estrutural radial, com largura de 153 mm (+-3mm), diâmetros interno e externo de 16 polegadas e 686 mm (+-3mm) respectivamente, com altura de sua secção/costado correspondente a 90% de sua largura, apresentando forças laterais de 2ª e 4ª ordem de até 188,7 e 314,8 kgf respectivamente, em condição de carga de 530 kgf, e padrão de desenho de rodagem STO11. Nomenclatura (T155/90R16 110M), próprio para veículos automóveis de passageiros.
89 | F2-19I | 8507.60.00 | Bateria modular de alta tensão, contendo células de íons de lítio, do tipo NMC, com tensão nominal de 661 V, capacidade nominal de 104 kWh, temperatura de operação variando de –30 até +60 graus Celsius, com sistema de refrigeração a água, caixa de junção elétrica, unidades eletrônicas de gerenciamento de tensão, corrente elétrica e temperatura, formato de prisma retangular, comprimento de 1628 mm, largura de 775 mm, altura de 342 mm, peso a seco de 593 kg, para uso exclusivo em veículos elétricos comerciais pesados.
90 | D32-19l | 8481.90.90 | Subconjunto carcaça; contendo corpo em plástico (poliftalamida-PPA e polietileno de alta densidade); anel de vedação em aço inoxidável (SAE J405) revestido em borracha vulcanizada não endurecida (ASTM D2000 ou SAE J200); com anel com diâmetro interno de 42 mm (+-0,13 mm), diâmetro externo de 49,50 mm (+-0,13 mm) e espessura de 0,50 mm (+-0,13 mm), carcaça com diâmetro externo 62 mm (+- 0,5 mm), altura de 82,3 mm (+-1,0 mm); para fabricação de conjunto válvula de controle de vazão do combustível; com função de alojar os componentes do conjunto da válvula; com aplicação em automóveis, veículos comerciais leves.
91 | D270-19I | 8424.90.90 | Bucha; contendo aço baixo carbono (SAE 1010); com diâmetro externo de 103,327 mm (+/- 0,038 mm), comprimento de 50,8 mm (+/- 0,25 mm); para fabricação de carcaça do eixo da suspensão; com função de mancalizar o eixo; com aplicação em máquinas agrícolas autopropulsadas.
92 | F24-18I | 8302.10.00 | Dobradiça para capô de veículos automóveis, com braço móvel e suporte de fixação fabricados em aço laminado a quente, de espessura de 2,8 mm, com superfície protegida com eletrodeposição de zinco, com camada de 5 micrômetros amarelo, bucha de aço com bronze e politetrafluoretileno, ângulo de abertura de 72 graus, esforço máximo para abertura de 15 N.
93 | M31-17I | 7318.29.00 | Pino não roscado com flange soldada, de aço médio carbono 40 Cr, de tratamento superficial de têmpera por indução, acabamento superficial zincado, dureza entre entre 65 hs e 80 hs, 501 mm de comprimento e 90 mm de diâmetro, de fixação do braço na lança da máquina escavadeira.