## INCLUSÃO - ANEXO II
CONSULTA PÚBLICA Nº 01/2024 - PLEITOS DE INCLUSÃO ANEXO II
# | Código SDIC | Código NCM | Sugestão de Descrição para o Produto
1 | M4-19II | 8517.62.94 | Controlador MTG (modular telematic gateway), utilizado em sistemas de monitoramento, controle remoto (telemetria), medição e diagnóstico, dotado de módulo de telemetria GSM, módulo de comunicação CAN SAE J1939, módulo de comunicação Ethernet IEE802.3 por 10/100 base-t, módulo de leitura GPS e módulo de leitura SIM card, com dimensões de 147 mm x 145 mm x 43,4 mm, próprio para habilitar comunicação via internet em máquinas agrícolas e construção autopropulsadas
2 | M7-19II | 8517.62.94 | Conversor de protocolo para rede MTG (Modular Telematic Gateway), utilizado em sistemas de monitoramento, controle remoto (telemetria), medição e diagnóstico, dotado de módulo de telemetria GSM, módulo de comunicação CAN SAE J1939, módulo de comunicação ETHERNET IEE802.3 por 10/100 BASE-TX, módulo de leitura GPS e módulo de leitura eSIM Card, com capacidade de memória RAM de 1GB e capacidade de memória Flash de 32GB, homologado para operação em ambiente corrosivo, em exposição à radiação, condições de temperatura e umidade e condições adversas de eletricidade, próprio para máquinas agrícolas autopropulsadas
3 | M9-19II | 9032.89.29 | Módulo eletrônico, dotado de circuito integrado com microcomputador que executa o algoritmo e a função lógica baseada na operação e na entrada de informação de sensores, com dimensões aproximadas de 188 mm a 204,3 mm x 49,35 mm x 204,3 mm (L X C X A), capacidade de comunicação com a rede de conectividade da máquina, com tensão de alimentação entre 9 V e 16 V, temperatura de trabalho de – 40 graus Celsius a 105 graus Celsius, próprio para gerenciamento das funções mecânicas, pneumáticas ou elétricas do teto em máquinas agrícolas autopropulsadas
4 | M13-19II | 9032.89.29 | Unidade de controle eletrônico, contendo placa de circuito impresso, processador e memória RAM, protegidos por carcaça de alumínio, dotada de circuito integrado com microcomputador que executa o algoritmo e a função lógica na operação e na entrada de informação de sensores, conexão AMP MCP 62 pinos e AMP MCP 92 pinos, com capacidade de conexões com outros módulos eletrônicos através de protocolos CAN e SAE J1708/1587, tensão nominal de alimentação 12 V, próprio gerenciamento de funções mecânicas, pneumáticas ou elétricas em máquinas agrícolas autopropulsadas
5 | M12-19II | 9032.89.29 | Unidade de controle eletrônico, dotado de circuito integrado com microprocessador (iMX8 QuadMax 6 core), com frequência de 1,2 Ghz, memória RAM de 8 GB, memória FLASH de 64 GB, próprio para realizar a comunicação entre interface gráfica com o operador em máquinas agrícolas autopropulsadas
6 | M11-19II | 9032.89.29 | Módulo eletrônico, dotado de microcomputador, entradas e saídas elétricas, com dimensões aproximadas de 188,1 mm x 49,4 mm x 248,9 mm, temperatura de trabalho de -40 graus Celsius a 85 graus Celsius, tensão de trabalho de 9 V a 16 V, próprio para gerenciamento das funções mecânicas, pneumáticas ou elétricas da cabine do operador em máquinas agrícolas autopropulsadas
7 | M10-19II | 8471.41.00 | Módulo para processamento de dados, constituído de plástico, dotado de tela LCD de 8,4 polegadas, cavidade USB, conector principal de 26 cavidades sendo 4 cavidades destinadas exclusivamente para comunicação CAN e conector com 12 cavidades, com nível de vedação IP65, dimensões aproximadas de 172,4 mm x 83,7 mm x 129,8 mm (L X P X C), alimentação de 5 V, próprio para exibir informações relevantes de implementos (sistema, aplicativos, configurações da máquina, configurações do implemento, menu de ajuda e tipo de operação a realizada), para aplicação em máquinas agrícolas autopropulsadas
8 | M35-19II | 8481.80.92 | Válvula solenóide, contendo carcaça em aço de baixo carbono com encapsulado plástico, dotado de adaptador plástico para rosca BSPP 3/4 polegadas, grampo de travamento em aço inox série 300, vedação em VITON, conector elétrico de 2 vias com selo, com bobina elétrica de 12 VDC (nominal), corrente máxima 1300 mA, podendo ou não conter modo pulsado com frequência (PWM) de 15 Hz, temperatura de operação entre -20 graus Celsius e 55 graus Celsius, pressão de trabalho de 150 psi e resistência a explosão mínima de 300 psi, próprio para controle do fluxo de calda de produto químico durante a aplicação em pulverizadores autopropulsados
9 | M34-19II | 8481.30.00 | Válvula de retenção, fabricada em aço com revestimento resistente a defensivos nitrogenados, resistência a exposição de nevoa salina de 504h, dotada nas extremidades de conexão (ORB) e conexão (ORFS), com pressão de trabalho de 214 bar e pressão de retenção da mola de 3,1 bar, próprio para condução de líquidos em máquinas agrícolas autopropulsados
10 | M33-19II | 8481.80.95 | Válvulas de esfera de 2 vias ou 3 vias de acionamento manual, contendo corpo em polipropileno reforçado com fibra de vidro, esfera em polipropileno, haste em aço inox série 300, vedações em FKM, assentos de válvulas em PTFE, alavanca em polipropileno reforçado, dotada de conexões de entrada e saída dos tipos flange universal, engate rápido ou rosca NPT, podendo ou não ser combinadas, com resistência a explosão mínima de 200 psi, utilizadas em tubulações de 0,5 polegadas até 3 polegadas de diâmetro, própria para condução de líquidos em máquinas agrícolas
11 | M32-19II | 8424.90.90 | Fuso de rodas da suspensão dianteira e traseira, contendo eixo usinado e retificado feito em aço carbono SAE 1541, com limite de escoamento mínimo de 655 MPa e alongamento mínimo de 14%, com revestimento de cromo duro, dureza mínima de 65 HRC, camada mínima de 178 micrômetros na parte cilíndrica e de 38 micrômetros mínimo na parte cônica, com 96h mínima de resistência a névoa salina e tratamento contra fragilização por hidrogênio, com rugosidade máxima após cromação e retificação de 0,3 micrômetros , comprimento de 950 mm a 1300 mm, diâmetro nominal entre 98,3 e 98,5, próprio para transferir os movimentos dos pneus e solo para a suspensão do veículo em pulverizadores autopropulsados
12 | M31-19II | 8421.29.90 | Filtro tipo peneira, contendo corpo em polipropileno reforçado com fibra de vidro, vedações em EPDM e VITON, dotado de elemento filtrante feito em aço inox série 300, com tamanho de malha de 16 micrômetros, 20 micrômetros, 50 micrômetros ou 80 micrômetros, diâmetro de entrada e saída de líquido de 1,5 polegadas, 2 polegadas ou 3 polegadas, resistência ao estouro mínimo de 300 psi, próprio para filtragem em linha de soluções líquidas em pulverizadores autopropulsados.
13 | M30-19II | 8421.29.90 | Filtro para sucção de óleo hidráulico tipo peneira, dotado de tela filtrante em aço inox com tamanho de malha 200 e área de filtração mínima de 2190 cm2, base com conexão rosca fêmea 1,5 polegadas NPT, com vazão de trabalho requerida de 32 gpm, perda de carga máxima de 2 psi a 37 gpm, próprio para sucção de óleo e uso imerso dentro de tanque hidráulico em máquinas agrícolas autopropulsadas.
14 | M29-19II | 8481.80.99 | Eletro-válvula de esfera de 2 vias com abertura e fechamento elétrico, contendo corpo em polipropileno reforçado com fibra de vidro, esfera e eixo em aço inox série 300, capas do sistema eletrônico em nylon reforçado com fibra de vidro, vedações em EPDM e VITON, assento em PTFE, dotado de conector elétrico de 4 vias com selo, com curso de 90 graus, alimentação nominal de 12 VDC, tempo de abertura/fechamento menor que 1 segundo, pressão de trabalho mínima de 150 psi, resistência a explosão mínima de 250 psi, próprio para direcionar o fluxo de solução líquida em pulverizadores autopropulsados
15 | M28-19II | 8481.20.90 | Eletro-válvula de esfera de 3 vias, dotada de 2 posições (aberto/aberto) ou de 3 posições (aberto/fechado/aberto), contendo corpo em polipropileno, esfera em polipropileno ou aço inox série 300, eixo em aço inox série 300, capas do sistema eletrônico em nylon reforçado com fibra de vidro, vedações em PTFE, EPDM e VITON, entrada e saída para flange universal, conector elétrico de 4 vias com selo, com pressão de trabalho de 150 psi, resistência a explosão mínima de 250 psi, próprio para direcionar o fluxo de solução líquida em pulverizadores autopropulsados
16 | M27-19II | 8424.90.90 | Calço de deslizamento, fabricado com processo de fundição sob medida em liga Alumínio-Bronze (CDA:C95400), não usinado, comprimento entre 136 mm e 171 mm, largura entre 124 mm e 126 mm, espessura nominal entre 20,1 mm e 21,8 mm, próprio para reduzir o atrito entre os eixos durante o ajuste da largura de bitola em máquinas agrícolas autopropulsadas
17 | M23-19II | 8471.41.00 | Controlador eletrônico, contendo componentes eletrônicos (módulos CI), display, placa eletrônica, processadores, botões e protocolo de comunicação CAN J1939, com conexão à rede da máquina para obter e enviar informações aos demais controladores eletrônicos, capacidade de utilizar até 2 conectores de 10 a 16 pinos, tensão de alimentação de 24V, temperatura operacional entre -40 graus Celsius e 70 graus Celsius, aplicado em máquinas autopropelidas rodoviárias e da construção civil
18 | M25-19II | 8481.20.90 | Válvula hidráulica de direção orbital, com vazão entre 38 l/min e 76 l/min, pressão de entrada de 276 bar e pressão de retorno de 21 bar, com deslocamento volumétrico de 293 cc/rev, própria para direcionar o fluxo de óleo hidráulico em máquinas autopropelidas rodoviárias e da construção civil.
19 | M22-19II | 8483.40.90 | Engrenagem planetária, fabricada em aço, com dentes não lineares, polia dentada de raio externo nominal de 98,1 mm, espessura nominal de 44,7 mm e dentes com altura de 12 mm, própria para transmissão de torque da transmissão para os eixos em máquinas autopropelidas rodoviárias e da construção civil.
20 | M21-19II | 8483.40.10 | Eixo traseiro, contendo conjunto planetário, bloco diferencial, acionamento cônico e engrenagens, com diferencial e freio de estacionamento acoplado, dimensões aproximadas de 755 mm x 441 mm x 1958 mm, peso aproximado de 771,1 kg, próprio para transmitir potência do cardã até as rodas do equipamento através de engrenagens cônicas em máquinas autopropelidas rodoviárias e da construção civil.
21 | M20-19II | 8483.40.10 | Eixo dianteiro, contendo conjunto planetário, bloco diferencial, acionamento cônico e engrenagens, com diferencial e freio de estacionamento acoplado, dimensões aproximadas de 642 mm x 441 mm x 1958 mm, peso aproximado de 774,8 kg, próprio para transmitir potência do cardã até as rodas do equipamento através de engrenagens cônicas em máquinas autopropelidas rodoviárias e da construção civil.
22 | M19-19II | 8419.50.21 | Condensador de sistema de ar-condicionado, contendo tubos de cobre e aletas feitas de alumínio, juntas e vedações de borracha de silicone, EPDM (etileno-propileno-dieno-monomer) ou borracha nitrílica, com área de contato interno de 1,0 m2, volume interno de 1,6 litros, medidas aproximadas de 422 mm x 101,4 mm x 654,5 mm, próprio para remover o calor do ar que circula dentro da cabine do operador e dissipá-lo para o ambiente externo em máquinas autopropelidas rodoviárias e da construção civil.
23 | M18-19II | 8419.50.21 | Condensador de sistema de ar-condicionado, próprio para dissipar o calor absorvido, constituído por tubos de cobre e aletas de alumínio, contendo juntas e vedações de borracha de silicone, EPDM (etileno-propileno-dieno-monomer) ou borracha nitrílica, com medidas aproximadas de 104,4 mm x 309,3 mm x 622,9 mm, aplicado em máquinas autopropelidas rodoviárias e da construção civil.
24 | M17-19II | 8419.50.21 | Condensador de ar multifluxo, dotado de dois ventiladores, carcaça e grade de proteção, utilizado no sistema de ar-condicionado, com tensão de trabalho de 24V, medidas aproximadas de 164 mm x 316 mm x 968 mm, próprio para remover o calor do ar que circula dentro da cabine do operador e dissipá-lo para o ambiente externo em máquinas autopropelidas rodoviárias e da construção civil
25 | M16-19II | 8413.60.19 | Bomba hidráulica de pistão axial, de circuito aberto, com rotação no sentido horário e deslocamento de 85 cm3, pressão de trabalho máxima de 350 bar, com controle feito por sensor de carga ajustado à 19 bar, dotado de dois pistões de controle sendo um de polarização e o outro de deslocamento, montada na caixa de transmissão e ativada pelo acionamento auxiliar da transmissão, com medidas aproximadas de 215 x 221,18 x 327 mm, própria para transformar energia mecânica que chega em seu eixo em energia hidráulica, aplicado em máquinas autopropelidas rodoviárias e da construção civil.
26 | M15-19II | 8413.60.19 | Bomba hidráulica de engrenagens interno, para ventilador do sistema de arrefecimento, dotado de duas engrenagens, válvula de alívio, com deslocamento de 19 cm3, rotação máxima de 2300 RPM e pressão de trabalho de 207 bar, de sentido de giro anti-horário, própria para acionar o ventilador evitando superaquecimento do sistema em máquinas autopropelidas rodoviárias e da construção civil
27 | M14-19II | 8481.20.90 | Bloco de válvulas direcionais, do tipo carretel de três posições e número de vias entre 3 e 6, dotado de válvula de controle de 4 funções (giro, barra, caçamba, escavação), válvula de alívio e circuito com anticavitação, com pressão de operação de 3725 psi, vazão nominal de 34 GPM (129,7 l/min), medidas aproximadas de 315,9 mm x 187,9 mm x 338,3 mm, própria para controlar a direção do movimento de cada mecanismo de trabalho em máquinas autopropelidas rodoviárias e da construção civil
28 | M24-19II | 8481.20.90 | Válvula de controle direcional, do tipo carretel de quatro vias e/ou de centro aberto de versão tandem, contendo carcaça em ferro fundido e vedações em borracha nitrílica com detecção de carga com compensação de pressão, bloco de admissão, bloco de descarga e 3 corpos centrais, com pressão de alívio do bloco de admissão de 3770 PSI a 4060, pressão de alívio seção auxiliar de 4250 PSI, pressão de alívio seção de trabalho da caçamba entre 2350 a 2850, seções com vazão de 170 LPM, própria para direcionar o fluido hidráulico para atuadores em máquinas autopropelidas rodoviárias e da construção civil
29 | M26-19II | 8483.40.90 | Engrenagem motora, constituída de material forjado em aço (1045), tratamento térmico de aumento de dureza via aquecimento da superfície, com dureza mínima de 40 HRC a 50 HRC na profundidade de 1,5 mm, diâmetro nominal externo de 361,5 mm, espessura de 47 mm, 85 dentes com módulo de 4,233 e ângulo de pressão de 20 graus, peso aproximado de 11,695 kg, próprio para rotação do molinete da plataforma de corte em máquinas agrícolas autopropulsadas
30 | M3-19II | 8707.90.10 | Cabine montada fechada contendo estrutura metálica em (SPHC), com painéis de acabamento interno, com colunas laterais de material plástico (PC+ABS), vidros temperados padrão (KSL2002 e KSL2007), contendo 3 vidros frontais (parabrisa), 4 vidros laterais (2 vidros da porta e 2 vidros que basculam) e 2 vidros traseiros com revestimento de cerâmica na superfície na área de instalação da borracha de vedação; dotada de painel de instrumentos com marcador de horímetro digital, marcadores analógicos de temperatura do motor e do nível de combustível, luzes indicadores de direção, de sensor de baixa pressão de óleo do motor, da transmissão e de acionamento do freio estacionário; com módulo veicular que realiza o controle do sistema da cabine, coxins de apoio para carga máxima estática axial de 684 kgf, com sistema de transmissão integrado à cabine, dotado de embreagem com sistema de reversão mecânica “SynchroShuttle”, sistema super redutor “Creeper”, com 20 velocidades à frente e 20 velocidades à ré, diferencial traseiro, sistema hidráulico com 2 linhas de pressão, alta pressão de máximo de 210 bar e baixa pressão de 16 bar, com dimensões aproximadas de 1551 mm x 1595 mm x 1581,3 mm (C x L x A), própria para aplicação em máquinas agrícolas autopropulsadas
31 | M6-19II | 9032.89.29 | Unidade de controle eletrônica, constituída de fibra de vidro, alumínio, cobre, aço temperado, preenchida com silicone condutor térmico e selada com silicone, com arquitetura de 32 bits, dimensões aproximadas de 115 mm a 206,6 mm x 139,6 mm a 168 mm x 33,3 mm a 34,4 mm (A x L x P), tensão de alimentação de 12 V, temperatura de operação entre -40 graus Celsius e 85 graus Celsius, temperatura de armazenamento de -55 graus Celsius a 105 graus Celsius, com 48 ou 101 terminais, própria gerenciamento de operações (controle das luzes da máquina, monitoramento da temperatura do óleo e ciclo de bateria, controle dos sinais de partida e neutro, gerenciamento da velocidade da máquina), aplicado em máquinas agrícolas autopropulsadas
32 | M5-19II | 8517.62.94 | Controlador para rede MTG (modular telematic gateway), utilizado em sistemas de monitoramento, controle remoto (telemetria), medição e diagnóstico, composto por módulo de telemetria GSM, módulo de comunicação (CAN SAE J1939), módulo de comunicação Ethernet IEE802.3 por 10/100 base-t, módulo de leitura GPS e módulo de leitura SIM card, com capacidade de memória ram de 1GB e capacidade de memória flash de 8GB, próprio para habilitar comunicação via internet em máquinas agrícolas e de construção autopropulsadas
33 | M8-19II | 8471.41.00 | Módulo para processamento de dados, dotado de microprocessador, entradas de vídeo analógicas, display de LCD e protocolo de comunicação tipo CAN, com USB 3.0, memória RAM de 8GB, entrada de alimentação de 9 VDC a 24 VDC e corrente de 10 A, próprio para gerenciamento de operações em máquinas agrícolas e de construção autopropulsadas
34 | M2-19II | 8431.41.00 | Adaptador próprio para a fixação do dente da caçamba, exclusivo para aplicação em caçambas pertencentes as pás carregadeiras de rodas de 10 t a 32 toneladas, manufaturado em aço alto carbono de baixa liga garantindo resistência a abrasão e ao impacto afim de aumentar a sua vida útil, obtida através do processo de fundição, com tratamento térmico por meio de têmpera e revenimento assegurando a dureza de 30 HRC a 42 HRC em toda a peça, apresentando medidas de aproximadamente 79 mm a 187 mm de largura, 77 mm a 141 mm de espessura e peso entre 6,35 kg a 21,5 kg, contendo furos de fixação e detalhes específicos
35 | M1-19II | 8708.99.90 | Conjunto transmissão e eixo traseiro estrutural para tratores agrícolas de até 74,6 kW de potência máxima, 3650 kg de massa máxima, velocidade máxima de até 40 km /h e rotação máxima de motor de até 2800 rpm, de peso máximo maior ou igual a 687 kg, mas menor ou igual a 735 kg, de comprimento máximo de 1659 mm do flange de acoplamento ao motor até o eixo de saída da TDP, de largura máxima entre flanges do eixo traseiro de 1540 mm ou 1242 mm, com transmissão de cambio parcialmente sincronizado de 24 marchas à frente e 24 à ré, com reversor sincronizado e 2 alavancas de cambio laterais, com eixo traseiro diferencial de bloqueio mecânico, com eixo de tomada de potência central para tração auxiliar dianteira (4WD), com eixo de tomada de potência traseira (TDP) de acionamento mecânico de 3 velocidades, 540 rpm @ 2400 rpm no motor (Normal), 540 E rpm @2200 rpm no motor (Econômica) e com sentido de giro sincronizado com o deslocamento da máquina (Proporcional), de potência máxima igual a 67,1 kW, com redutores de rodas epicicloidais, com levantador hidráulico traseiro de capacidade igual a 26 kN e preparação para instalação de cilindros auxiliares que elevam a capacidade para até 32 kN