## INCLUSÃO - ANEXO I
CONSULTA PÚBLICA Nº 01/2025 - PLEITOS DE INCLUSÃO ANEXO I
# | Código SDIC | Código NCM | Sugestão de Descrição para o Produto
1 | F241-21I | 9032.89.21 | Unidade de controle eletrônico aplicada em sistemas de freios eletronicamente controlados, tensão contínua nominal de 24V, faixa de temperatura entre -40 a 75 graus Celsius, classe de proteção IP30 (IEC 529), com um total de 5 conectores e até 60 pinos, massa de 500 g e dimensões principais nominais de 178,7 mm x 118 mm x 45 mm, aplicada em veículos comerciais pesados e semipesados.
2 | F243-21I | 8708.10.00 | Moldura frontal utilizada no painel de montagem de faróis de veículos comerciais pesados e semipesados, de material termoplástico acrilonitrila estireno acrilato (ASA) com densidade de 1,07 g/cm3 quando seco, espessura 3,5 mm e inflamabilidade de 80 mm/min, com reforço de mesmo material e espessura de 2 mm, com geometria própria e dimensões principais máximas de 534,3 mm x 423 mm x 450,3 mm.
3 | F242-21I | 8708.29.99 | Conjunto de compartimento aplicado no interior de cabines de veículos comercias pesados e semipesados, composto por duas gavetas de material reciclado de acrilonitrila butadieno estireno, com inflamabilidade máxima de 80 mm/min e dimensões principais nominais de 748 mm x 354,8 mm x 357,2 mm (comprimento x largura x altura), com tampa frontal e puxadores de material de acrilonitrila butadieno estireno resistente à altas temperaturas e à prova de impacto, inflamabilidade máxima de 80 mm/min e com suportes tipo trilho em aço.
4 | F240-21I | 8413.30.30 | Bomba de pressurização de óleo de fluxo variável aplicada em veículos comerciais pesados e semipesados, com deslocamento de 72 cc/U, relação de velocidade de 89:54, com engrenagem motriz de 54 dentes, válvula de segurança calibrada para 11,5 bar (+/- 1 bar), com temperatura do óleo de 122 graus Celsius, peso aproximado de 4,7 Kg, comprimento principal de 263,5 mm, aplicada em veículos comerciais pesados e semipesados com motores ciclo diesel com seis cilindros.
5 | F239-21I | 9032.89.29 | Unidade de controle eletrônico para monitoramento de pressão de pneus, com faixa de tensão de operação entre 8 e 36 V, corrente máxima de 150 mA, faixa de temperatura de operação entre -40 e 85 graus Celsius, com um conector de 18 pinos de liga metálica (CUniSi), proteção de ingresso IP6K9K, invólucro de PA66-GF35, dimensões principais nominais de 125 mm x 104,7 mm x 38 mm e massa de 118 g, aplicada em veículos comerciais pesados e semipesados.
6 | F238-21I | 8409.99.29 | Pistão aplicado em motores diesel a combustão interna, com diâmetro de 130 mm e altura de 100 mm, fabricado em aço (38MnVS6Ti), completamente revestido com fosfato de manganês e com revestimento da saia em NanofriKS, com três anéis raspadores de aço cromado martensítico (1.4112) e pino de travamento em aço de baixa liga (16MnCr5), aplicado em veículos comerciais pesados e semipesados.
7 | F237-21I | 8708.94.83 | Caixa de direção tipo pinhão e cremalheira eletricamente assistida, com relação de transmissão de 20.2, torque mínimo de saída de 8500 Nm com torque de entrada de 45 Nm, faixa de temperatura de operação entre -32 e 85 graus Celsius, faixa de tensão operacional entre 18 e 32 V e com comunicação CAN, peso máximo sem o braço de 86,8 Kg, dimensões máximas principais de 718,4 mm x 530,6 mm x 408 mm (comprimento x altura x largura), aplicada em veículos comerciais pesados e semipesados.
8 | F235-21I | 8708.29.92 | Grade frontal de veículos comerciais pesados e semipesados, composta por estrutura de fixação de material principal de aço baixa liga e resistência à tração entre 430 e 550 Mpa, painel interno de resina de poliéster insaturado reforçada com fibras longas de vidro produzido por prensagem a quente, grade de ventilação e perfil de reforço de aço laminado a quente e conformado a frio, com dimensões principais máximas de 1833 mm x 1055 mm x 240 mm.
9 | F232-21I | 8708.80.00 | Haste aplicada no controle de estabilidade de suspensão traseira, composta por tubo de aço E355 conforme EN 10025-2, soldados por crimpagem a quente às extremidades e com carga crítica de flambagem de 183 kN, com extremidades de bucha esférica com resistência à deformação radial máxima de 110kN e axial máxima de 70kN, com massa calculada de 10,780 Kg, aplicada a veículos comerciais pesados e semipesados.
10 | F231-21I | 8415.90.90 | Conjunto de tubulações aplicado no sistema de ar-condicionado de veículos comerciais pesado e semipesados, composto por dois tubos de aço laminado e trefilado a frio, com costura longitudinal soldada, um para sucção com diâmetro de 19,05 mm, parede de espessura de 1,24 mm, com conector soldado por brasagem, e outro para transporte de líquido com diâmetro de 10 mm e parede de espessura de 1 mm, unidos com suporte de aço estrutural não ligado laminado a quente, com válvulas (SAE R134A) e tratamento superficial de zinco-ferro por processo eletrolítico.
11 | F230-21I | 8708.99.90 | Tubo de óleo aplicado no sistema de direção de veículos comerciais pesados e semipesados, com seção em aço laminado e trefilado a frio, com costura longitudinal soldada, de diâmetro interno de 15 mm e parede de espessura de 1,5 mm, com mangueira de borracha reforçada com uma corda ou camada têxtil, com conector preso hermeticamente por abraçadeira tipo manga, com diâmetro nominal de 15 mm, pressão de trabalho de 3 bar e temperatura de operação entre -40 e 150 graus Celsius.
12 | F229-21I | 8413.70.80 | Bomba do limpador de para-brisa aplicada em veículos comerciais pesados e semipesados, com vazão aproximada de 1 L/min a 1,75 bar e 2,9 L/min a 2 bar e vazão máxima de 4 L/min, com tensão nominal de 24V, conector de dois pinos, carcaça em poliamida 6 reforçada com 30 por cento de fibra de vidro, com proteção de drenagem de condensado e comprimento nominal de 111,3 mm.
13 | F228-21I | 8412.21.10 | Cilíndrico hidráulico com pressão máxima nominal de 400 bar, força de compressão regenerativa de 22,5 kN e força de tração de 16,3 kN a 280 bar, comprimento nominal quando fechado de 743 mm e de 1345 mm quando estendido, com manga interna reforçada com bronze e/ou Turcon T08, fluido recomendado ESSO UNIVIS HVI-13, com resistência mínima a spray de sal de 240 horas e 500 horas de imersão em água, aplicado no sistema de basculamento de cabines de veículos comerciais pesados e semipesados.
14 | F227-21I | 8708.99.90 | Amortecedor para amortecimento da caixa de marchas fixada no chassi com força máxima de amortecimento, a 0,39 m/s, de 804 daN na extensão e de 894 daN na compressão, comprimento máximo nominal de 200 mm quando comprimido e 264 mm quando estendido, composto por bloco silenciador com força mínima de extração de 4 kN/mm e rolamento de junta esférica, faixa de temperatura de operação entre -40 e 90 graus Celsius e massa de 1140 g, aplicado a veículos comerciais pesados e semipesados.
15 | D41-21I | 8536.49.00 | Relé eletromecânico; contendo carcaça em material polimérico, bobinas em cobre, conector elétrico em plástico nylon, terminais em latão banhado em estanho, cabos condutores flexíveis; com dimensões 80 mm x 72 mm x 60 mm, hermeticamente selado, temperatura de operação -40 graus Celsius a +85 graus Celsius, tensão de operação dos contatores 12 - 900 Vcc, tensão de operação da bobina 9 - 36 Vcc, corrente nominal 500 A, corrente de interrupção 2.000 A em 320 V, contatos do tipo normalmente aberto, massa aproximada de 430 g, matéria prima em conformidade com as normativas (RoHS e ELV); para fabricação de subcomponente da unidade condicionadora de ar; com função de gerenciar o fluxo inicial de corrente; com aplicação em ônibus.
16 | F226-21I | 9026.20.90 | Sensor eletrônico para monitoramento da temperatura de entrada do ar antes de ser misturado com o gás de escape no coletor de admissão de motores diesel, faixa de temperatura ambiente entre -48 e 150 graus Celsius, classe de proteção IP6K9K, com resistência nominal aproximada entre 39,6 quilo ohms a 63,78 ohms, com conector de 2 pinos e massa inferior a 35g, aplicado em veículos comerciais pesados e semipesados.
17 | D37-21I | 8413.70.80 | Bomba d’água elétrica; contendo carcaça em liga de alumínio e polipropileno (PP), rotor em aço laminado a frio, coletores em cobre, escovas em grafite carbono, bobinas em cobre, cabos condutores flexíveis, conector em plástico nylon com terminais em latão estanhado; com dimensões 206 mm x 118 mm x 105 mm, massa aproximada 2,1 Kg,motor com escovas com tensão de operação 16 a 32 V, temperatura de operação de -30 a +95 graus Celsius, vazão mínima de 25 l/min a 37,3 kPa; para fabricação de componente auxiliar do sistema de arrefecimento de baterias; com função de circular o líquido de arrefecimento; com aplicação em ônibus.
18 | F225-21I | 8409.99.99 | Tubo de injeção de combustível aplicado no sistema de alta pressão de motores diesel com pressão do sistema de 2500 bar e de operação de 3000 bar, composto por tubo principal de aço (St90BK ISO 8535-1), revestido com zinco em sua superfície externa, com diâmetro interno nominal de 3mm, manta e anel de aço de baixa liga (20MnB4), amortecedor de material D0C1 e Viton, protegido por tampas de EVA e PVC e comprimento nominal de desenvolvimento de até 519 mm.
19 | D42-21I | 9032.89.29 | Modulo de controle eletrônico; contendo carcaça em polímero plástico, placa de circuito impresso em fenolite, componentes eletrônicos SMD (capacitores, indutores, resistores, circuitos integrados, chaves eletrônicas, semicondutores), conectores elétricos em nylon, terminais em latão com tratamento superficial em estanho; com dimensões 168 mm x 160 mm x 36 mm, suporte à tensão de tração 400 a 850 Vcc, conector elétrico híbrido de 64 pinos machos com entradas e saídas analógicas e digitais para sensores de pressão, temperatura, PWM e atuadores eletrônicos, software de controle PID em malha fechada da temperatura interna do veículo, massa aproximada de 0,6 kg; para fabricação de subcomponente da unidade condicionadora de ar; com função de realizar o monitoramento, gerenciamento e controle das funções do ar-condicionado; com aplicação em ônibus
20 | F224-21I | 8413.30.20 | Bomba de combustível aplicada no sistema de aquecimento auxiliar de cabines de veículos comerciais pesados e semipesados, com tensão nominal entre 7 e 10 V, pressão inicial máxima permitida de 1 bar, com frequência maior que 2,5 Hz correspondente a uma saída nominal do aquecedor maior que 2KW em carga parcial, dimensões principais nominais de 103,9 mm x 80 mm x 55,5 mm (comprimento x largura x altura), massa estimada de 338 g, com padrão de diesel em conformidade com DIN EN 590.
21 | D40-21I | 8504.40.30 | Conversor estático, de corrente contínua; contendo carcaça metálica aletada, motor axial, placa de circuito impresso em fenolite, componentes eletrônicos SMD (capacitores, indutores, resistores, circuitos integrados, chaves eletrônicas), chicote elétrico integrado com cabos flexíveis; com dimensões 264 mm x 201 mm x 106 mm, conversão de corrente contínua DC/DC 750 V para 27,5 V nominal, comunicação CAN; para fabricação de subcomponente da unidade condicionadora de ar; com função de reduzir o nível de tensão de tração do chassi do veículo elétrico para 24 V nominais de operação dos equipamentos auxiliares do ar-condicionado; com aplicação em ônibus.
22 | F223-21I | 8409.99.99 | Tubo de alimentação ou retorno de óleo do turbocompressor aplicado em motores diesel, composto por uma ou mais seções em aço de precisão (EN 10305-4), seção de aço dobrado, seção em material pré-formado (fluorocomp), com terminais de crimpagem em aço inoxidável, com conector soldado por brasagem em aço 11SMnPb30+C e flange de aço, faixa de temperatura operacional do ambiente entre -40 e 210 graus Celsius, temperatura máxima do óleo entre 130 e 150 graus Celsius, revestido de zinco-níquel com resistência à corrosão mínima de 72 horas sem ferrugem vermelha.
23 | D39-21I | 8501.31.10 | Motor elétrico de corrente contínua sem escovas; contendo carcaça metálica, bobina em cobre no estator, imãs de campo no rotor, circuito eletrônico integrado para chaveamento das bobinas do estator, conector macho de material plástico à prova d 'água, terminais em cobre de potência e sinal (PWM); com dimensões 160 mm x 140 mm x 84 mm, massa aproximada de 0,9 Kg, com eixo simples, sem escovas, sem hélice de ventilação acoplada ao eixo, controlado por modulação por largura de pulso, tensão nominal de 24 V, potência máxima de 450 W, com unidade eletrônica de controle integrada para proteção contra superaquecimento, travamento de motor, sobre corrente, sobre carga, sobre tensão e sob tensão; para fabricação de subcomponente da unidade condicionadora de ar; com função de forçar o fluxo de ar que passa através das aletas dos condensadores; com aplicação em ônibus
24 | F466-21I | 9032.89.29 | Unidade de controle eletrônico (ECU) da função de alarme de veículos comerciais, caminhões, chassis e ônibus, interface com diversas fontes de entrada, carcaça e tampa fabricadas em plástico (PA6 GB20 GF10), placa de circuito impresso com componentes eletrônicos, conectores elétricos, comunicação via CAN e atendimento das regulamentações (UN/ECE R10.03 EMC e UN/ ECE 116), dimensões aproximadas de 148 mm x 80 mm x 51,1 mm e peso aproximado de 175 g.
25 | F465-21I | 9032.89.29 | Unidade de controle eletrônico (ECU) de funções da porta do lado do passageiro (PDM), utilizada em veículos comerciais, caminhões, chassis e ônibus, carcaça e tampa fabricadas em plástico (PP-T20), placa de circuito impresso com componentes eletrônicos, conectores elétricos, comunicação via CAN e LIN e atendimento da regulamentação (UN/ECE R10.03 EMC), dimensões aproximadas de 153 mm x 101 mm x 39 mm, e peso aproximado de 195 g.
26 | F222-21I | 9032.89.29 | Unidade de controle eletrônico com comunicação LIN que atua como painel de exibição de temperatura da cabine aplicado no sistema de aquecimento auxiliar de cabines de veículos comerciais pesados e semipesados, composto por placa eletrônica de circuito impresso, display LCD com folha de retro iluminação, conector de 5 pinos, carcaça de policarbonato e acrilonitrila butadieno estireno, com massa de 60 g.
27 | D38-21I | 8415.90.90 | Conjunto trocador de calor; contendo 50 placas aço inoxidável (SUS316) brasadas em cobre, conectores macho (M27, M22), conectores espigão; com capacidade de refrigeração de aproximadamente 3 kW, dimensões 191 mm x 77 mm x 65 mm, conectores espigão de 20 mm diâmetro externo, massa aproximada de 2,92 kg, pressão de trabalho 1,4 MP na entrada e 0,4 MPa na saída, temperatura máxima de 200 graus e 3 kW mínimos de capacidade de troca de calor; para fabricação de subcomponente da unidade de ar-condicionado; com função de monitorar e reduzir temperatura; com aplicação em ônibus.
28 | F464-21I | 9032.89.29 | Unidade de controle eletrônico (ECU) de funções da porta do lado do motorista (DDM), utilizada em veículos comerciais, caminhões, chassis e ônibus, carcaça e tampa fabricadas em plástico (PP-T20), placa de circuito impresso com componentes eletrônicos, conectores elétricos, comunicação via CAN e LIN, atendimento da regulamentação (UN/ECE R10.03 EMC), dimensões aproximadas de 153 mm x 101 mm x 39 mm, e peso aproximado de 195 g.
29 | F184-21I | 8708.80.00 | Haste e bucha da suspensão, para controle da convergência das rodas, composta por haste fabricada em chapa de aço (4012A ou S420MC) com 3,5 mm de espessura, bucha fabricada em alumínio (AW-6063 e AW-6082) e borracha e podendo conter ou não proteção plástica da haste, com distância entre furos entre 220 e 240 mm e peso entre 0,9 e 1,4 kg, aplicado em veículos automotores.
30 | F463-21I | 9032.89.29 | Unidade de controle eletrônico (ECU) para gerenciamento de equipamento e acessórios de segurança (SCIM), utilizada em cabine de veículos comerciais, caminhões, chassis e ônibus , carcaça e tampa fabricadas em plástico (PC+ABS FR), placa de circuito impresso montada com componentes eletrônicos, conectores elétricos, comunicação via CAN e LIN, interface com protocolo FMS (Sistema de Gestão de Frota), antena LF, atendimento das regulamentações UN/ECE R10.05 EMC, UN/ECE 116 e UNECE 105 (ADR), dimensões aproximadas de 164 mm x 125 mm x 44 mm, e peso aproximado de 290 g.
31 | F182-21I | 8708.30.90 | Conjunto tubulação do sistema de freio hidráulico, para as 4 rodas, constituído de tubos em aço revestidos com liga de zinco-alumínio (Zn-Al) e revestimento externo de poliamida (PA12) com espessura mínima de 120 mícrons, porcas e/ou conectores nas extremidades com rosca M10 e/ou M12 e clips para fixação e espaçamento dos tubos, com diâmetro externo nominal de 5,2 mm, diâmetro interno nominal de 3,35 mm e peso entre 0,35 e 0,65 kg, aplicado em veículos automotores.
32 | F462-21I | 9032.89.29 | Unidade de controle eletrônico (ECU) das funções da parte frontal do chassi (FCIOM2) utilizado em veículos comerciais, caminhões, chassis e ônibus, própria para gerenciamento das funções: luzes na parte frontal do veículo; sensor de nível do fluído para o limpador; motor do limpador; sensor de temperatura ambiente; luzes de indicação de direção; luzes de alerta; buzina à ar e elétrica; limpadores das lanternas superiores; para-brisas, carcaça fabricada em alumínio (material AlSi12(Fe)), terminais em cobre, entradas e saídas analógicas e digitas com capacidade de diagnóstico, microcontrolador com frequência de 160 MHz, placa de circuito impresso montada com componentes eletrônicos, comunicação via CAN, programa dedicado de propriedade do fornecedor, temperatura de operação de -40 graus Celsius a 125 graus Celsius, dimensões aproximadas de 196 mm x 146 mm x 76,9 mm, peso aproximado de 1,13 kg.
33 | F221-21I | 8409.99.99 | Tubo de ar aplicado no sistema de compressores de ar de motores diesel, composto por seção de tubo de aço dobrado, seção de tubo de aço de alta precisão conforme EN 10305-4 ou 10305-2, flanges de aço, mangueira (Easyflex TCEV15.9B01), com vedações o-ring, suporte de montagem para tubo diâmetro de 18 mm com perfil de borracha (MVQ), com faixa de temperatura ambiente operacional do conjunto entre -40 e 140 graus Celsius e pressão de operação de 12,5 bar, revestido de zinco-níquel com resistência à corrosão mínima de 360 horas sem ferrugem vermelha.
34 | F460-21I | 9032.89.29 | Unidade de controle eletrônico (ECU) das funções da parte central do chassi (CCIOM2) utilizado em veículos comerciais, caminhões, chassis e ônibus, para gerenciamento das funções: sensor de nível de combustível; temperatura do óleo da caixa de velocidades; chave de marcha ré; sensor da bateria, controle do alternador, atuadores; chaves da direção hidráulica; válvulas de tomada de força; luzes da quinta roda; controle de suspensão dianteira; alimentação elétrica para outras unidades; controle do freio da carreta; alimentação do sistema de monitoramento de pressão dos pneus; e para implementadores, carcaça fabricada em alumínio (material AlSi12(Fe)), terminais em cobre, entradas e saídas analógicas e digitas com capacidade de diagnóstico, microcontrolador com frequência de 160 MHz, placa de circuito impresso montada com componentes eletrônicos, comunicação via CAN, programa dedicado de propriedade do fornecedor, temperatura de operação de -40 graus Celsius a 125 graus Celsius, dimensões aproximadas de 342,5 mm x 136 mm x 68 mm, peso aproximado de 1,13 kg.
35 | F220-21I | 8409.99.99 | Tubo de alimentação ou retorno de líquido de arrefecimento aplicado em motores diesel, composto por mangueira de EDPM/PPS de diâmetro interno nominal de 8 mm ou 10 mm, um ou mais tubos de aço de precisão com seção transversal circular (conforme DIN EN 10305-4), com uma ou mais placa de aço soldada, com um ou mais conectores de aço de corte livre (11SMnPb30+C / 11SMn30+C EN 10277-3), com faixa de temperatura ambiente operacional do conjunto entre -40 e 190 graus Celsius e pressão de operação de 3 bar.
36 | F461-21I | 9032.89.29 | Unidade de controle eletrônico (ECU) das funções da parte traseira do chassi (RCIOM2) utilizada em veículos comerciais, caminhões, chassis e ônibus, própria para gerenciamento das funções: luzes na parte traseira e lateral do veículo; luz e alerta de marcha ré; da carreta (detecção, acoplamento, luzes de indicação de direção, posição e marcha ré); controle de suspensão traseira; freio; bloqueio de diferencial traseiro; e conexão para ABS/EBS da carreta, carcaça fabricada em alumínio (AlSi12(Fe)), terminais em cobre, entradas e saídas analógicas e digitas com capacidade de diagnóstico, microcontrolador com frequência de 160 MHz, placa de circuito impresso montada com componentes eletrônicos, comunicação via CAN, programa dedicado de propriedade do fornecedor, com temperatura de operação de -40 graus Celsius a 125 graus Celsius, dimensões aproximadas de 342,5 mm x 136 mm x 68 mm e peso aproximado de 1,13 kg.
37 | F219-21I | 8708.29.99 | Revestimento para isolamento acústico aplicado em veículos comerciais pesados e semipesados, composto por placa em material absorvente constituído por mistura de fibras de algodão e vidro ligadas com resina fenólica em suporte de mesmo material, coberto em ambos os lados com revestimento preto de velo (não tecido), com propriedades garantidas até 200 graus Celsius, dimensões principais de até 692 mm x 630 mm x 460 mm, com vedação de encapsulamento de EPDM sólido 70 ShA e fita isolante, taxa de avanço de chama máxima de 80 mm/min (ISO 3795) e resistência a óleo que garante aumento máximo de volume de 140 por cento (ASTM D471) e força de carga de compressão de 70+-10 N/100 mm.
38 | F459-21I | 9032.89.29 | Unidade de controle eletrônico (ECU) central da cabine (VMCU2), para proteção de sistemas elétricos de veículos comerciais, caminhões, chassis e ônibus elétricos, associada com a central de fusíveis e relés, entradas e saídas analógicas e digitas com capacidade de diagnóstico, processador central, placa de circuito impresso com componentes eletrônicos, 6 comunicações via CAN, 2 via LIN, programa dedicado de propriedade do fornecedor, dimensões aproximadas de 409 mm x 176 mm x 108 mm e peso aproximado de 2,473 kg.
39 | F218-21I | 8409.99.99 | Tubo de exaustão que conecta a saída da turbina do turbo compressor e o restante do sistema de exaustão, de material em aço inoxidável (X15CrNiSi20-12), com parede de espessura mínima de 1,7 mm, diâmetro nominal externo de entrada de 131,8 mm e de saída de 101,6 mm, com suporte de aço, porca soldada e com manta de isolamento de fibra de silicato, com pressão de trabalho de 40 kPa e temperatura máxima do gás de 550 graus Celsius, aplicado em veículos comerciais pesados e semipesados com motores diesel turboalimentados.
40 | F217-21I | 8708.80.00 | Haste de torque em formato V aplicada no sistema de suspensão traseira para controle de estabilidade veicular constituída por dois tubos de aço E355 conforme EN 10025-2 soldados por crimpagem a quente às extremidades, sendo duas com bucha cilíndrica com pino de apoio com diâmetro de 40 mm com resistência radial máxima de 90 kN e axial máxima de 10 kN, e outra com bucha cilíndrica para acoplamento do topo do eixo com 75 mm de diâmetro com resistência radial máxima de 125 kN e axial máxima de 31 kN, massa calculada de 21,525 Kg, aplicada em veículos comerciais pesados e semipesados.
41 | F458-21I | 8414.30.91 | Compressor tipo Scroll para gás refrigerante (R-1234YF), utilizado em sistema de condicionamento do ar para veículos comerciais, caminhões, chassis e ônibus elétricos, de deslocamento fixo, carcaça fabricada em alumínio, pressão de ruptura lateral de até 8.270 kPa, capacidade de arrefecimento superior ou igual a 12 kW (10.318 frigorias/hora), deslocamento volumétrico de 57 cm3 por revolução, rotação contínua máxima de 8.500 rpm, com proteção contra poeira e umidade (IP6K9K e IP67), controlado via CAN/LIN, acionado por motor de imã permanente, tensão máxima de operação de 800 V, dimensões aproximadas de 276,2 mm x 207 mm x 211,7 mm, peso aproximado de 7,3 kg.
42 | F166-21I | 8409.91.90 | Duto de combustível aplicado em motores de veículos, fabricado em plástico etileno tetrafluoroetileno (ETFE), envolto em uma camada de TPE com espessura de 1,0 mm, com conector de engate rápido reto fabricado em material condutor, e engate de 120 graus fabricado em inox (SUS305), resistente à pressão interna de no mínimo 6 kgf/cm2 e capaz de suportar temperaturas de -40 a 120 graus Celsius, montado com luva de proteção em PA12, para transporte de combustível.
43 | F233-21I | 8708.29.99 | Barra de torção aplicada em tampa de porta-malas de veículos automóveis, fabricado em aço mola de liga cromo-silício temperada a óleo (ASTM A401), com diâmetro de 6 mm e superfície protegida por eletrodeposição, fornecendo torque entre 30.7 Nm e 31.58 Nm quando a tampa do porta-malas se encontra na posição fechada.
44 | F165-21I | 7318.15.00 | Parafuso fabricado em aço liga (Cr-Mo) grade (SCM435H), com rosca M14 laminada, tratamento térmico de têmpera e revenimento, tratamento de superfície revestido de liga (Zn-Al), dureza entre HRC 38 e 42, resistência à tração mínima de 120 Kgf/mm2, aplicado em polia de virabrequins.
45 | F216-21I | 9032.89.29 | Unidade de controle eletrônico para processamento de imagens e gerenciamento do sistema de detecção de longo alcance de objetos frontais, com tensão nominal de 12 V e 24 V, consumo de corrente em operação de no máximo 1 A (a 24V), classe de proteção IP5K2, dimensões principais nominais de 164,2 mm x 118,83 mm x 40,3 mm e massa de 400 g, aplicada no sistema de segurança de veículos comerciais pesados e semipesados.
46 | F214-21I | 8526.10.00 | Sensor de radar de detecção de objetos frontais de curto alcance conectado ao S-CAN, com conector de 12 pinos, emissão nominal média de RF de 18dBm e.i.r.p. (potência isotrópica radiada equivalente), tensão de operação de 13,5 V ou 24 V, corrente nominal de 160 mA ou 280 mA, massa de 0,114 kg, dimensões principais máximas de 101,9 mm x 101,5 x 23,6 mm, faixa de temperatura operacional entre -40 e 85 graus Celsius, aplicada ao sistema de segurança de veículos comerciais pesados e semipesados.
47 | F258-21I | 85013110 | Conjunto atuador do limpador de para-brisa, composto por um conjunto cinemático, um conector elétrico de 3 vias e um motor elétrico de corrente contínua; com rotação de trabalho entre 31 rpm a 39 rpm, torque máximo de 7 Nm com corrente de 17 A, potência máxima igual ou inferior a 500 W, com curso de trabalho igual ou inferior a 175 graus, contendo eixo pivô em fio-máquina de aço carbono revestimento de zinco de 8 mícrons, para uso em veículos automotivos.
48 | F257-21I | 84835090 | Tensionador excêntrico da correia, para motor de combustão interna de automóveis; composto por polia em resina de poliamida 66 (PA66) reforçada com fibra de vidro, com diâmetro externo de até 60,5 mm; variação de deslocamento excêntrico para ajuste da tensão de até 3,8 mm; torque da mola em posição de repouso de até 1,5 Nm.
49 | F256-21I | 87089990 | Conjunto de tubulação do sistema de resfriamento do trocador de calor de transmissão automatizada ou automática; com geometria específica, suportes de ligação, flanges, tubulação em aço e em polímero; com comprimento acima de 800 mm; tubo de aço de diâmetro de até 18 mm e até 1,5 mm de espessura, próprio para veículos automóveis.
50 | F255-21I | 84143091 | Compressor do sistema de ar-condicionado, do tipo palhetas rotativas; contendo 5 palhetas, rotor (Rotary Vane) com diâmetro nominal de até 50,2 mm e até 8,5 mm de espessura, volume aproximado de 110 cm3/rev; rotação de operação entre 7000 e 8500 rpm, vazão nominal mínima de 132 kg/h, potência de eixo máxima de 2,5 kW; para até 16000 frigorias por hora; contendo politetrafluoretileno (DC380), polia de até 6 canais e diâmetro nominal máximo de até 135,7 mm; aplicado em veículos automotivos.
51 | F254-21I | 87088000 | Articulação da barra estabilizadora dianteira ou traseira, fixada na barra estabilizadora, com peso de até 0,5 kg, com comprimento total da peça de até 350 mm, com cobertura contra poeira feitas de borracha CR (cloropreno) ou Neoprene, com comprimento entre os centros das esferas de até 300 mm, dureza superficial dos pinos esféricos de até 46 HRC, constituída por haste de aço de alto carbono ou plástico, utilizada em sistema de suspensão de veículos automóveis de passageiros.
52 | F253-21I | 84099915 | Conjunto do coletor de admissão de ar para motores de compressão, para veículos automóveis, com até 8 dutos fabricados em termoplástico PA6 com reforço de até 30 por cento de fibra de vidro, contendo acelerador eletrônico, sensor de pressão de ar, com até 4 válvulas borboletas internas, com ou sem atuador eletrônico e espera para o sistema de recirculação de gás de exaustão.
53 | F252-21I | 84141000 | Bomba de vácuo de palheta rotativa, para motores de veículos automotores, com acionamento mecânico; volume da bomba de até 190 cc; com rotação máxima de até 3250 rpm; com capacidade de gerar vácuo de pelo menos -50 kPa em no máximo de até 5 segundos; com capacidade máxima de gerar vácuo de até -90 kPa; com diâmetro do espigão de até 13,3 mm; própria para o sistema de frenagem do veículo.
54 | F251-21I | 85272100 | Central multimídia sem display integrado (aplicação de tela externa), dotado de 11 conectores ou menos, para tensão igual ou inferior a 14 V, compatível com protocolo USB (transferência de dados e carregamento de aparelhos eletroeletrônicos), interface bluetooth, receptor de AM/FM, áudio streaming via bluetooth, amplificador e distribuidor de som, sistema de telefonia (hands free), comunicação via protocolo CAN entre central multimídia e outras centrais; com ou sem navegação embarcada, tecnologia de projeção Android auto e/ou Carplay; com conexão para câmera de ré, (GPS e/ou SDARDS); próprio para automóveis de passageiros.
55 | F250-21I | 84831020 | Árvore de cames para controle de abertura e fechamento de válvulas (admissão e/ou exaustão), fabricado em ferro fundido nodular com modificação química; com até 8 cames, lobe com dureza mínima de 52 HRC; com ou sem engrenagem; com ou sem canais internos para lubrificação ou controle de fase; comprimento total da árvore de cames de até 478,5 mm, próprio para veículos automotivos.
56 | F249-21I | 87083090 | Subconjunto do freio a tambor automotivo, composto por placa de apoio, alavanca do freio de estacionamento, pinos de retenção, molas de fixação, travas das sapatas, cilindro de roda; contendo ligas ferrosas conforme norma (GB/T 4357, GB/T 710, GB/T 5753, JIS G3507), dotado de conexão de entrada roscada com diâmetro nominal de 9,035 mm e tolerância de 0,118 mm, com rugosidade superficial de 3,2 micrometros; aplicado no sistema de freio traseiro de veículos automotivos.
57 | F248-21I | 85371090 | Módulo de controle eletrônico de gerenciamento do sistema suplementar de segurança, para controlar o acionamento das bolsas de ar e o pré-tensionador do cinto de segurança, contendo placa de circuito impresso, de um ou mais conectores elétricos, unidade eletrônica, circuito elétrico de disparo e função de autodiagnóstico; com grau de proteção IP 58 ou superior; carcaça fabricada em termoplásticos de poliéster; próprio para veículos automotivos.
58 | F142-21I | 8708.40.80 | Caixa de transmissão continuamente variável (D-CVT - dual mode CVT) que combina sistema mecânico (synchromesh) com engrenagem e embreagem e o sistema de polias (CVT) com polias e correia, com funcionamento a velocidades baixa e média no conjunto de polias e correia e para velocidades alta no conjunto engrenagem, podendo ter 5 ou mais marchas pré-definidas, com ou sem conversor de torque, dimensões aproximadas 460 mm de altura, 350 mm de largura, 380 mm de comprimento e peso máximo de 70Kg, para uso em automóveis do segmento B e utilitários leves.
59 | F213-21I | 8526.10.00 | Sensor de radar de detecção de objetos frontais de longo alcance aplicado no sistema de segurança de veículos comerciais pesados e semipesados, com faixa de temperatura operacional entre -40 e 85 graus Celsius, peso total do conjunto de 0,573 Kg, tensão nominal de 24 V, consumo de corrente em operação de 300 mA, com conector de 6 pinos, comunicação via CAN e dimensões principais máximas de 128,9 mm x 97,1 mm e 53,95 mm.
60 | F247-21I | 84143091 | Compressor de ar-condicionado de até 10 pistões, comprimento máximo de até 230 mm, diâmetro máximo de até 135 mm; contendo um diodo dissipador de interferências eletromagnéticas na linha de distribuição elétrica do carro, com tensão nominal de 12 V, potência máxima de eixo de até 6 kW a 2000 rpm e com coeficiente de desempenho entre 1.8 e 2,04; cilindrada máxima de até 175 cm3, para gás refrigerante do tipo (R134a, R1234yf ou HFC134a), com polia magnética integrada, utilizado em veículos automotivos.
61 | D313-21I | 8413.91.90 | Tampa; contendo alumínio fundido (EN 1706 AC-48000-DF AlSi12CuNiMgDF); com resistência a pressões de 180 a 220 bar, dureza superficial mínima de 80 HB para placas sem anodização e dureza superficial mínima de 180 HV para placas anodizadas, espessura de 30 mm, furações de diâmetro 8,2 mm, faces não convexas com rugosidade superficial de Rz3, massa total aproximada de 0,380 kg; para fabricação de bomba hidráulica de palhetas para sistema de direção; com função de direcionar o fluxo de óleo hidráulico, equalizar a pressão interna e fechar a bomba hidráulica; com aplicação em veículos comerciais leves, caminhões, ônibus.
62 | S1-21I | 9401.20.00 | Assento do motorista para ônibus, com sistema de alerta vibratório e sistema de aquecimento integrado, composto por estrutura metálica, estofamento revestido com microfibra, com encosto de cabeça integrado, cinto de segurança integrado, com sensor de cinto de segurança, descanso de braços, sem base giratória, ajustes de distância do volante, de angulação de altura, de encosto e de ombros e com amortecedores de absorção de choques e vibrações.
63 | S2-21I | 8504.40.50 | Inversor de frequência de alta tensão, modelo EMDAG4562153C00010, tensão de alimentação de 800 VDC, corrente contínua, corrente nominal de saída 15A para tensão 510VAC, corrente nominal 200A para tensão 28V, para ônibus elétrico.
64 | S3- 21I | 9031.80.99 | Circuito integrado eletrônico, modelo M580, não montado, utilizado para controle do sistema de arrefecimento, sistema de acionamento de direção hidráulica, sistema de ar comprimido e sistema de tração elétrica, com dimensões aproximadas de 225 x 205 x 45 mm (LxPxA), de alumínio, para utilização em ônibus elétrico.
65 | D312-21I | 8413.91.90 | Placa de pressão; contendo alumínio fundido (EN 1706 AC-48000-DF AlSi12CuNiMgDF); com resistência a pressões de 180 a 220 bar, dureza superficial mínima de 80 HB para placas sem anodização e dureza superficial mínima de 180 HV para placas anodizadas, espessuras de 12,5 mm a 14,5 mm, formato circular, faces não convexas com rugosidade superficial de Rz3, massa total aproximada de 0,090 kg; para fabricação de bomba hidráulica de palhetas para sistema de direção; com função de direcionar o fluxo de óleo hidráulico e equalizar a pressão interna da bomba hidráulica; com aplicação em veículos comerciais leves, caminhões, ônibus.
66 | F164-21I | 8525.89.29 | Câmera dianteira do sistema de assistência ao condutor aplicada em veículos automóveis, com sensor de 1.820 x 940 pixels efetivos, ângulo de visão de 100.3 x 39.3 x 100 graus, comunicação via rede CAN com controlador externo, montado em invólucro externo fabricado em liga de alumínio.
67 | D311-21I | 8413.91.90 | Conjunto rotor; contendo anel oval e rotor em aço (GB/T GB GCr15 ou DIN 100Cr6) e palhetas em aço (JIS SKH9 ou JIS SKH51 ou S6-5-2 ou S3-3-2); com espessuras de 16 mm a 23,5 mm, com diâmetro externo 64,65 mm e geometria interna em formato elíptico, dureza superficial de 59 a 62 HRC, curva elíptica, rugosidade superficial máxima de Rz2, revestido por fosfato de zinco; rotor com diâmetro externo de 40,6 mm, 10 canais, dureza superficial de 58 a 62 HRC, rugosidade superficial máxima de Rz3, perfil interno estriado; palheta de formato retangular, dureza superficial de 62 a 66 HRC, perfil arredondado, massa total aproximada de 0,463 kg; para fabricação de bomba hidráulica de palhetas para sistema de direção; com função de realizar o deslocamento do óleo hidráulico; com aplicação em veículos comerciais leves, caminhões, ônibus.
68 | F456-21I | 9026.10.29 | Sensor para medição do nível do líquido de arrefecimento do reservatório, composto por dois resistores em série com contatos magnéticos comutados em paralelo, corrente inferior a 20 mA, tensão de alimentação de 24 V, resistência do resistor 1 de 270 Ohms e do resistor 2 de 100 Ohms, ambos com potência nominal de 0,3 W, carcaça do conector em PA6 GF15, comprimento nominal de 132,5 mm, aplicado no sistema de arrefecimento de caminhões pesados e semipesados.
69 | F126-21I | 8512.30.00 | Alarme piezoelétrico de ré aplicado em veículos automóveis, com frequência de operação de 2.000 Hz podendo variar 40 Hz para mais ou para menos, impedância de 1.000 Ohms, pressão sonora de 83 dB (com variação de -3/+10 dB) à distância de 1 metro.
70 | F457-21I | 9032.89.29 | Unidade de controle eletrônico para conectividade de caminhões (TCU), aplicada no sistema de comunicação de veículos comerciais pesados e semipesados, com tensão nominal de 12 ou 24 V, tensão de operação entre 8 e 32 V, temperatura de operação entre -40 e 60 graus Celsius, grau de proteção (IP30 e IP31 conforme DIN EN 60529), peso aproximado de 650 g, com carcaça e placa em liga de alumínio (AlSi9Cu3 conforme DIN 1706), mola em (X10CrNi18-8 K1 conforme DIN EN 10088) e conector principal em (PA46-GF30).
71 | F455-21I | 8409.99.99 | Bico injetor de óleo com fluxo total entre 9,7 e 10,5 l/min a 4,5 bar ou entre 5,9 e 6,3 l / min a 2 Bar, composto por carcaça em material (11SMnPb37 conforme EN 10087), tubo de baixo carbono (E235 conforme EN 10305) com diâmetro de 5,9 mm, com dois anéis de vedação e placa de aço laminado de acordo com a (EN 10130), comprimento principal de até 96 mm, aplicado no sistema de lubrificação de motores diesel de veículos comerciais pesados e semipesados.
72 | F454-21I | 9026.20.90 | Interruptor de pressão aplicado no sistema de freio de estacionamento eletrônico (EBP) de veículos comerciais pesados e semipesados, com pressão máxima de trabalho de 12 Bar, faixa de temperatura de operação entre -40 e 80 graus Celsius, tensão nominal de 12/24V, com capacidade de comutação máxima de 30 W (carga ôhmica) e 5 W (carga de relé), com grau de proteção do corpo (IP60 conforme ISO 20633) e peso total de 60 g.
73 | F453-21I | 8708.29.99 | Conjunto de comando de alavanca de portas da cabine, composto por suporte principal em liga de alumínio da classe (Al Si9Cu3 (Fe)) fundida por pressão com dimensões principais de 156,2 mm de comprimento e 47 mm de profundidade, alavanca em poli óxido de metileno (POM) e flamabilidade máxima de 80 mm/min conforme (ISO 3795), eixo e pino de aço, anel de retenção e arruela, aplicado a veículos comerciais pesados e semipesados.
74 | F451-21I | 9032.20.00 | Sensor de alta pressão utilizado no sistema de compressor do ar-condicionado para controle climático de cabines de veículos comerciais pesados e semipesados, comprimento de 56,5 mm, peso aproximado de 39 g, com conector de três pinos de material PPE + PA GF30, conexão para medição da pressão em liga de alumínio (ALU 6061), elemento sensitivo em Al203 Si, consumo de energia durante operação normal de 7 mA e tensão de saída de 90 % da tensão de entrada a 3100 kPa.
75 | F450-21I | 8512.20.23 | Caixa de luzes traseiras combinadas composta por aparelho de iluminação, com indicador de parada, indicador de manobra, com farol de neblina, faceta e lente em (PMMA), corpo em (PP), circuito de alimentação em aço inox, refletor de neblina em (ABS / ABS + PC), conector de 8 polos de liga zinco e níquel, com lâmpadas( PY21W 24 V HD, P21W E R5W 24 V), alarme de ré de tom único em (ABS / ABS + PC), temperatura de operação entre -40 e 75 graus Celsius, aplicada em veículos comerciais pesados e semipesados.
76 | F449-21I | 8481.20.90 | Válvula magnética utilizada no sistema de freios com dispositivo de antitravamento ABS, com 2 pórticos pneumáticos, sendo um de entrada e outro de saída, tensão nominal de 24 V e corrente nominal de 1,65 A, com fator de proteção IP 6k6k / 6k9, pressão de trabalho máxima de 11 bar, faixa de temperatura de operação entre -40 e 80 graus Celsius, carcaça de alumínio AlSi12CuFe, com controle elétrico a prova d’água IP6K7, massa de 0,6 Kg, dimensões principais de 117,5 x 106 x 59 mm (altura x largura x profundidade), aplicada a veículos comerciais pesados e semipesados.
77 | F448-21I | 9026.10.29 | Sensor de nível de combustível aplicado em tanques de combustível de veículos comerciais pesados e semipesados, com faixa de temperatura de operação entre -40 e 70 graus Celsius, dissipação de potência menor ou igual a 0,125 W, corrente de operação entre 1 e 20 Mpa, resistência à pressão entre -1 e 3 bar, tensão de alimentação de 8 V e entrada do resistor de 650 Ohm, composto por tubos em PA 11/12, fio de conexão DIN VDE 0812: 1988-11, flutuador de borracha NBR, alavanca de material X10 CrNi18-8, com bico, carcaça e tampa de material polioximetileno copolímero (POM-C).
78 | F447-21I | 8708.29.99 | Compartimento para armazenamento de itens diversos, com capacidade volumétrica entre 2.68 e 2.84 dm3 e área projetada de 0.38 m2, de material termoplástico de espessura de até 3 mm, com inflamabilidade máxima de 80 mm/ min de acordo com a (ISO 3795) e com acabamento acetinado, utilizado no interior de cabines de veículos comerciais pesados e semipesados.
79 | F446-21I | 8536.50.90 | Interruptor de acionamento do freio motor aplicado em veículos comerciais pesados e semipesados, com conector de 12 pinos, proteção contra curto-circuito, tensão de alimentação entre 16 a 32 V DC, corrente de saída entre 2 a 20 mA, temperatura de operação entre -40 e 80 graus Celsius, classe de aplicação (IP 20 DIN 40050) ou (GQF DIN 4040), alavanca em poliamida 6 reforçada com 25 por cento de fibra de vidro (PA6-GF25), com carcaça em alumínio (AlSi9Cu3) e placa de circuito impresso com especificação (FR4 1.5Cu35/35).
80 | F445-21I | 8708.94.90 | Pedal do acelerador para conversão de movimento rotacional em sinal elétrico para controle do veículo, composto por sensor com sinal PWM (modulação de largura de pulso) com frequência entre 200 e 1100 Hz (+/- 10 por cento) e corrente de saída nominal de 1 mA, adaptador em liga de alumínio fundido, alavanca em poliamida reforçada com fibra de vidro (PA 66 GF 30), dimensões máximas de até 245 mm de altura, 132 mm de largura e 240 mm de profundidade e com curso máximo de até 59,01 mm, peso máximo de 1 Kg, aplicado a veículos comerciais pesados.
81 | F179-21I | 8708.29.99 | Protetor inferior do assoalho, fabricado em plástico PET (1400GSM ou 1600GSM) com chapas de alumínio (AW-1050A) para proteção térmica, próprio para redução do arrasto aerodinâmico e proteção de componentes contra detritos, com comprimento entre 1.930 e 2.080 mm, largura entre 575 e 610 mm, altura entre 95 e 110 mm e peso de até 2,5 kg, aplicado em veículos automotores.
82 | F183-21I | 8708.29.99 | Protetor inferior do motor e/ou transmissão, fabricado em plástico PET (1400GSM) com chapa de alumínio (AW-1050A) para proteção térmica, próprio para redução do arrasto aerodinâmico e proteção de componentes contra detritos, com comprimento entre 1.150 e 1.250 mm, largura entre 950 e 1.010 mm, altura entre 65 e 90 mm e peso de até 2,5 kg, aplicado em veículos automotores.
83 | F169-21I | 8415.90.90 | Conjunto tubos de entrada do evaporador de sistemas de ar-condicionado, constituído de tubos fabricados em liga de alumínio forjado (AW-3103-H12 ou AW-3103-H14 ou AW-6063), válvulas, sensor de alta pressão, espaçador e suportes, para fluídos refrigerantes 134a ou 1234YF, com diâmetro externo dos tubos entre 9,5 e 19,5 mm e diâmetro interno dos tubos entre 7,0 e 18,5 mm, aplicado em veículos automotores.
84 | F175-21I | 9032.89.29 | Módulo eletrônico de controle da porta, composto de carcaça externa em plástico polipropileno (PP/H-GF25+MX15) e placa de circuito impresso, com três ou quatro conectores, para controle e gerenciamento dos botões da porta, mecanismo de abertura e fechamento dos vidros, trava e destrava e podendo conter ou não sistema de controle para os espelhos retrovisores externos, com dimensões externas aproximadas da carcaça de 107 x 83,5 x 25,5 mm e peso de até 250 g, aplicado em veículos automotores.
85 | F441-21I | 8409.99.99 | Tubulação de ação inoxidável (X5CrNi18-10 conforme EN 10088-3) com diâmetro externo de 8mm e espessura de 1 mm, utilizada no sistema de admissão ou exaustão de motores diesel, com porcas de união em aço conforme DIN 3859-1 em suas extremidades e anel de material 1.4571 (EN10088-3), aplicado a veículos comerciais pesados e semipesados.
86 | F436-21I | 8483.90.00 | Engrenagem do virabrequim que aciona diretamente a engrenagem da bomba de óleo de motores diesel, de material de aço liga (42CrMo4 conforme EN 10083-1) e requisitos de qualidade de acordo com a DIN 50602: K5=0, peso de 5,129 Kg, composta por 89 dentes, diâmetro externo nominal de 182,5 mm, tratamento térmico que garanta dureza da área do dente entre 24-29 HRC, aplicada a veículos comerciais pesados e semipesados.
87 | F434-21I | 4009.32.90 | Conjunto utilizado para circulação de solução aquosa de ureia (Adblue) e líquido de arrefecimento, aplicado no sistema de pós-tratamento de motores diesel, composto por quatro mangueiras de borracha EPDM, reforçadas com uma ou mais camadas têxteis, com resistência à tração mínima de 7 N/mm2, e dureza nominal de 75 Shore A, unidas entre si por abraçadeiras de nylon e com tubo corrugado, os tubos de arrefecimento com conectores de engate rápido e os para condução de ureia com conectores (SAE J 2044), aplicadas a veículos comerciais pesados e semipesados.
88 | F435-21I | 4009.32.90 | Amortecedor hidráulico da suspensão dos lados esquerdo ou direito, com força de amortecimento hidráulico na compressão entre 3130 e 4230 N na região com ranhuras a 0,52 m/s, comprimento nominal do amortecedor comprimido de 380 mm e estendido de 640 mm, função de amortecimento garantida quando instalada até 45 graus em relação a horizontal, faixa de temperatura de operação entre -40 a 160 graus Celsius, aplicado em veículos comerciais pesados e semipesados.
89 | F430-21I | 8708.99.90 | Tubo de arrefecimento produzido em liga de alumínio classe AlSi10Mg (Cu) fundido em molde de areia e usinado, com resistência à fadiga por flexão rotativa com reversão de estresse a 50.10^6 Mpa entre 50 e 70 Mpa, diâmetro nominal do bocal inferior de 76 mm e do bocal superior de 77 mm, aplicado no sistema de arrefecimento de motores diesel de veículos comerciais pesados e semipesados.
90 | F429-21I | 8409.99.99 | Freio motor com atuação sobre as válvulas de escape de gases de motores diesel, com estrutura formada por dois fundidos separados de material (EN GJL 250 (EN 1561)), faixa de dureza entre 160 e 250 HB, com pedais eletrônicos de material (ISO100Cr6, JIS SUJ2 ou equivalente), válvula de controle de óleo de 24 V, com comprimento máximo de 471,6 mm e peso máximo de 16400 g, aplicado a veículos comerciais pesados e semipesados.
91 | F148-21I | 85371090 | Painel de comando composto por interruptor de embutir para controle de partida do veículo, denominado Start/Stop, interruptores de embutir para seleção do modo pilotagem, acionamento do controle de estabilidade, sistema de auxílio a direção autônoma, sistema de auxílio a manobra de estacionamento automático, interruptor do tipo alavanca para simulação da troca de marchas com interruptor de embutir para controle de exibição das funções da câmera de visão de 360 graus, e interruptor do tipo balancim para acionamento do freio de estacionamento eletrônico, com símbolos das funções retroiluminados, carcaça fabricada predominantemente em plástico policarbonato reforçado com acrilonitrilo butadieno estireno (PC+ABS, comercialmente denominado Beyblend T65XF) e moldura externa fabricada predominantemente em plástico policarbonato (PC, comercialmente denominado Mackrolon 2405), alavanca de comando e botão Start/Stop com detalhes em vidro, com acabamento preto brilhante (black piano), montados em mesmo console, instalado em veículos automotivos de passageiros, híbridos plug-in ou elétricos, dimensões aproximadas de 292,01 mm X 195,26 mm X 170,76 mm e peso calculado entre 0,96 kg e 1,075 kg.
92 | F149-21I | 90328929 | Módulo de controle telemático (TCB - Telematic Communication Box), utilizado em veículos automotivos de passageiros,composto por carcaça externa fabricada em plástico, placa de circuitos impressos (PCB) montada com componentes eletrônicos e conectores banhados a ouro, responsável pela função de modem de dados para serviços a bordo como ConectedDrive, Internet Wi-Fi, e chamada de emergência inteligente, permite estabelecer conexões NAD (Net Access Device) com as redes GSM (Global System for Mobile Communications) e UMTS (Universal Mobile Telecommunications Service), e acesso as redes Ethernet e K-CAN4, possui entrada para cartão SIM e bateria de emergência de íons de lítio para tensão de 8 V e capacidade de carga de 330 mAh e capacidade de potência de 2,64 Wh, apresenta um conector de 20 pinos, dois conectores de 6 pinos, um conector para antena de telefone, um conector para antena DAB (Digital Audio Broadcasting), com conetores para engate direto com antena de teto do tipo barbatana (composta por duas antenas telemáticas integradas para recepção de dados LTE (Long Term Evolution), e uma antena GSM integrada, para emergências (backup), que funcionam como central "hub" para o ponto de acesso "hotspot" WiFi no veículo), através de 4 conexões do tipo de encaixe com os conectores banhados a ouro para a mínima resistência elétrica, faixa de tensão de alimentação entre 9 V e 16 V, faixa de temperatura de operação entre -40 graus Celsius e 85 graus Celsius, dimensões aproximadas de 160 mm X 110 mm X 15 mm e peso aproximado de 260 g.
93 | F150-21I | 87083090 | Sistema para servoacionamento do freio e controle dinâmico de estabilidade integrado (DSCi), designado freio eletro-hidráulico "Brake-by-Wire", utilizado em veículos automotivos de passageiros, composto por servoatuador com carcaça fabricada em aço carbono, unidade de controle eletrônico com carcaça fabricada em plástico tereftalato de polibutileno reforçado com fibra de vidro 30% (PBT-GF30) e tampa fabricada em liga de alumínio EN AW-1050A-H111, reservatório para fluído de freio fabricado em plástico polipropileno (PP) com tampa para fechamento e marcações de níveis máximo e mínimo, volume total de 433 cm3, volume na marcação de nível máximo de 387 cm3, volume na marcação de nível mínimo de 205 cm3 e volume de ar admitido de 46 cm3, comprimento aproximado entre 396,3 mm e 396,6 mm, largura aproximada entre 198,7 mm e 202,2 mm e altura aproximada de 197,2 mm, peso aproximado entre 5,366 kg e 5,384 kg.
94 | F152-21I | 90292010 | Painel de instrumentos denominado I Cluster, composto por display de cristal líquido (LCD), com tecnologia de matriz ativa de transistor de película fina (TFT-Thin Film Transistor), retro iluminado por diodos emissores de luz (LED), contendo uma placa de circuito impresso para gerenciamento dos sinais do display, montados em estrutura do painel de instrumentos emulando a função do mesmo para exibição dos dados como velocímetro, autonomia, rpm, sistemas avançados de assistência ao motorista (ADAS), alertas de diagnóstico do veículo e outras informações importantes a condução, mostradores analógicos para alertas e avisos de funções do veículo, como luzes indicadoras de manobras, acendimento dos faróis, verificação do motor, controle de estabilidade dinâmico e fotossensores do painel, utilizado em veículos automotivos de passageiros, dimensões aproximadas de 360,9 mm X 128,6 mm X 48,2 mm, tela de exibição fabricada predominantemente em vidro com filme de proteção fabricado em polietileno (PE), moldura externa fabricada predominantemente em plástico tereftalato de polibutileno reforçado com politereftalato de etileno e fibra de vidro 30% (PBT+PET-GF30), chassis do display fabricado predominantemente em plástico polisulfeto de fenileno reforçado com fibra de vidro (PPS-GF MX65), e peso aproximado de 1,334 kg.
95 | F153-21I | 90328929 | Módulo de controle eletrônico para sistema de infotenimento (integração entre sistemas de informação, entretenimento e assistências a condução) denominado Headup High 6 (HU-H6), utilizado em veículos automotivos de passageiros, com sistema operativo baseado em Android Open Source Project (AOSP), sistema de navegação baseado na nuvem com mapas de navegação GPS (Global Position Systems) recebidos por streaming e atualizados automaticamente em cada acionamento da ignição, armazenamento de dados e funções avançadas no âmbito dos sistemas de assistência ao condutor, equipado com chip SoC (System on a Chip), GPU (placa gráfica), processador de 8 núcleos (ARM - 1x Kryo Gold Prime a 2.5 GHz 14/18; 3x Kyro Gold a 2.0 GHz; 4x Kryo Silber a 1.8GHz), instruções máximas por segundo (DMIPS sustained) de 95 k, memória de trabalho com capacidade para 12 GB e expansível até 16 GB de armazenamento, memória flash (NAND) com capacidade 128 GByte UFS, conectividade Bluetooth 5.0, e WLAN de banda dupla 802.11ac Wi-Fi, com 13 conectores, para antena Bluetooth e WiFi, USB com sistema eletrônico de carregamento integrado, conector principal com 16 pinos, conector para câmera de realidade aumentada (Augmented Reality Camera), conector 100 MBit Ethernet OABR, conector Ethernet de 1 GBit, conector de Antena GNSS, fabricado predominantemente em liga de alumínio fundido sob pressão EN-MC MgAl9Zn1 (A), dimensões aproximadas de 200 mm X 171,7 mm X 45 mm, peso aproximado entre 769 g e 854 g.
96 | F154-21I | 85371090 | Painel de distribuição de energia e proteção do sistema elétrico de veículos automotivos de passageiros, denominado Plataforma Central Básica (Basic Central Plataform - BCP), promove as conexões de todos os sistemas veiculares e unidades de controle eletrônico (gateway central) subdivido em 8 grupos de conexões independentes, identificados visualmente através de um código de cores específico, possui placa de circuito impresso com componentes elétricos montados, contém cinco conectores de 54 pinos, dois conectores de 42 pinos e um conector de 24 pinos, e seis fusíveis de proteção com capacidade de corrente de 5 A, 7,5 A e 20 A, carcaça externa fabricada predominantemente em plástico tereftalato de polibutileno reforçado com acrilato de acrilonitrila estireno e fibra de vidro 30% (PBT+ASA-GF30), placa de circuito impresso fabricada predominantemente em resina epóxi reforçada com fibra de vidro e folhas de cobre nas superfícies de contato, dimensões aproximadas de 251,5 mm X 146,5 mm X 35,05 mm e peso aproximado de 658 g
97 | F87-21I | 9032.89.23 | Sistema de gerenciamento do chassi, consistindo em uma unidade de controle principal com sensores, e atuadores no chassi que operam como uma interface para outros sistemas, monitorando os sensores e executando controle de funções como exibição do nível de combustível, controle do diferencial e aviso de funcionamento inadequado dos componentes por meio da conexão com a rede CAN, composto por plástico e alumínio, com massa de 1,210 Kg, alimentação de 24 volts, com largura 200mm podendo haver variação de + - 0,6mm, com comprimento 233mm podendo haver variação de + - 0,4mm e altura 63,7mm podendo haver variação de + - 0,4mm baseado na vista superior.
98 | F86-21I | 9026.20.90 | Sensor de pressão diferencial, com tensão de operação entre 0,3 e 4,75 Volts, largura de 93,8mm considerando o centro dos furos de fixação em vista frontal, resistência a 20 graus centígrados menor que 100 Ohms, utilizado no sistema de pós-tratamento do motor, monitorando a pressão nos gases de escape, garantindo o correto funcionamento do sistema de tratamento de emissões, utilizado em sistemas de pós-tratamento de motores para caminhões e ônibus.
99 | F85-21I | 9026.10.19 | Sensor de medição de nível e temperatura do óleo, considerando as correções de inclinação do veículo, indicando alertas e enviando dados para a unidade de controle do motor (ECU) e, via CAN ao painel, composto de alumínio e plástico ABS, pesando 1758 gramas operando com tensão de 0,5 Volts a 4,5 Volts, sendo o comprimento vertical 650 mm podendo haver variação de + - 15 mm e o comprimento horizontal 172 mm, baseado na vista lateral.
100 | F84-21I | 9025.19.90 | Sensor de temperatura de gases que envia dados para unidade de controle do motor, responsável por monitorar os sensores do silenciador, composto de alumínio e plástico ABS com massa de 454 gramas, tensão de operação de 24 volts e temperatura de trabalho que varia entre - 40 graus centígrados até 100 graus centígrados, utilizado em veículos pesados, sendo seu comprimento total de 1750 mm podendo haver variação de + - 25 mm, e sua largura máxima de 190 podendo haver variação de + - 1 mm, com base na vista superior.
101 | F83-21I | 9026.10.29 | Unidade eletrônica coletora e transportadora de combustível composta de aço e plástico de engenharia com temperatura de trabalho entre -40 graus centígrados a +90 graus centígrados, malha retentora com densidade de 200 micrômetros, dimensões de 659 mm x 176 mm e massa de 750 gramas, tensão máxima de 48 Volts, corrente máxima de 300 Ma, potência de operação de 250 mW, pressão do ar entre 1.0 bar e 1.2 bar e vazamento máximo permitido de 2 ml/min para aplicação em veículos pesados de transporte.
102 | F82-21I | 8708.99.90 | Unidade de otimização de combustível com a finalidade de filtrar o combustível e reduzir o volume morto no tanque de combustível, possuindo elemento filtrante com densidade de 10 micrômetros, composto por alumínio, aço e plástico de engenharia, aplicada em veículos comerciais pesados, com temperatura de trabalho entre -40 graus centígrados a +90 graus centígrados, umidade de trabalho acima de 90 por cento dimensões de 622 mm x 548 mm x 207 mm e 11.400 gramas, utilizado em veículos pesados.
103 | F81-21I | 73.11.0000 | Conjunto Válvula e Cilindro para Gás Comprimido (Biometano e Gás Natural), contendo, no conjunto de válvulas, dispositivo de alívio de pressão, dispositivo de segurança térmica, dispositivo de medição de excesso de fluxo de gás, válvula solenóide e válvula de abertura manual com ângulo máximo de 540 Graus, e, o cilindro com capacidade de 118 Litros, massa de 97 Kg, comprimento de 1.730 mm com tolerância dimensional entre +0 a -15mm, diâmetro de 320 mm com tolerância de + -1 por cento, e material (34CrMo4 EN10083) sem costura, utilizado em veículos pesados.
104 | F212-21I | 8537.10.90 | Conjunto de interruptores com iluminação interna aplicado em veículos automotores, com tensão de funcionamento entre 9 a 16 volts, com temperatura de operação de - 30 até 85 graus celsius; contando com corrente em modo de espera menor que 50 miliampere; peça com aproximadamente altura de 31,22 milímetros, largura de 49,26 milímetros e comprimento de 196,04 milímetros, pesando 150 gramas aproximadamente.
105 | F211-21I | 3926.90.90 | Pestana automotiva extrudada de cor preta em TPO (A65/D50) montadas nas portas laterais traseiras que fazem interface com os vidros; possui três abas para facilitar o deslizamento do vidro, sendo duas com camadas de nylon flocado; possui também uma aba interna para fixar a peça na porta; possui comprimento total de aproximadamente 590 milímetros.
106 | F210-21I | 3926.90.90 | Pestana automotiva extrudada de cor preta em TPO (A65/D50) montada nas portas laterais que fazem interface com os vidros; possui três abas para facilitar o deslizamento do vidro, sendo duas com camadas de nylon flocado; possui também uma aba interna para fixar a peça na porta; possui comprimento total de aproximadamente 900 milímetros.
107 | F209-21I | 9032.89.29 | Amplificador de sinais elétricos oriundos dos componentes do sistema de ar-condicionado automático do veículo; módulo composto de 2 conectores, sendo um deles TH40HGY de 40 vias e outro TH40HB também de 40 vias; tensão de operação entre 8 volts e 12 volts, temperatura de operação de – 40 até 85 graus célsius e corrente máxima de 1,6 ampere; dimensões aproximadas de 135 x 109 x 32 milímetros e peso aproximado de 151,2 gramas.
108 | F208-21I | 8708.95.29 | Sensor de impacto lateral aplicado ao sistema de AIRBAG; torque de fixação entre 6,8 até 9,2 Nm, com temperatura de operação de menos 40 até 85 graus celsius; contando com conexão para conector de 2 polos; peça com aproximadamente altura de 29,175 milímetros, largura de 33,85 milímetros e comprimento de 27,55 milímetros pesando 120 gramas aproximadamente.
109 | F207-21I | 8526.92.00 | Controle remoto aplicado para acionamento automático das travas das portas, RES e botão de pânico; alimentado por bateria de lítio 3 VDC, com temperatura de operação de -10 a 60 graus celsius, tensão de operação de 2,8 a 3,3 VDC e sinal de operação na faixa de 433,92 kHz; peça com altura de 15,3 milímetros, largura de 38,3 milímetros e comprimento de 74 milímetros pesando 30 gramas aproximadamente.
110 | F206-21I | 8512.20.29 | Indicador de status do módulo de carregamento sem fio aplicado em veículos automotores; temperatura de operação de menos 30 até 85 graus celsius, com iluminação interna durante o dia de 180 até 290 cd/m2, durante a noite 15 até 110 cd/m2; contando com entrada para conector de 4 vias; peça com altura de 22,8 milímetros, comprimento de 40 milímetros e largura de 22,4 milímetros aproximadamente, pesando 25g aproximadamente.
111 | F205-21I | 8537.10.20 | Modulo inteligente de distribuição de potência (IPDM); tensão de operação de 8 até 16 VDC, com temperatura de operação de menos 40 até 105 graus celsius, consumindo uma corrente em modo de espera de 0.1mA, com entrada para 10 conectores; peça com altura de 36,6 milímetros, largura de 122,3 milímetros e comprimento de 158,78 milímetros pesando 354 gramas aproximadamente.
112 | F47-21I | 8414.30.91 | Compressor de ar-condicionado de 7 pistões, com comprimento máximo de 200 a 270 mm, diâmetro máximo de 130 a 160 mm, peso máximo de 7 a 10 kg, tensão nominal de 24 V, com consumo máximo de 40 a 50 W, cilindrada máxima de 150 a 160 cm3, gás refrigerante do tipo (R-134a), acionado pelo motor através de correia, por polia do tipo PV 8, utilizado em motores ciclo diesel e com aplicação em máquinas autopropulsadas e equipamentos estacionários.
113 | F204-21I | 8525.89.19 | Câmera de aplicação em veículos automotores, para captura de imagens da parte traseira do veículo para auxílio em manobras, tensão de operação 6 a 7.1 VDC, potência máxima de consumo de 1W, temperatura de operação de -40 graus a 80 graus, contando com entrada para conector coaxial Fakra pesando aproximadamente 60g com o suporte, dimensões aproximadas da câmera altura 23,4mm, largura 23,4mm e comprimento 22,5mm.
114 | F46-21I | 8413.30.30 | Bomba de óleo lubrificante de pressurização mecânica, específica para aplicação em motores ciclo diesel de combustão por compressão interna, com 3, 4 ou 6 cilindros em linha, vazão nominal de 30 a 40 L/min, rotação no motor de 1.870 rpm e com aplicação em máquinas autopropulsadas, agrícolas e equipamentos estacionários.
115 | F203-21I | 8543.70.99 | Dispositivo de captura de imagem aplicado ao sistema avançado de assistência ao motorista (ADAS); tensão de operação de 10,5 a 16 VDC, corrente nominal de 350mA, com resolução de 1,7 M pixels, taxa de atualização da imagem de 36 FPS, com ângulo de imagem de 39,3 graus vertical e 100 graus horizontal aproximadamente, com temperatura de operação de -40 até +85 graus celsius; contando com conexão para 2 conectores; peça com aproximadamente altura de 32 milímetros, largura de 54 milímetros e comprimento de 87 milímetros pesando 158 gramas aproximadamente.
116 | F45-21I | 8409.99.15 | Coletor de escape dos gases de exaustão, fabricado em ferro fundido, com bocal de admissão com diâmetro de 20 a 50 mm e com 4 ou 6 dutos paralelos, rugosidade superficial de 13,5 - 10 um, peso de 4 a 14 kg, com função de expulsar os gases da explosão da câmera de combustão em motores ciclo diesel, com aplicação em máquinas autopropulsadas e equipamentos estacionários.
117 | F202-21I | 9029.20.10 | Painel de instrumentos aplicado para verificação de dados do veículo; temperatura de operação entre menos 35 até 85 graus celsius, taxa de atualização de imagem de 30 fps, indicador de velocidade de 0 até 299 km/h, tela TFT de 7 polegadas; peça com dimensões aproximadas: altura de 155 milímetros, largura de 347 milímetros, comprimento de 42 milímetros, pesando 1300 gramas aproximadamente.
118 | F44-21I | 8409.99.14 | Válvula de escape, montada no cabeçote do motor de ignição por compressão e ciclo diesel, com aplicação em máquinas autopropulsadas, agrícolas e equipamentos estacionários, fabricada em aço, com tratamento térmico de alívio de tensões ou revenimento superficial nitretado para proporcionar uma dureza superficial mínima de 500 a 600 HV, com haste e cabeça da válvula constituídas em aço austenítico cromo-manganês- níquel ou aço médio carbono-cromo-silício, comprimento de 100 a 150 mm, peso de 0,05 a 0,15 kg e com canais para vedações.
119 | F43-21I | 8409.99.12 | Cárter de óleo lubrificante, fabricado em liga de alumínio pelo processo de fundição em alta pressão, com ou sem teste contra vazamento, com comprimento de 550 a 850 mm, largura de 250 a 400 mm, altura de 150 a 350 mm, aplicado em motores de 3 a 6 cilindros, de ignição por compressão e ciclo diesel, com aplicação em máquinas autopropulsadas e equipamentos estacionários.
120 | F201-21I | 8708.99.90 | Tubo de enchimento do tanque de combustível de veículo leve com tecnologia sem tampa, com o propósito de conduzir o combustível até o tanque, garantir a regulamentação de Sistema Integrado de Recuperação de Vapores de Abastecimento e o travamento da bomba de abastecimento no volume máximo do tanque, com massa de 1039 gramas, dimensões gerais de 600 milímetros por 585 milímetros por 350 milímetros, e composto por subcomponentes como porcas soldadas, suportes metálico e parafusos.
121 | F42-21I | 7326.19.00 | Carcaça metálica, fabricada em alumínio injetado com alta pressão, fundida e usinada, com altura de 400 a 510 mm, utilizada para alojar o trem de engrenagens em motores de ignição por compressão e ciclo diesel, com aplicação em máquinas autopropulsadas, agrícolas e equipamentos estacionários.
122 | F41-21I | 7320.20.10 | Mola helicoidal cilíndrica, de alta resistência, fabricada em aço cromo silício, com força máxima aplicada de 320 a 680 N, comprimento total de 40 a 60 mm, diâmetro do fio de 3 a 4 mm, utilizada no sistema de acionamento de válvulas de admissão ou escape em motores de ignição por compressão e ciclo diesel, com aplicação em máquinas autopropulsadas, agrícolas e equipamentos estacionários.
123 | F80-21I | 90262090 | Sensor de nível, para monitorar a pressão absoluta e temperatura do combustível em caminhões e ônibus, sinalizando no painel por meio da comunicação com a unidade de controle do motor (ECU) , composto de alumínio e plástico ABS, com massa de 42 gramas, tensão de operação entre 0,5 Volts a 5,0 Volts, temperatura de trabalho de -40 graus centígrados até 140 graus centígrados, pressão de 0.5 Bar até 16 Bar e resistência de 200 Ohms até 3600 Ohms, utilizado em veículos pesados.
124 | F171-21I | 8512.40.10 | Conjunto do limpador de para-brisas, com motor elétrico inteligente contendo unidade de controle eletrônico (ECU) embutida, com capacidade para se comunicar com outros módulos para ajustar automaticamente a velocidade de funcionamento, tensão de 13,5 V, ângulo total de trabalho dos braços entre 82,0 e 86,5 graus e peso aproximado entre 1,9 e 2,5 kg, aplicado em veículos automotores.
125 | F200-21I | 8708.29.99 | Peça estrutural para veículos de passeio, estampado a frio em aço de ultra resistência avançado com 1180 Mega Pascal de resistência a ruptura mínima, tensão de escoamento entre 850 Mega Pascal e 1060 Mega Pascal, e alongamento (A50) mínimo de 14 por cento; utilizada na estrutura da carroceria de veículos de passeio, com dimensão nominal de comprimento de 900 milímetros, largura de 136 milímetros, altura de 43 milímetros e espessura nominal de 1 milímetro e massa teórica aproximada de 1197 gramas.
126 | F199-21I | 8708.29.99 | Conjunto estrutural para veículos de passeio, com reforço estampado a frio em aço de ultra resistência avançado com 1180 Mega Pascal de resistência a ruptura mínima, tensão de escoamento entre 850 Mega Pascal e 1060 Mega Pascal, e alongamento (A50) mínimo de 14 por cento; utilizada na estrutura da carroceria de veículos de passeio, com dimensão nominal de comprimento de 890 milímetros, largura de 183 milímetros, altura de 495 milímetros e espessura nominal de 1,2 milímetros.
127 | F198-21I | 8708.29.99 | Conjunto estrutural para veículos de passeio, com reforço estampado a frio em aço de ultra resistência avançado com 1180 Mega Pascal de resistência a ruptura mínima, tensão de escoamento entre 850 Mega Pascal e 1060 Mega Pascal, e alongamento (A50) mínimo de 14 por cento ; utilizada na estrutura da carroceria de veículos de passeio, com dimensão nominal de comprimento de 578 milímetros, largura de 153 milímetros, altura de 124 milímetros e espessura nominal de 1 milímetros; massa teórica aproximada de 1898 gramas.
128 | F196-21I | 8708.29.99 | Conjunto estrutural para veículos de passeio, com reforço estampado a frio em aço de ultra resistência avançado com 1180 Mega Pascal de resistência a ruptura mínima, tensão de escoamento entre 850 Mega Pascal e 1060 Mega Pascal, e alongamento (A50) mínimo de 14 por cento; utilizada na estrutura da carroceria de veículos de passeio, com dimensão nominal de comprimento de 617 milímetros, largura de 150 milímetros, altura de 123 milímetros e espessura nominal de 1 milímetros; massa teórica aproximada de 2632 gramas.
129 | F197-21I | 8708.29.99 | Conjunto estrutural para veículos de passeio, com reforço estampado a frio em aço de ultra resistência avançado com 1180 Mega Pascal de resistência a ruptura mínima, tensão de escoamento entre 850 Mega Pascal e 1060 Mega Pascal, e alongamento (A50) mínimo de 14 por cento; utilizada na estrutura da carroceria de veículos de passeio, com dimensão nominal de comprimento de 1250 milímetros, largura de 174 milímetros, altura de 493 milímetros e espessura nominal de 1,2 milímetros.
130 | F195-21I | 8708.29.99 | Conjunto estrutural para veículos de passeio, com reforço estampado a frio em aço de ultra resistência avançado com 1180 Mega Pascal de resistência a ruptura mínima, tensão de escoamento entre 850 Mega Pascal e 1060 Mega Pascal, e alongamento (A50) mínimo de 14 por cento; utilizada na estrutura da carroceria de veículos de passeio, com dimensão nominal de comprimento de 1412 milímetros, largura de 87 milímetros, altura de 159 milímetros e espessura nominal de 1 milímetro; massa teórica aproximada de 2104 gramas.
131 | F289-21I | 8301.60.00 | Fechadura de porta dianteira, com peso 384g, composto por um corpo plástico de 27 g, amortecedor (NBR dureza 70 – shore a 4 g), trava sobre injetada de elastômero (55 shore de 127 g); com dimensões de 1,25 cm 7x7 cm para aplicação em veículos automotores.
132 | M06-21I | 9026.80.00 | Módulo, com 4 válvulas solenoides, tensão de operação de 12 V, protocolo de comunicação CAN Bus J1939, com tempo de resposta de 9 a 12 ms, nível de proteção IP67, com dois conectores de 2 a 6 pinos, dotado de dois leds indicadores de funcionamento, próprio para comutação de canais de ar comprimido individuais, aplicado em pulverizadores autopropulsados.
133 | F194-21I | 8708.29.99 | Conjunto estrutural para veículos de passeio, com reforço estampado a frio em aço de ultra resistência avançado com 1180 Mega Pascal de resistência a ruptura mínima, tensão de escoamento entre 850 Mega Pascal e 1060 Mega Pascal, e alongamento (A50) mínimo de 14 por cento; utilizada na estrutura da carroceria de veículos de passeio, com dimensão nominal de comprimento de 1380 milímetros, largura de 83 milímetros, altura de 190 milímetros e espessura nominal de 1 milímetro e massa teórica aproximada de 3895 gramas.
134 | F163-21I | 8708.29.99 | Conjunto estrutural para veículos de passeio, com reforço estampado a frio em aço de ultra resistência avançado com 1180 Mega Pascal de resistência a ruptura mínima, tensão de escoamento entre 850 Mega Pascal e 1060 Mega Pascal, e alongamento (A50) mínimo de 14 por cento; utilizada na estrutura da carroceria de veículos de passeio, com dimensão nominal de comprimento de 1488 milímetros, largura de 105 milímetros, altura de 193 milímetros e espessura nominal de 1 milímetro.
135 | F162-21I | 8708.29.99 | Conjunto estrutural para veículos de passeio, com reforço estampado a frio em aço de ultra resistência avançado com 1180 MPa de resistência a ruptura mínima, tensão de escoamento entre 850 Mega Pascal e 1060 Mega Pascal, e alongamento (A50) mínimo de 14 por cento; utilizada na estrutura da carroceria de veículos de passeio, com dimensão nominal de comprimento de 574 milímetros, largura de 217 milímetros, altura de 1162 milímetros e espessura nominal do reforço de 1.2 milímetro; massa teórica aproximada de 5665 gramas.
136 | F192-21I | 4016.99.90 | Coxim do amortecedor com rolamento de esferas, com carcaça fabricada em plástico poliamida reforçada com fibra de vidro (PA66-GF30), partes em aço com espessura entre 1,0 e 3,0 mm e 42 esferas em aço (100Cr6 ou C86D), com diâmetro externo entre 113 e 115 mm, altura entre 59 e 66 mm e peso entre 0,3 e 0,6 kg, aplicado em veículos automotores.
137 | F191-21I | 8708.29.99 | Travessa inferior de suporte do radiador, com perfil extrusado, fabricada em alumínio (AW 6063-T6), com capacidade para suportar cargas de choque de até 30 g nas direções X e Z e até 20 g na direção Y, com dois furos com distância aproximada entre centros de 777,4 mm para acomodar ilhós de isolamento, dimensões externas aproximadas de 1.080 x 100,1 x 77,6 mm e peso aproximado de 2.758 kg, aplicada em veículos automotores.
138 | F185-21I | 8413.30.90 | Bomba d’água, constituída de carcaça em termoplástico reforçado com fibra de vidro (PPS ou similar), suporte de fixação em aço e conector de 3 pinos, com tensão nominal de 12 V, consumo de corrente elétrica menor ou igual a 1,5 A, taxa de vazão maior ou igual a 820 l/h, temperatura entre -40 e 135 graus Celsius, com nível de proteção IPX9K e IP6K4K, comprimento entre 120 e 140 mm, altura entre 95 e 110 mm, largura entre 85 e 105 mm e peso entre 0,25 e 0,50 kg, aplicada em veículos automotores.
139 | F181-21I | 8708.99.90 | Tubulação de abastecimento de combustível, composta por tubo principal fabricado em aço inoxidável, mangueira fabricada em tubo multicamadas, podendo conter ou não tubo de respiro fabricado em aço inoxidável, braçadeiras e suportes para fixação, tubo principal com diâmetro externo de 33 a 35 mm (+/- 0,3 mm) e espessura de parede de 0,5 a 1 mm (+/- 0,08 mm) e peso total entre 1,0 e 2,6 kg, aplicada em veículos automotores.
140 | F156-21I | 87089481 | Volante esportivo de direção, desprovido do módulo de airbag, montado com módulos de interruptores elétricos multifuncionais, alavancas para troca manual de marchas (Shift paddle), com ou sem sistema de aquecimento, com ou sem sistema de detecção de mãos livres (Hands off Detection - HOD), utilizado em veículos automotivos de passageiros, com aro fabricado em liga de magnésio (MgAl6Mn), recoberto por espuma de plástico poliuretano (PUR) e revestido de couro Walknappa para acabamento em soft touch, com estrutura central para os botões e interruptores, fabricada em plástico policarbonato reforçado com polietileno tereftalato (PC+PET) e acabamento fabricado em plástico acrilonitrilo butadieno estireno reforçado com policarbonato (ABS+PC) com acabamento cromado, com dimensões aproximadas 377,3 mm de diâmetro, 129,5 mm de profundidade, e peso calculado compreendido entre 1,770 kg e 1,888 kg, empunhadura com design esportivo, cubo de engate estriado com diâmetro de 18 mm, frequência natural vertical compreendida entre 72 Hz e 74 Hz, e frequência natural transversal compreendida entre 76 Hz e 79 Hz, momento de inércia calculado compreendido entre 304 kg/cm2 e 322 kg/cm2.
141 | F173-21I | 8708.50.99 | Cubo de roda traseiro, fabricado em aço (38MnVS6), com tratamento de têmpera por indução com dureza superficial entre 550 e 680 HV, com 5 “prisioneiros” para fixação da roda, 31 dentes para conexão do eixo com diâmetro de “Pitch” entre 32,75 e 32,95 mm e ângulo de pressão de 45 graus, diâmetro externo nominal do flange de 136,25 mm e peso total entre 1,7 e 2,3 kg, aplicado em veículos automotores.
142 | F79-21I | 73.11.0000 | Tanque criogênico de armazenamento de Gás Natural Liquefeito (GNL) fabricado em aço inoxidável, volume máximo de 375 dm³ e volume útil de 340 dm³, massa de 270kg vazio e 464kg com gás, comprimento de 1600mm (+ -10mm), 660mm (+ -10mm) de diâmetro que opera a uma pressão máxima de 15.9 bar e, em temperaturas de até -162 graus centrígrados, utilizado em veículos pesados.
143 | F190-21I | 8708.29.99 | Isolador acústico do painel frontal, constituído de estrutura em plástico (PE-EVA 5kg/m2) revestida por espuma de poliuretano (60kg/m3), para redução de vibrações e ruídos, com comprimento entre de 1.300 e 1.650 mm, altura entre 600 e 990 mm e largura entre 325 e 415 mm, aplicado em veículos automotores.
144 | F60-21I | 8409.91.90 | Tubo de arrefecimento com diâmetro de 8,0 mm, resistente à pressão de 2,5 bar, com variação de mais ou menos 0,5 bar e estanqueidade de 1,0 cm3/min, com resistência térmica e impacto, conforme material DIN EN ISO 10217-7, metal de adição (DIN EN ISO 17672 – CU), cromo-níquel austenítico, com 20 por cento de constrição do tubo e formação de dobras permitidas no raio de curvatura, temperatura de fusão até 1450 graus Celsius, resistência à flexão, com resistência a tração de 540 a 750 N/mm2, com energia de impacto maior ou igual a 100 J, com flange e junta nas extremidades (EN 1088-2), com ou sem mangueira de EPDM, aplicado em veículos automóveis, com massa aproximada de 227 gramas.
145 | F193-21I | 8708.50.99 | Manga de eixo dianteira ou traseira, fabricada em liga de alumínio (AlSi7Mg ou equivalente) fundido e usinado, contendo cubo de roda com 31 estrias para acoplamento, destinada à conexão entre o sistema de suspensão e a roda, com peso entre 6,5 e 8,0 kg, aplicado em veículos automotores.
146 | F155-21I | 87089481 | Volante esportivo de direção, desprovido do módulo de airbag, montado com módulos de interruptores elétricos multifuncionais, alavancas para troca manual de marchas (Shift paddle), com ou sem sistema de aquecimento, com ou sem sistema de detecção de mãos livres (Hands off Detection - HOD), utilizado em veículos automotivos de passageiros, com aro fabricado em liga de magnésio (MgAl6Mn), recoberto por espuma de plástico poliuretano (PUR) e revestido de couro sintético Walknappa para acabamento em soft touch, com estrutura central para os botões e interruptores, fabricada em plástico acrilonitrilo butadieno estireno reforçado com policarbonato (ABS+PC) e com acabamento em plástico poliamida (PA61/X) na cor preta de alto brilho, com dimensões aproximadas 378,8 mm de diâmetro, 129,5 mm de profundidade, e peso calculado compreendido entre 1,794 kg e 1,935 kg, empunhadura com design esportivo, cubo de engate estriado com diâmetro de 18 mm, frequência natural vertical compreendida entre 74 Hz e 76 Hz, e frequência natural transversal compreendida entre 73 Hz e 76 Hz, momento de inércia calculado compreendido entre 298 kg/cm2 e 339 kg/cm2.
147 | F158-21I | 87089481 | Volante esportivo de direção, desprovido do módulo de airbag, montado com módulos de interruptores elétricos multifuncionais, alavancas para troca manual de marchas (Shift paddle), com ou sem sistema de aquecimento, com ou sem sistema de detecção de mãos livres (Hands off Detection - HOD), utilizado em veículos automotivos de passageiros, com aro fabricado em liga de magnésio (MgAl6Mn), recoberto por espuma de plástico poliuretano (PUR) e revestido de couro Walknappa para acabamento em soft touch, com estrutura central para os botões e interruptores fabricada em plástico policarbonato reforçado com acrilonitrilo butadieno estireno (PC+ABS), com dimensões aproximadas 373 mm de diâmetro, 116,8 mm de profundidade, e peso calculado compreendido entre 1,854 kg e 2,466 kg, empunhadura com design esportivo, cubo de engate estriado com diâmetro de 18,14 mm, frequência natural vertical compreendida entre 79 Hz e 83 Hz, e frequência natural transversal compreendida entre 86 Hz e 90 Hz, momento de inércia calculado compreendido entre 0,033 kg/m2 e 0,039 kg/m2.
148 | F159-21I | 87089481 | Volante esportivo de direção, desprovido do módulo de airbag, montado com módulos de interruptores elétricos multifuncionais, alavancas para troca manual de marchas (Shift paddle), com ou sem sistema de aquecimento, com ou sem sistema de detecção de mãos livres (Hands off Detection - HOD), utilizado em veículos automotivos de passageiros, com aro fabricado em liga de magnésio (MgAl6Mn), recoberto por espuma de plástico poliuretano (PUR) e revestido de couro Walknappa para acabamento em soft touch, com estrutura central para os botões e interruptores fabricada em plástico policarbonato reforçado com acrilonitrilo butadieno estireno (PC+ABS), com dimensões aproximadas 373 mm de diâmetro, 116,8 mm de profundidade, e peso calculado compreendido entre 2,104 kg e 2,211 kg, empunhadura com design esportivo, cubo de engate estriado com diâmetro de 18,14 mm, frequência natural vertical compreendida entre 76 Hz e 79 Hz, e frequência natural transversal compreendida entre 87 Hz e 99 Hz, momento de inércia calculado compreendido entre 0,032 kg/m2 e 0,034 kg/m2.
149 | F160-21I | 84152010 | Unidade climatizadora completa para aplicação em veículos automotivos de passageiros, composta por evaporador de gás refrigerante, válvula de expansão para gases frigoríficos do tipo R134a ou R134yf, ventilador e radiador para aquecimento do ar com fluido de arrefecimento do motor, com capacidade de resfriamento de 3,5 kW (3.181frigorias/hora), gerida pela unidade de controle eletrônico do veículo, destinada a climatização do interior da cabine, dimensões aproximadas de 930,5 mm X 525 mm X 402,5 mm, carcaça fabricada predominantemente em plástico polipropileno reforçado com talco 10% (PP-T10), e peso aproximado de 9,590 kg.
150 | F161-21I | 87082999 | Moldura para montagem do painel de acabamento interno da cabine, para aplicação em veículos automotivos de passageiros, fabricada predominantemente em plástico polipropileno reforçado com fibra de vidro (PP-GF) espuma de poliuretano (PUR) e plástico acrilonitrilo butadieno estireno (ABS), revestido em couro sintético Walknappa para acabamento em soft touch na cor interna do veículo, dimensões aproximadas de 1427,94 mm X 449,5 mm X 417,72 mm, e peso aproximado de 9,1 kg, com aberturas para instalação da coluna de direção, do airbag do passageiro, das saídas de ar quente para o para-brisa e para os vidros laterais, as saídas de ar condicionado para os ocupantes, acomodações para os auto-falantes do sistema de som, para a central multimídia e outras facilidades da cabine do veículo.
151 | F143-21I | 8708.29.99 | Conjunto de acabamentos internos da cabine, fabricado predominantemente em PP e PC+ABS, comprimento mínimo de 800 mm, altura mínima de 400 mm, próprio para alocação de objetos, aplicado em veículos comerciais pesados.
152 | F141-21I | 70091000 | Retrovisor para veículos automotivos de passageiros, lado esquerdo ou direito, com ou sem sistema de aquecimento e anti embaçamento, com ou sem acabamento em alto brilho para linha esportiva, com ou sem integração com sistema de alerta de ponto cego, com ou sem luzes indicadoras de direção, em LED, com ajuste de posição automático, com capacidade para registro de duas posições na memória, com sistema de rebatimento automático, e vidro cromado, fabricado predominantemente em plástico polipropileno (PP) e plástico acrilonitrilo butadieno estireno (ABS), com ângulo de abertura e fechamento de 140,5 graus, com motor elétrico com corrente nominal de até 120 mA, tensão nominal de 13,5 V e peso aproximado de 1,430 kg
153 | F119-21I | 9029.20.10 | Painel de instrumentos, constituído em policarbonato, com mostradores analógicos, com display TFT de 3,5 polegadas no centro do painel, conector de 18 pinos, ponteiros com base de diâmetro aproximado de 17,56 mm, comprimento de 56 mm e largura de 15,13 mm, peso aproximado de 750 gramas, dimensões aproximadas do painel de 388,47 x 80 x 157,46 mm, aplicado em veículos comerciais leves e ou ônibus.
154 | F117-21I | 7009.10.00 | Espelho retrovisor, dotado de sensor de temperatura e com aquecimento para desembaçar espelhos, ajuste de angulação do espelho, com comprimento aproximado de 830 mm e largura aproximada de 406 mm, com conector com até 10 pinos, aplicado em veículos comerciais pesados.
155 | F116-21I | 8708.40.90 | Comando de câmbio, carcaça constituída predominantemente de plástico reforçado com fibra de vidro, com tensão nominal de 12 V, corrente absoluta máxima de 140 mA, força de operação de 17 a 20 N (+-3 N), com inclinação para engate da posição D ou R de 10 graus e inclinação de 9 graus para engate das posições D, N, R e 6 graus para posições eco/power, com altura de 281,6 mm, aplicado em veículos comerciais leves e ou ônibus.
156 | F78-21I | 8409.99.12 | Bloco de ferro fundido (SFS-EN 1561-GJLP-HB215), utilizado como estrutura de montagem dos motores diesel de 4,4 l e 4 cilindros, dimensões de 592 x 430 x 428 mm, peso de 121 kg, montado rigidamente nos chassis, aplicado em tratores agrícolas.
157 | F139-21I | 9032.89.90 | Módulo de controle eletrônico ECU (Eletronic Control Unit) com invólucro de nylon, tensão nominal 12 V, corrente de alimentação operacional 60 mA, capacidade de trabalho em temperatura de -20 graus Celsius a +70 graus Celsius, comunicação através de rede CAN protocolo ISO 11783, proteção IP67, dotado de dois conectores DTM06-12SA e DTM06-12SC, possui dimensões máximas de 140 mm de comprimento, 120 mm de largura, 40 mm de altura, aplicado no controle e ajuste de altura de barras de pulverização, utilizado em pulverizadores autopropelidos.
158 | F113-21I | 8481.20.90 | Válvula de reboque, com um conector de 7 pinos, pressão de operação de 8,5 bar, corrente de 5 A, com temperatura de operação de -40 a 80 graus Celsius, com classe de proteção IP6K6K e/ou IP6K9K, tensão do sensor de pressão de 5 V e da solenoide variando entre 15 e 32 V, dimensões de 167 x 168 x 200 mm (+-10 mm), aplicado em veículos comerciais pesados.
159 | F115-21I | 8708.93.00 | Comando da embreagem, com comprimento nominal do tubo aproximado de 1257,7 mm, curso do cilindro mestre de 38,9 (+- 0,7) mm e curso do cilindro escravo de 15,4 (+- 0,4) mm, com temperatura de operação de -30 a 80 graus, pressão de operação de 45 bar, força de tração da haste CMC de 1000 N, diâmetro externo do cilindro mestre de 24,2 mm, aplicado em veículos comerciais leves e ou ônibus.
160 | F138-21I | 9032.89.90 | Módulo eletrônico ECU (Eletronic Control Unit), tensão nominal 12 V, corrente de alimentação do ECU 22 mA, corrente de alimentação da válvula 300 mA, capacidade de trabalho em temperatura de -40 graus Celsius a +85 graus Celsius, com conversor de protocolo de comunicação tipo PGM (Pocket Gateway Module), dotado de 3 conectores ampseal, possui dimensões máximas de 230 mm de comprimento, 260 mm de largura, 70 mm de altura, aplicado no sistema de telemetria para agricultura de precisão, utilizado nos pulverizadores autopropelidos.
161 | D185-21I | 85129000 | Barra de luz ; contendo plástico policarbonato (Makrolon 2447); com comprimento de até 200 mm, largura de até 200 mm, altura de até 60 mm; para fabricação de faróis e lanternas automotivas; com função de realizar a condução e distribuição da luz para a correta sinalização fotométrica; com aplicação em automóveis.
162 | F137-21I | 7007.21.00 | Vidro frontal, temperado, laminado de folhas contra coladas, marcas indeléveis, tonalidade verde claro com padrão de certificação europeu sistema EU, conforme resolução (CONTRAN 254 e NBR 9491), absorção de calor, taxa de transmissão de luz de 77 por cento, espessura de 6 mm, contém serigrafia cerâmica preta na superfície interna de vidro com início de borda máxima de 3 mm, possui dimensões máximas de 1460 mm de altura, comprimento inferior 1340 mm, comprimento superior 1445 mm, curvatura inferior 280 mm, curvatura superior 330 mm, peso máximo de 40 kg, aplicado como para-brisa na cabine do operador, utilizado em colheitadeiras agrícolas.
163 | D184-21I | 85129000 | Módulo bi-função; contendo placa de resina epóxi (FR4), dissipador de calor em alumínio (ALSi12Cu1(Fe)), plástico policarbonato (Tarflon), acrílico (PMMA), plástico (PBT GF 30), LEDs, conjunto óptico primário, chapa defletora, suporte da lente, protetor de calor e lente principal; com dimensões aproximadas de 139 mm x 100 mm x 90 mm, fluxo luminoso da luz baixa variando entre 650 lumens e 1000 lumens e luz alta entre 490 lumens e 590 lumens; para fabricação de faróis e lanternas automotivas; com função de receber os sinais elétricos (tensão) da unidade de controle do farol ou lanterna para acionamento dos LEDs; com aplicação em automóveis.
164 | D181-21I | 85129000 | Guia de luz; contendo plástico policarbonato (LC 1500); com comprimento até 450 mm, largura até 400 mm e altura até 90 mm; para fabricação de faróis e lanternas automotivas; com função de receber e direcionar a luz do LED; com aplicação em automóveis
165 | D182-21I | 85129000 | Módulo eletrônico; contendo silicone (TIA 223G-DG), aço (AISI 302), alumínio (GD AISI12), placa de resina epoxi (FR4) reforçada com fibra de vidro, componentes eletrônicos, dissipador de calor; com comprimento de até 150 mm, largura de até 100 mm, altura de até 75 mm; para fabricação de faróis e lanternas automotivas; com função de receber os sinais elétricos (tensão) da unidade de controle do farol ou lanterna para acionamento dos LED's; com aplicação em automóveis.
166 | D183-21I | 85129000 | Placa de circuito; contendo placa de resina epoxi (FR4) reforçada com fibra de vidro, componentes eletrônicos; com comprimento de até 400 mm, largura de até 350 mm, espessura de até 1,6mm; para fabricação de faróis e lanternas automotivas; com função de receber os sinais elétricos (tensão) da unidade de controle do farol ou lanterna para acionamento dos LEDs; com aplicação em automóveis.
167 | D187-21I | 85129000 | Unidade de controle eletrônica (DLC); contendo placa de resina epóxi (FR4) reforçada com fibra de vidro, alumínio (AlSi12Cu1(Fe)), aço (DIN 10327/10143), circuitos impressos com componentes elétricos e eletrônicos, cobertura metálica de proteção eletromagnética; com comprimento de até 150 mm, largura de até 150 mm, altura de até 35 mm; para fabricação de faróis e lanternas automotivas; com função de receber os sinais elétricos (tensão) e enviá-los para as placas de circuito /módulos dos faróis/lanternas; com aplicação em automóveis.
168 | F112-21I | 8481.20.90 | Modulador de eixo do Sistema de Frenagem Eletronicamente Controlado (EBS), utiliza ar comprimido como fluido de trabalho, com pressão máxima de até 13 bar, temperatura de operação de -40 a 80 graus Celsius, corrente de 3,5 A, com voltagem de 24 V, classe de proteção IP6K6K e/ou IP6K9K, com 2 conectores de até 12 pinos, dimensões de 180,6 x 127,5 x 125 mm (+-10 mm), aplicado em veículos comerciais pesados.
169 | F111-21I | 8708.99.90 | Protetor térmico em aço inoxidável austenítico 1.4301, com rugosidade entre 1 e 1,7 micrômetros, distância entre centros dos furos de 40 mm, largura do furo de 17,1 mm, com ângulo das extremidades em relação ao centro da peça entre 10 e 65 graus, com dimensões de 839,2 x 586,5 x 152 mm, aplicado em veículos comerciais pesados.
170 | F123-21I | 8708.91.00 | Radiador completo, com aftercooler e condensador de ar-condicionado, em alumínio, com cabeçote, base e defletor em plástico, com soldas em TIG e brasagem, recravamentos e fixações parafusadas, pressão de carga de ar de 2,7 bar, pressão de resfriamento de ar de 1 bar, temperatura de operação variando entre 30 e 175 graus Celsius, com suporte metálico emborrachado de 290 mm de largura e 53 mm de altura, com amplitude da capacidade de carga suportada no eixo Z +- 3,6 kN e de +-6,4 kN no eixo X e frequência de 10 Hz, com dimensões de 1285 x 1040 x 292 mm, aplicado em veículos comerciais pesados.
171 | F144-21I | 8708.99.90 | Suporte, constituído em aço, com altura mínima de 662 mm, comprimento mínimo de 657 mm, raio externo de 123 mm e raio interno de 70 mm, com espessura de 5 mm, aplicado em veículos comerciais pesados.
172 | F108-21I | 8501.31.10 | Levantador do vidro elétrico, com curso mínimo aproximado de 575,1 (+10) mm, torque do motor elétrico de 4,5 a 5,5 Nm, tempo de subida do vidro de 3,8 à 5 segundos, corrente de operação menor que 9 A, com conector de 6 pinos, com 167 mm de largura e 691 mm de comprimento, aplicado em veículos comerciais leves e ou ônibus.
173 | F107-21I | 8536.50.90 | Comutador de luzes, com carcaça constituída em polioximetileno, conector de 8 vias, corrente máxima entre 10 e 300 mA, com voltagem de alimentação de 24 V, diâmetro externo de até 73 mm, diâmetro interno de aproximadamente 64 mm e altura da carcaça de 20 mm, aplicado em veículos comerciais pesados.
174 | F106-21I | 8527.21.00 | Módulo USB, dotado de circuito impresso, com 3 conectores de até 5 pinos, corrente de saída de 2,4 A, tensão nominal de 12 V, utilizado para espelhamento de tela de celular na multimídia do veículo, aplicado em veículos comerciais leves e/ou ônibus.
175 | F136-21I | 8511.50.10 | Alternador elétrico de 14 Volts, corrente de 320 A, dotado de ventilador externo para alta eficiência de resfriamento e redução de sucção de resíduos, atua com rotação máxima em sentido horário de 8000 rpm, capacidade operação em temperaturas de -40 graus Celsius a +110 graus Celsius, peso aproximado de 26 kg, próprio para carregar e regular a carga do acumulador de energia, aplicado em colheitadeiras agrícolas.
176 | F135-21I | 8537.10.90 | Painel de comando composto por material plástico, lentes em policarbonato, resistência UV, temperatura de operação compreendida entre -40 graus Celsius a +85 graus Celsius, dotado de lâmpadas para iluminação de backlight de 5W, potenciômetro, chave seletora elétrica de 4 posições, chave seletora mecânica para tracionamento de engrenagens e cabo, possui dimensões máximas de 200 mm de comprimento, 70 mm de largura, próprio para controlar o sistema de ar-condicionado, montado no teto de cabines dos tratores agrícolas.
177 | F134-21I | 8537.10.90 | Placa de circuito impresso 12 V com eletrônica embarcada, proteção frontal, backlight e teclas emborrachadas para controle de funções em máquina agrícola, possui comunicação com outras ECUs de controle por LIN e CANBUS, peso máximo de 3 kg, próprio para controle de sistema de iluminação por saídas a relé, levante hidráulico e velocidades de potência da PTO, aplicado em tratores agrícolas.
178 | F133-21I | 8501.31.10 | Atuador elétrico com corpo em alumínio, tensão nominal de operação de 12 V, potência de 252 W, capacidade máxima para cargas dinâmicas de 10000 N, capacidade de trabalho em temperaturas de -40 graus Celsius a +85 graus Celsius, classificação IP69K estático e IP66 dinâmico, possui dimensões máximas de 730 mm de comprimento, altura máxima de 160 mm e 80 mm de largura, peso máximo de 7 kg, aplicado na plataforma de corte das colheitadeiras agrícolas.
179 | F102-21I | 9025.19.90 | Interruptor termostático, constituído predominantemente em poliamida (PA6.6 GF 30-230) com reforço de 30 por cento de fibra de vidro e corpo em liga de Cobre (OT58), com diâmetro de 32 mm, tensão de operação de 12 V, corrente de 16 A, com altura aproximada de 46 mm, dotado de 1 conector de 2 posições, aplicado em veículos comerciais leves e ou ônibus.
180 | F101-21I | 8708.95.10 " | Airbag frontal , dotado de inflador tipo USCAR 24, bolsa com volume nominal de 54 L, com alça de fixação de 285 mm, com resistência máxima de 3000 N/5 cm, tempo de abertura de 5 a 68 milissegundos, gás composto de nitrogênio, vapor d’ água e gás carbônico, temperatura de autoignição de 160 graus Celsius, pressão máxima nominal de até 250 kPa, densidade dos fios da bolsa de 580 Dtex, peso aproximado de 1,3 kg, módulo com dimensões de 171,3 x 168,7 x 126,6 mm, aplicado em veículos comerciais leves e ou ônibus.
181 | F131-21I | 9032.89.90 | Módulo eletrônico próprio para transferir sinais e corrente de carga elétrica para o sistema de automação da máquina, dotado de conector DEUTSCH DT15-12P, tensão nominal 12 V, contém 5 indicadores de led verde, possui dimensões máximas de 110 mm de comprimento, 40 mm de altura e 55 mm de largura, utilizado em pulverizadores autopropelidos.
182 | F140-21I | 8708.29.99 | Canaleta para guiar percurso de vidros de portas de veículos automóveis, contendo uma canaleta fabricada de plástico PP com um guia interno fabricada em termoplástico vulcanizado revestido com outra camada de TPV com dureza de Hs 52D podendo variar entre Hs -5/+5.
183 | F100-21I | 8708.91.00 | Radiador, constituído predominantemente em alumínio e poliamida, com intercooler de 24 tubos, com capacidade de refrigeração de até 30kW, área do núcleo do trocador de calor de 5,2 dm2, com comprimento de 844 mm (+-10 mm), largura de 243,1 mm (+-10 mm) e altura de 808 mm (+-10 mm), aplicado em veículos comerciais médios.
184 | F132-21I | 9032.89.90 | Sensor de radar com corpo em material termoplástico 30 por cento de fibra de vidro reforçado, possui retardante de chamas (UL 94 V-0), lente composta em polieterimida, alimentado por tensão de 9V a 16V, corrente elétrica 160 Ma, interface CAN (J1939), faixa de sensoriamento de 300 mm a 5000 mm, conexão tipo ampseal 16 4 pinos, classe de proteção IP69K, resistência a temperatura operacional de -40 graus Celsius a +70 graus Celsius, com dimensões máximas de 100 mm de largura, 50 mm de altura e comprimento de 105 mm, aplicado no aparelho do sistema de controle da barra de pulverização, utilizado no pulverizadores autopropelidos.
185 | F124-21I | 8409.91.90 | Retentor limitador de molas de válvulas de motores ciclo Otto de veículos automóveis, fabricado em aço baixo carbono grade (SCM415H) forjado a frio e endurecido por cementação, ângulo do diâmetro interno de 15 graus, rugosidade da superfície interna do diâmetro de 1.6 Ra micrômetro.
186 | F128-21I | 9032.89.90 | Módulo eletrônico com 4 pontos para fixação, possui 2 terminais para conexão com a bateria, 1 conector de rede CAN e 2 conectores ao chicote elétrico, proteção IP66, tensão nominal de 12 V, capacidade máxima de corrente elétrica de 200 A por entrada, 30 A por terminal de saída e 100 A por saída de conector, capacidade de temperatura operacional -40 graus Celsius a +85 graus Celsius, possui dimensões máximas com 180 mm de comprimento, 90 mm de altura, 165 mm de largura, peso de 120 g, aplicado no gerenciamento e controle do sistema elétrico das colheitadeiras agrícolas.
187 | F110-21I | 8409.91.90 | Variador de fases de eixo de comando de válvulas de motores de veículos automóveis, com rotor fabricado em processo de metalurgia do pó (FC-0205), com teor de carbono de 0.3 a 0.6 por cento, teor de cobre de 1.5 a 3.9 por cento e corpo externo fabricado em processo de metalurgia do pó (FC-0208) com teor de carbono de 0.6 a 0.9 por cento e teor de cobre de 1.5 a 3.9 por cento
188 | F99-21I | 8708.40.90 | Conjunto de cabos do comando do câmbio, com tratamento superficial em ferro revestido com zinco, com raio de curvatura mínimo admissível de 200 mm, com diâmetro aproximado de 10 mm, comprimento total aproximado de até 1200 mm, temperatura de operação de -30 a 120 graus Celsius, aplicado em veículos comerciais leves e ou ônibus.
189 | F98-21I | 9032.10.10 | Termostato com carcaça constituída em liga de alumínio (EM AW-6082), corpo central em liga de cobre (CuZn38Pb2), com 66 mm de comprimento, 22 mm de largura e atuador em mola, com duas conexões de engate rápido, temperatura de operação entre -40 e 80 graus Celsius, aplicado em veículos comerciais leves e ou ônibus.
190 | F189-21I | 8708.29.99 | Mecanismo do vidro elétrico da porta, composto de estrutura em aço galvanizado (DX54D ou simular), trilho guia em liga alumínio (AW 5182), motor elétrico, sensor hall e cabos de aço, potência do motor entre 200 e 220 W, comprimento da estrutura entre 370 e 670 mm, aplicado em veículos automotores.
191 | F97-21I | 8536.10.00 | Caixa de fusíveis, com corpo constituído em plástico PBT com reforço de 20 por cento de fibra de vidro, com 8 fusíveis, com amperagem variando entre 10A e 175 A, dotado de 3 barras de distribuição, com dimensões aproximadas de 335 x 180 x 45 mm, aplicado em veículos pesados.
192 | F145-21I | 8708.30.90 | Eixo árvore do comando de direção, com ângulo máximo de operação de 35 graus, curso de operação de 454 mm, comprimento de 631 mm, com temperatura de operação de -40 a 90 graus Celsius, com diâmetro de até 55 mm, aplicado em veículos comerciais pesados.
193 | M15-21I | 8413.30.90 | Conjunto de arrefecimento do motor, dotado de suporte de fixação em ferro fundido cinzento, eixo de acionamento, mancal de rolamento e flange para fixação da polia do ventilador, com bomba integrada do tipo centrífuga com rotor de 83,7mm de diâmetro e largura de 10,4mm, com válvula reguladora de pressão e controle de fluxo, vazão de 22 l/min e pressão de 1,4 bar à 2200 rpm, próprio para acionamento do ventilador e circulação de líquido de arrefecimento do motor a diesel de pulverizadores autopropulsados
194 | F127-21I | 9032.89.90 | Módulo elétrico, tensão nominal 12 V, de saída de relé com 35 A, dotado de software HCDM, gerenciado através de rede CAN, contém 3 conexões elétricas para gerenciamento de módulos, atuadores elétricos, eletrônicos, próprio para controlar luz de inspeção, luz do tubo descarregador, bomba de graxa para lubrificação, atuador elétrico das extensões do tanque graneleiro, altura do molinete, abertura do tubo descarregador e bomba de combustível, possui dimensões máximas de 200 mm de comprimento, 180 mm de largura, 80 mm de altura, podendo pesar até 2 kg, utilizado em colheitadeiras agrícolas.
195 | M14-21I | 8501.31.10 | Motor elétrico de ímãs permanentes, de corrente contínua, tensão de operação de 9 a 16 V, máxima corrente de carga de 28,4 A a 14 V com carga de 13 Nm, classe de proteção IP69, com dimensões de 177 x 101 x 55 mm e tolerância de +/-0,5 mm, utilizado para acionamento do ventilador do sistema de peneiras e para ajuste de abertura dos côncavos de colheitadeiras e máquinas agrícolas autopropulsadas.
196 | F96-21I | 8708.95.10 | Airbag do passageiro, carcaça em polipropileno (PP) e Etileno-Propileno-Dieno Monômero (EPDM), com pressão máxima de 530 kPa, tempo de abertura entre 6 e 103 milisegundos, com inflador tipo AK LV-03, bolsa com volume nominal de 110 L (+/- 5) em poliamida, podendo conter ácido butanodíoco (C4H6O2), perclorato de potássio(KClO4) e zircônio (Zr), temperatura de operação de -30 à 85 graus Celsius, com dimensões de 338 mm de comprimento e 201 mm de largura, aplicado em veículos comerciais leves e ou ônibus.
197 | F188-21I | 8708.22.00 | Teto solar panorâmico, com vidro laminado, semi temperado e fumê com proteção a raios solares, com ou sem cortina persiana de tecido com acionamento elétrico, com comprimento total entre 1.540 e 1.700 mm, largura total entre 1.130 e 1.230 mm, espessura nominal do vidro entre 4,85 e 5,05 mm e peso total entre 25 e 29 kg, aplicado em veículos automotores.
198 | M12-21I | 8501.31.10 | Atuador, com tensão de operação de 9 a 16 V, corrente máxima de carga de 4,5 A com carga de 1660 N, motor de escova CC, sensor de posição, com tensão de alimentação de 5 V, linearidade absoluta de ± 2% da escala cheia na faixa operacional de 5 a 23,7 mm, tempo de resposta de saída máximo de 5 ms, próprio para promover ajuste as aberturas das peneiras, aplicado em colheitadeiras de cereais.
199 | F187-21I | 8708.95.10 | Conjunto do airbag lateral, contendo sistema inflador do tipo AK2 de estágio único, suportes e parafusos para fixação, com gás podendo conter argônio e hélio, tempo de abertura menor ou igual a 30 milissegundos, pressão máxima nominal entre 170 e 300 kPa, com comprimento nominal entre 1.900 e 2200 mm e peso entre 1,0 e 1,2 kg, aplicado em veículos automotores.
200 | F95-21I | 8415.20.10 | Conjunto caixa de ar com ventilação forçada, constituído predominantemente de material plástico; possui peso aproximado de 7,0 Kg e com dimensões máximas de 971,00 mm de comprimento, 494,50 mm de altura, 397,50 mm de largura; aplicado no painel de instrumentos do veículo; possui 01 motor elétrico de ventilação 12v, aplicado na linha comercial de leves e ou ônibus.
201 | F186-21I | 8708.95.10 | Conjunto do airbag lateral, com sistema inflador do tipo ACH-2 de estágio único, bolsa com volume nominal entre 58 e 62 litros e dobradura em forma espiral de diâmetro máximo nominal entre 110 e 138 mm, com suportes e parafusos para fixação, com gás podendo conter argônio, oxigênio e/ou hélio, tempo de abertura menor ou igual a 50 milissegundos, pressão máxima nominal entre 500 e 550 kPa, com peso nominal entre 1,5 e 1,95 kg e comprimento nominal entre 2350 e 2750 mm, aplicado em veículos automotores.
202 | F180-21I | 7009.10.00 | Conjunto espelho retrovisor interno, constituído de carcaça fabricada em plástico (PC+ABS), suporte em plástico (PC+ABS), sensor de luz ambiente, sensor de ofuscamento e conector de 8 pinos, com sistema de antiofuscamento automático, carcaça do espelho com dimensões externas aproximadas de 237 x 64 x 44 mm e peso total entre 0,35 e 0,65 kg, aplicado em veículos automotores.
203 | F178-21I | 8708.29.99 | Tampa de cobertura do compartimento da roda do estepe no porta-malas, constituída de camada interna em papel colmeia, camada intermediária em manta de fibra de vidro e camada externa em plástico (PU) com acabamento superior em carpete e pegador em plástico, com comprimento entre 415 e 960 mm, largura entre 870 e 990 mm e altura entre 22 e 38 mm, aplicada em veículos automotores.
204 | F177-21I | 8708.29.99 | Spoiler traseiro, constituído por partes em plástico injetado (PC/PET e ASA e/ou PP/EPDM e/ou SAN), mangueira de água para a limpador do vidro traseiro, iluminação com conector para fixação no chicote e podendo conter ou não fixação para antena, com comprimento entre 1.235 e 1.350, largura entre 335 e 415, altura entre 150 e 240 e peso de até 6,5 kg, aplicado em veículos automotores.
205 | F176-21I | 8708.99.90 | Suporte interno direito ou esquerdo da roda de estepe, fabricado em polipropileno expandido (EPP), para armazenamento da roda, com dimensões externas aproximadas de 823 x 431 x 188mm e peso não superior a 500g, aplicado em veículos automotores.
206 | F174-21I | 9032.89.29 | Módulo eletrônico de controle da telemática, com conectividade para Wi-Fi Hotspot, constituído de carcaça superior fabricada em plástico (PC+ABS), carcaça inferior fabricada em liga de alumínio (AL 5052), bateria de backup, conector principal, conector série MX34 e 4 conectores tipo FAKRA, com dimensões externas aproximadas de 197,8 x 110,0 x 32,6 mm e peso entre 0,3 e 0,5 kg, aplicado em veículos automotores.
207 | F172-21I | 8708.70.90 | Conjunto roda e pneu de 18 polegadas para uso temporário, composto por aro fabricado em aço de baixo carbono (SPFH 590 ou similar) com resistência ao escoamento igual ou superior a 420 MPa, disco fabricado em aço (DP 600 ou similar) com resistência ao escoamento igual ou superior a 305 MPa e pneu radial sem câmara, com banda de rodagem de 4 ou 6 camadas, carga máxima de 1215 kg, diâmetro externo aproximado de 718 mm e largura aproximada de 156 mm, aplicado em veículos automotores.
208 | F94-21I | 8536.50.90 | Comutador rotativo de comando de luz, carcaça constituída em Poliacetal (POM), com diâmetro de até 73 mm, ângulo de rotação entre as posições de 30 graus, com conector de 8 vias, tensão de trabalho de 24 V, com corrente variando entre 10 e 300 mA, aplicado em veículos comerciais médios.
209 | F93-21I | 8536.50.90 | Comutador para acionamento de elevação do eixo auxiliar, constituído em polioximetileno (POM) e ABS, com diâmetro de até 73 mm, ângulo de rotação de cada posição de 30 graus, com tensão de 24 V, conector de 8 vias, corrente máxima entre 50 e 500 mA, aplicado em veículos comerciais pesados.
210 | F92-21I | 8414.30.91 | Compressor de ar-condicionado com material base em alumínio, opera com líquido refrigerante (HFC134A), curso de 26mm, com 10 cilindros, diâmetro da polia de 115mm, com deslocamento de 178cm3/rev, comprimento de 214 mm e altura de 140 mm, dotado de embreagem magnética com tensão entre 16 e 24V, torque de 53N.m e corrente máxima de 1,2A, aplicado em veículos comerciais pesados.
211 | F91-21I | 8543.20.00 | Transmissor de impulsos, constituído em aço, com diâmetro do corpo de 26,5 mm, com tensão de operação de 6,5 a 30 V, corrente de 16 mA, com resistência de saída de 1,5 kOhm, frequência de 0 a 4 kHz, com temperatura de operação de -40 a 150 graus Celsius, com classe de proteção IP67 e/ou IP69K, aplicado em veículos comerciais leves e ou ônibus.
212 | F90-21I | 9026.10.29 | Sensor do tanque de combustível, constituído predominantemente em alumínio, com 4 conectores elétricos, comprimento aproximado de 625 mm, com potência de 300 mW, tensão de 48 V DC, corrente de 300 mA, com temperatura de operação de -40 a 85 graus Celsius, utilizado para medição de nível de combustível, aplicado em veículos comerciais pesados.
213 | F89-21I | 8481.80.92 | Válvula solenoide, pneumática de 3 vias e 2 posições, com comprimento de 121 mm, diâmetro aproximado do corpo de 38,5 mm, diâmetro nominal das portas alimentação/exaustão de 4 mm, com pressão de trabalho de 0 a 11 bar, tensão de 17,5 a 32 V DC, com temperatura de operação entre -40 e 80 graus Celsius, com proteção IP69K e/ou IP67, aplicado em veículos comerciais pesados.
214 | F88-21I | 8414.30.91 | Compressor, com curso aproximado de 32,8 mm, com 7 cilindros, com deslocamento aproximado de 155 cc/rev, velocidade contínua máxima de 6000 rpm, utiliza líquido refrigerante R134a, dotado de embreagem com tensão de 24 V, polia com diâmetro de 119 mm, com consumo máximo de energia de 42 W e correia tipo Poly-V, aplicado em veículos comerciais médios.
215 | M13-21I | 8415.20.10 | Módulo de ar-condicionado, com capacidade de refrigeração de 500 a 1600 W, opera com fluido refrigerante R134a, volume de ar circulante de 9,96 m3/h, dotado de termostato, faixa de temperatura de resfriamento de 5 a 24 graus Celsius, tensão de operação 12 V e corrente nominal de 25 A, dimensões de 645 x 641 x 237,4 mm, peso aproximado de 24,3 kg, utilizado abaixo do acento do operador de colheitadeiras e máquinas agrícolas autopropulsadas.
216 | M25-21I | 8408.20.90 | Motor de combustão interna e ciclo diesel, com 4 cilindros, de ignição por compressão, injeção direta, com injeção eletrônica de combustível com sistema HP6, dotado de turbocompressor e comando eletrônico, sistema de pós-tratamento com catalisador de oxidação de diesel, filtro de partículas de diesel e sistema de redução catalítica seletiva, com nível de emissões estágio 6, potência máxima de 75,9 kW e torque máximo de 467 Nm, aplicado em máquinas autopropelidas rodoviárias e da construção civil
217 | M24-21I | 8708.93.00 | Placa de fechamento do conjunto da embreagem, constituído por liga de aço (Cr-Ni-Mo), diâmetro externo nominal de 241 mm, diâmetro do furo para montagem no eixo de 34 mm, largura de 83,5 mm, dotado de 40 dentes com módulo 4, ângulo de pressão de 18 graus e ângulo de hélice de 24,77 graus, peso aproximado de 8 kg, aplicado nos discos de fricção da embreagem da tomada de potência traseira de tratores agrícolas e máquina agrícolas autopropulsadas
218 | F76-21I | 8536.50.90 | Sensor elétrico de identificação de abertura de capô de veículos automóveis, funcionamento eletromecânico, com vedação em borracha EPDM, montado com suporte de aço galvanizado para montagem no veículo, operação em 12 V.
219 | M23-21I | 8708.40.90 | Sincronizador, com diâmetro de 165 mm, engrenamento interno com 12 ou 13 dentes, engrenamento externo com 42 dentes, ângulo de pressão de 30 graus, próprio para sincronizar a rotação das engrenagens de transmissões mecânicas, aplicado em tratores agrícolas
220 | M19-21I | 8537.10.90 | Sistema de comando multifuncional, do tipo “Joystick”, com carcaça constituída em plástico de engenharia ABS, com tensão de +14 Vdc, com 1 conector de 6 pinos, comunicação em rede CAN dotado de 15 ou mais botões programáveis ou não, próprio para comandar funções do sistema de pulverização de máquinas agrícolas.
221 | F72-21I | 8708.99.90 | Duto curvado de transporte de ar de admissão de veículos automóveis, com uma seção parcialmente plissada, fabricado em termoplástico vulcanizado (TPE) montado com conector (nipple) plástico (PA6) e presilhas de aço, resistente à temperatura de -40 a +120 graus Celsius.
222 | F70-21I | 8536.50.90 | Comutador de 4 posições para ajuste elétrico de nivelamento dos faróis de veículos automóveis, com funcionamento por comutador rotativo, contendo no mesmo corpo um interruptor de 2 posições para ajuste do controle eletrônico de estabilidade, com gravações a laser.
223 | M21-21I | 8537.10.90 | Módulo de navegação, com carcaça constituída em plástico policarbonato injetado, com tensão de 9 a 16 V, com 1 conector de 6 pinos, dimensões aproximadas 207,7 mm de comprimento, 59,3 mm de largura e 47,7 mm de profundidade, dotado de 18 ou mais botões programáveis ou não, próprio para comandar funções do sistema de pulverização de máquinas agrícolas.
224 | F67-21I | 7318.15.00 | Parafuso fabricado em aço liga Cromo-Molibdênio grade (SCM435H), tratado com descarbonetação, com rosca M10x1.0, tratamento térmico com têmpera e revenimento, dureza (interna) de 38 a 42 HRC, superfície revestida com fosfato de manganês por imersão, aplicado para fixação de volante de motores de veículos.
225 | F245-21I | 8512.20.23 | Friso plástico traseiro aplicado em veículos automóveis, montado com luz de posição (lanterna) em LED linear de potência nominal de 4,05 Watts, com logomarca fabricada em liga de alumínio A5052P protegido por anodização, placa de circuito flexível, câmera de vídeo traseira com lente protegida com revestimentos antirreflexo e hidro-repelente e luzes de iluminação da placa traseira do veículo.
226 | F105-21I | 8484.20.00 | Retentor para haste de válvulas de motores ciclo Otto de veículos automóveis, com corpo fabricado em fluoroelastômero (FKM) com suporte em aço e mola com fio segundo grade HSW3, para haste de diâmetro de 5.5 mm.
227 | M20-21I | 8537.10.90 | Módulo de navegação, com carcaça constituída em plástico policarbonato injetado, com tensão de 9 a 16 V, com 3 conectores sendo 2 com 4 pinos e 1 com 5 pinos, com dimensões aproximadas de 263,7 mm de comprimento, 77,5 mm de largura e 47 mm de profundidade, dotado de 12 ou mais botões programáveis ou não, próprio para comandar funções do sistema de pulverização de máquinas agrícolas
228 | F66-21I | 9026.20.90 | Sensor para medição da pressão de ar da entrada do conjunto de admissão de ar de veículos automóveis de passageiros, composto por corpo termoplástico PPS, um conector de 4 terminais, com pressão de operação de 10 kPa (abs) a 115 kPa (abs), contendo resistor cerâmico NTC para aferição da temperatura do ar, faixa de medição de temperatura entre -40 a +150 graus Celsius, tensão máxima de 5.25 V e com peso de até 17 gramas.
229 | F65-21I | 8708.30.90 | Alavanca de freio de mão, com alavanca feita em aço, acabamento externo em PVC com tratamento antibacteriano, roda dentada do mecanismo de trava fabricada em aço (SAPH440) com tratamento térmico de cementação, com dureza superficial entre Hv 600 e Hv 750, cabo de aço de alto carbono grade (SWRH62A) galvanizado e revestido em PA6, aplicada em veículos automóveis.
230 | F104-21I | 8708.22.00 | Teto solar de acionamento elétrico aplicado em veículos automóveis, contendo dois vidros laminados e temperados, moldura, cortina têxtil retrátil e dispositivo elétrico de acionamento por tensão nominal de 12 Volts.
231 | F64-21I | 8481.80.99 | Válvula de enchimento de pneumático de borracha sem câmara para veículos automóveis de passageiros, denominada comercialmente como "válvula TPMS", a qual é dotada de dispositivo manômetro e unidade eletrônica de comunicação em rede sem fio RF permanecendo conectada as demais unidades de controle das funções veiculares, com a finalidade de sinalizar de variação da pressão dos pneus, com voltagem nominal de funcionamento 3 Volts, capaz de funcionar no mínimo em temperatura entre -40 a 120 graus Celsius, frequência de transmissão de dados 433.92 MHz, intervalo de detecção de pressão de 0 até 127.5 PSI ou de pressão absoluta de 100 a 450 kPa.
232 | F170-21I | 8708.99.90 | Conjunto duto do ressonador da saída do turbocompressor, constituído por tubo em plástico reforçado com fibra de vidro (PA66-GF35), mangueira principal em borracha (ACM1400 e/ou ACM1900) reforçada com fibra de PET, mangueira secundária em borracha (FKM e/ou VMQ) reforçada com fibra de aramid e podendo conter ou não válvula de desvio controlada eletronicamente (ECBV), para pressões máximas de até 1,7 bar e temperatura de até 190 graus Celsius, com peso entre 0,7 e 0,95 kg, aplicado em veículos automotores.
233 | F63-21I | 8302.30.00 | Conjunto mecanismo de trava do capô de veículos automóveis de passageiros, com acionamento mecânico manual, composto por molas, travas e alavanca de acionamento fabricados em aço, podendo ou não conter um interruptor elétrico para identificação de abertura do capô.
234 | F62-21I | 8302.10.00 | Dobradiça para capô de veículos automóveis, com braço móvel e suporte de fixação fabricados em aço laminado a quente, de espessura de 2,8 mm, com superfície protegida com eletrodeposição de zinco, com camada de 5 micrômetros de tratamento amarelo, bucha de bronze e politetrafluoretileno (PTFE), ângulo de abertura de 54 graus.
235 | F168-21I | 8421.32.00 | Depurador por conversão catalítica dos gases de escape, com 2 estágios de catalização, constituído predominantemente em aço inoxidável EN 1.4509, cone de entrada com encaixe integrado para sensor, com taxa de vazão admissível de 0,5 l/min a 50 KPa, para tratamento de gases com tamanho máximo de partículas esféricas de 0,5 mm e peso máximo total de partículas de 1 g/10 litros, com tubo de entrada único com diâmetro interno nominal de 90 mm, tubo de saída único com diâmetro interno nominal de 66 mm, dimensões externas aproximadas de 614,5 x 275,8 x 163,2 mm e peso entre 5,95 e 7,35 kg, aplicado em veículos automotores.
236 | M22-21I | 8537.10.90 | Módulo de navegação, com carcaça constituída em plástico policarbonato injetado, com tensão de 9 a 16 V, com 1 conector de 4 pinos, dimensões aproximadas de 204 mm de comprimento, 54 mm de largura e 52 mm de profundidade, dotado de 9 ou mais botões programáveis ou não, próprio para comandar funções do sistema de pulverização de máquinas agrícolas
237 | M18-21I | 8708.99.90 | Eixo cardan, constituído em aço, dotado de 2 cruzetas com rolamentos de agulhas, diâmetro do corpo de 60 mm, diâmetro máximo dos flanges de 121,4 mm, com torque máximo de 4190 Nm, próprio para transferir torque do motor à transmissão, aplicado em tratores agrícolas
238 | F125-21I | 4009.32.90 | Mangueira flexível; composto por principalmente elastômero EPDM e termoplástico PA66-GF30; com função de condução do fluido de arrefecimento entre radiador e motor; permite que o líquido resfriado no radiador retorne ao motor para absorver mais calor, evitando o superaquecimento; com dimensões máximas de 2000 mm de comprimento das mangueiras; com aplicação em veículos automóveis ou comerciais leves.
239 | F118-21I | 3926.90.90 | Clip de fixação; composto por principalmente por nylon, podendo conter plástico; com função de fixar chicote elétrico e/ou diversos componentes na plataforma do veículo; dimensões máximas de 300 mm de comprimento; com aplicação em veículos automóveis ou comerciais leves.
240 | F114-21I | 3917.33.00 | Guaina fechada; composto por poliéster e poliamida; com função de proteger chicote elétrico contra abrasão; dimensões máximas de 4500 mm de comprimento; com aplicação em veículos automóveis ou comerciais leves.
241 | F130-21I | 9401.99.00 | Guia da haste de apoia cabeça; composto por principalmente polipropileno podendo conter resina polimérica; com função de manter a fixação e permitir a movimentação do apoio de cabeça de bancos automotivos; podendo conter trava para ajuste de altura do apoio cabeça; com dimensões máximas de 220 mm de comprimento; com aplicação em veículos automóveis ou comerciais leves.
242 | F77-21I | 3917.33.00 | Tubo de água lava vidros traseiro e/ou dianteiro; composto por termoplástico e borracha EPDM; com função de transportar o líquido de lavagem do reservatório até os bicos de pulverização do para-brisa ou vidro traseiro; permite que o líquido seja distribuído de forma eficiente sobre a superfície do vidro; com dimensões máximas de comprimento de até 5000 mm; com aplicação em veículos automóveis ou comerciais leves.
243 | F103-21I | 9032.89.29 | Módulo eletrônico de controle do posicionamento do banco do motorista; composto por plástico e placa eletrônica microcontrolada; com função de controle e regulação dos bancos do motorista (altura, inclinação, posição e lombar); com a possibilidade de gravar ou memorizar as posições selecionadas; com dimensões máximas de 200 mm x 150 mm x 40 mm; com aplicação em veículos automóveis ou comerciais leves.
244 | F75-21I | 4009.12.90 | Tubo de água lava vidros traseiro e/ou dianteiro; composto por borracha EPDM, podendo conter aço inox; com função de transportar o líquido de lavagem do reservatório até os bicos de pulverização do para-brisa ou vidro traseiro; permite que o líquido seja distribuído de forma eficiente sobre a superfície do vidro; com dimensões máximas de comprimento de até 5000 mm; com aplicação em veículos automóveis ou comerciais leves.
245 | F74-21I | 4009.11.00 | Tubo de água lava vidros traseiro e/ou dianteiro; composto por borracha EPDM; com função de transportar o líquido de lavagem do reservatório até os bicos de pulverização do para-brisa ou vidro traseiro; permite que o líquido seja distribuído de forma eficiente sobre a superfície do vidro; com dimensões máximas de comprimento de até 5000 mm; com aplicação em veículos automóveis ou comerciais leves.
246 | F71-21I | 8414.59.90 | Insuflador ar-condicionado; composto por metal, plástico e componentes elétricos; com função de aumentar a velocidade/vazão do ar-condicionado para a parte traseira do veículo; ventilador para circulação de ar refrigerado; com dimensões máximas de 450 mm x 350 mm; com aplicação em veículos automóveis ou comerciais leves.
247 | F58-21I | 3926.90.90 | Clip de fixação; composto principalmente por nylon, podendo conter plástico; com função de fixar chicote elétrico e/ou diversos componentes na plataforma do veículo; dimensões máximas de 300 mm de comprimento; com aplicação em veículos automóveis ou comerciais leves.
248 | M07-21I | 8544.30.00 | Conector; contendo poliamida (PA66), pinos; com comprimento do lado superior de 19,2 mm (+- 0,3 mm), com comprimento do lado inferior de 16,2 mm (+- 0,3 mm), altura total de 18 mm (+- 0,5 mm), altura da face inferior até o detalhe da face superior de 15 mm (+-0,3 mm); para fabricação de espelhos retrovisores; com função de alojar os terminais do chicote do espelho retrovisor; com aplicação em automóveis, veículos comerciais leves.
249 | M08-21I | 8536.90.90 | Conector; contendo polibutileno tereftalato "PBT" com terminal tipo Fakra de 12 pinos; com comprimento de 35,00 mm, largura de 22,40 mm, altura de 22,60 mm, diametros internos de 6,32 mm, 6,30 mm e 8,40 mm; para fabricação de espelhos retrovisores; com função de alojar os terminais do chicote do espelho retrovisor; com aplicação em automóveis, veículos comerciais leves.
250 | M09-21I | 8536.90.90 | Conector; contendo polibutileno tereftalato (PBT) com terminal tipo Fakra de 13 pinos; com comprimento de 35,00 mm, largura de 22,40 mm, altura de 22,60 mm, diametros internos de 6,32 mm, 6,30 mm e 8,40 mm; para fabricação de espelhos retrovisores; com função de alojar os terminais do chicote do espelho retrovisor; com aplicação em automóveis, veículos comerciais leves.
251 | M10-21I | 7009.10.00 | Lentes esfericas ou asfericas; contendo vidro e cromo, com ou sem pintura; com raio de curvatura de 1260 mm a 2000 mm (+- 200 mm), comprimento de 173,41 mm a 184,83 mm, altura de 114,4 mm a 144,47 mm e espessura de 2,0 mm (+- 0,2 mm) a 2,2 mm (+- 0,2 mm); para fabricação de espelhos retrovisores; com função de refletir a imagem externa do veículo; com aplicação em automóveis, veículos comerciais leves.
252 | M11-21I | 7009.10.00 | Lentes convexas; contendo vidro e cromo, com ou sem pintura; com raio de curvatura de 1230 mm (+- 30 mm) a 1300 mm (+- 100 mm), comprimento de 141,4 mm a 202,2 mm e altura de 122,3 mm a 135,5 mm e espessura de 2,0 mm (+- 0,2 mm) a 2,2 mm (+- 0,2 mm); para fabricação de espelhos retrovisores; com função de refletir a imagem externa do veículo; com aplicação em automóveis, veículos comerciais leves.
253 | M02-21I | 8301.60.00 | Cilindro trava, contendo liga metálica ZAMAC, segredo interno, miolo, pinos, mola de retorno, com dimensões de 39,80 mm de comprimento e 20,80 mm de diâmetro, para fabricação de sistema de trava de portas automotivo, com função de bloquear e desbloquear as portas do veículo, funcionando em conjunto com o sistema mecânico e eletrônico de fechamento, com aplicação em automóveis.
254 | M04-21I | 8301.60.00 | Cilindro de ignição, contendo liga metálica ZAMAC, segredo interno, miolo, pinos, mola de retorno, dimensões de 47,90 mm de comprimento e 34,00 mm de diâmetro, para fabricação de chaves de veículos automotores, com função de ativar o botão de liberação da lâmina da chave RF, com aplicação em automóveis.
255 | M03-21I | 8301.60.00 | Cilindro de ignição, contendo liga metálica ZAMAC, segredo interno, miolo, pinos, mola de retorno, com dimensões de 47,9 mm de comprimento e 34,00 mm de diâmetro, para fabricação de sistema de ignição automotivo, com função de acionar o sistema de ignição, permitindo a partida do motor ao girar a chave de ignição, interagindo com o sistema elétrico e eletrônico do veículo, com aplicação em automóveis.
256 | F57-21I | 8538.90.90 | Capa plástica protetora para componentes elétricos; composto por principalmente por termoplásticos (PP, PA66); com função de fazer a proteção de circuitos e dispositivos elétricos; dimensões máximas de 80 mm x 50 mm x 40 mm; com aplicação em chicotes elétricos de veículos automotores.
257 | F56-21I | 8538.90.90 | Terminal fêmea não selado; composto por principalmente por liga de cobre e estanho ou cobre e prata; com função de realizar conexão dos cabos no sistema de baterias automotivas; dimensões máximas de 50 mm x 30 mm x 40 mm; com aplicação em cabos de chicotes elétricos de veículos automotores.
258 | F55-21I | 8538.90.90 | Terminal fêmea não selado; composto principalmente por liga de cobre e bronze, podendo conter cobre berílio, bronze berílio, bronze de fósforo; com função de fazer ligação de componentes elétricos; dimensões máximas de 60 mm x 30 mm; com aplicação em chicotes elétricos de veículos automotores.
259 | F53-21I | 8536.90.90 | Terminal fêmea selado; composto principalmente por liga de cobre e bronze, podendo conter cobre berílio, bronze berílio, bronze de fósforo; com função de fazer ligação de componentes elétricos; dimensões máximas de 120 mm x 70 mm x 60 mm; com aplicação em chicotes elétricos de veículos automotores.
260 | F52-21I | 8538.90.90 | Conector elétrico fêmea; composto principalmente por plástico, podendo conter fibra de vidro, silicone rubber, nylon, noryl tereftalato de polibutileno; com função de fazer ligação de componentes elétricos; possui entre 61 e 100 vias; dimensões máximas de 120 mm x 70 mm x 60 mm; com aplicação em chicotes elétricos de veículos automotores.
261 | F51-21I | 8538.90.90 | Conector elétrico fêmea; composto principalmente por plástico, podendo conter fibra de vidro, silicone rubber, nylon, noryl tereftalato de polibutileno; com função de fazer ligação de componentes elétricos; possui entre 31 e 60 vias; dimensões máximas de 100 mm x 70 mm x 60 mm; com aplicação em chicotes elétricos de veículos automotores.
262 | F49-21I | 8536.90.90 | Conector elétrico fêmea; composto principalmente por plástico, podendo conter fibra de vidro, silicone rubber, nylon, noryl tereftalato de polibutileno; com função de fazer ligação de componentes elétricos; possui entre 01 e 30 vias; dimensões máximas de 50 mm x 50 mm x 35 mm; com aplicação em chicotes elétricos de veículos automotores.
263 | F40-21I | 9032.89.29 | Módulo automático com câmera de vídeo frontal; com função de detectar as faixas das rodovias, objetos e obstáculos; pode executar funções de assistência de mudança de faixa, comutação automática de faróis, detecção de placas de velocidade, detecção de fadiga do motorista, frenagem autônoma de emergência, piloto automático adaptativo em conjunto com o radar frontal; tensão de operação entre 6 V e 18 V; com dimensões máximas de 120 mm x 100 mm x 50 mm; com aplicação em veículos automóveis ou comerciais leves.
264 | F39-21I | 4009.12.90 | Mangueira limpador vidro traseiro; composto por polímeros; com função de conduzir água para limpeza do vidro traseiro; dotado de conexão, anel oring, tubos, conectores, esguicho, fita antiabrasiva e fita vinil; com dimensões máximas de comprimento máximo de 300 mm; com aplicação em veículos automóveis ou comerciais leves.
265 | F38-21I | 4016.99.90 | Coxim antiderrapante; composto por polímero; com função de auxiliar no conforto e absorção de impactos da suspensão; dotado de corpo; com dimensões máximas de 60 mm x 25 mm x 25 mm; com aplicação em veículos automóveis ou comerciais leves.
266 | F36-21I | 8708.29.99 | Barra longitudinal do teto direito ou esquerdo; composto por aço e polímeros; com função de reforço do suporte do bagageiro; dotado de corpo, insertos para rosca, buchas espaçadoras e guarnição; com comprimento máximo de 2500 mm; com aplicação em veículos automóveis ou comerciais leves.
267 | F37-21I | 8708.29.99 | Suporte de tubo de recirculação de combustível; composto por aço e polímeros; com função de suporte do tudo de enchimento de combustível; dotado de tubo e chapa de suporte; com dimensões máximas de 400 mm x 220 mm x 70 mm; com aplicação em veículos automóveis ou comerciais leves.
268 | F35-21I | 8708.29.99 | Tampa acesso bocal de combustível; composto por principalmente por polímeros; com função de porta do tanque de combustível; dotado de porta do tanque de combustível e suporte; com dimensões máximas de 450 mm x 300 mm; com aplicação em veículos automóveis ou comerciais leves.
269 | F32-21I | 4006.90.00 | Tubo borracha lavador para-brisa; composto por polímeros; com função de conduzir água para limpeza do vidro; podendo conter mangueiras, conexões, fita de espuma e braçadeiras; com dimensões máximas de 1800; com aplicação em veículos automóveis ou comerciais leves.
270 | F31-21I | 8409.91.90 | Variador de fase do eixo de comando de válvulas; composto principalmente por aço sinterizado; com função de variar o enquadramento do eixo comando em relação ao eixo virabrequim; com dimensões máximas de 110 mm x 50 mm; com aplicação em veículos automóveis ou comerciais leves.
271 | F29-21I | 8536.50.90 | Interruptor de acionamento dos vidros elétricos; composto por policarbonato, PA6 e PBT; com função de permitir o controle eletrônico da abertura e fechamento dos vidros de porta; proteção IP53, voltagem nominal de 5 V e corrente nominal de 20 mA; com dimensões máximas de comprimento até 70 mm e altura de até 60 mm; com aplicação em veículos automóveis ou comerciais leves.
272 | F28-21I | 8529.10.90 | Antena de teto para radiofrequência (RF); composto por policarbonato e ABS; com função de recepção de sinais AM/FM/GNSS; com ou sem conexão de dados LTE; podendo possuir cabo acoplado de até 400 mm de comprimento; com dimensões máximas de 250 mm x 100 mm x 100 mm; com aplicação em veículos automóveis ou comerciais leves.
273 | F27-21I | 8708.29.99 | Cobertura barra do teto direita e esquerda; composto principalmente por polímeros; com função de cobrir o rack do teto; podendo ser dotado de cobertura do rack do teto, cobertura cromada e até 20 clipes; com dimensões máximas de 2500 mm; com aplicação em veículos automóveis ou comerciais leves.
274 | F26-21I | 8504.40.10 | Carregador por indução eletromagnética; composto principalmente por plástico e PCB; com função de carregamento de celular por indução eletromagnética (sem fio); tensão de entrada de 9 V a 18 V; com 3 bobinas fornecendo uma potência máxima de carregamento de 15 W; com dimensões máximas de 150 mm x 130 mm x 60 mm; com aplicação em veículos automóveis ou comerciais leves.
275 | F24-21I | 8512.20.22 | Luz de ré direita e esquerda; composto por polímeros, circuitos elétricos e lâmpada (lumileds); com função de indicar que o veículo está se movendo em ré; dotado de 1 lâmpada 12 volts, 21 watts, 1 polo com corpo em polímeros e lente transparente plástica; com comprimento máximo de 350 mm; com aplicação em veículos automóveis ou comerciais leves.
276 | F30-21I | 7608.20.90 | Tubo guia; composto por alumínio ou aço; com função de auxiliar na montabilidade do cabo de freio, garantindo seu posicionamento correto; raio de curvatura máximo de 200 mm; com dimensões máximas de 1000 mm de comprimento; com aplicação em veículos automóveis ou comerciais leves.
277 | F34-21I | 8708.29.99 | Moldura do friso do teto direita e esquerda; composto por aço, fitas e polímeros; com função de moldura do teto e proteção; podendo ser dotado de molde sub-reto, selador, pinos para fixação, clipes, fita dupla face, arruelas de vedação de espuma e tampa inoxidável; com dimensões máximas de 1000 mm; com aplicação em veículos automóveis ou comerciais leves.
278 | F25-21I | 8302.30.00 | Mola a gás (amortecedor a gás); composto por aço, plástico e sistema de vedação; com função de sustentação da tampa traseira de veículos; acabamento em pintura orgânica anticorrosiva; com comprimento máximo de 500 mm; com aplicação em veículos automóveis ou comerciais leves.
279 | F23-21I | 8518.29.90 | Alto falante; composto principalmente por metal, ferrite, cobre e papel; com função de propagação de som; frequência nominal de até 70 Hz, com potência RMS entre 40 W e 80 W; fixação em até 4 pontos e conector elétrico de até 4 vias; com dimensões máximas de 180 mm x 260 mm; com aplicação em veículos automóveis ou comerciais leves.
280 | F33-21I | 8518.40.00 | Módulo amplificador de áudio com 12 canais; composto por principalmente por alumínio e aço; com função de alimentação e comunicação do sistema de som e saída dos canais; tensão de operação entre 9 V e 16 V e corrente máxima de operação de 30 A; com potência máxima de 45W e 2 Ohms de resistência para cada canal; compatível com sistemas multimídias com arquitetura eletroeletrônica específica (atlantis mid); com dimensões máximas de 320 mm x 250 mm x 100 mm; com aplicação em veículos automóveis ou comerciais leves.
281 | F22-21I | 8708.10.00 | Travessa de perfil extrudado; composto por liga de alumínio ou aço; com função de absorver energia de impactos; localizada próxima ao para-choque dianteiro / traseiro do veículo, apresenta tipologia curva ao longo de seu comprimento; com espessura máxima de 6,0 mm; com aplicação em veículos automóveis ou comerciais leves.
282 | F21-21I | 4009.32.90 | Tubo de água do turbo; composto por borracha e plástico; com função de transportar o líquido de arrefecimento já resfriado de volta ao motor, completando o ciclo de arrefecimento; com resistência a tração de sobremoldagem de 30 DAN; com dimensões máximas de 20 mm de diâmetro e 500 mm de comprimento; com aplicação em veículos automóveis ou comerciais leves.
283 | F20-21I | 8708.99.90 | Tubo de água; composto por borracha e compostos metálicos; com função de refrigeração do sistema de turbo do veículo; com limite de expansão entre 7 por cento e 20 por cento sob pressão de operação máxima de 0,30 MPA e temperatura do líquido de arrefecimento de 100 graus celsius; com comprimento máximo de 800 mm considerando suas curvaturas; com aplicação em veículos automóveis ou comerciais leves.
284 | F19-21I | 4009.32.90 | Tubo de água; composto por borracha e plástico; com função de conectar o fluxo de água entre o radiador ao motor e à bomba d'água; capacidade de expansão de 7 por cento a 20 por cento; com dimensões máximas de 28 mm de diâmetro e 400 mm de comprimento; com aplicação em veículos automóveis ou comerciais leves.
285 | F18-21I | 4009.32.90 | Tubo de água; composto por borrachas e materiais metálicos; com função de realizar o fluxo contínuo do líquido de arrefecimento entre o motor e o radiador, garantindo que o calor gerado pelo motor seja dissipado adequadamente; resistência de temperatura do conector de 125 graus Celsius e capacidade de tração do DN6 de 20 daN; com dimensões máximas de 5 mm de diâmetro interno e 7 mm de diâmetro externo; com aplicação em veículos automóveis ou comerciais leves.
286 | F17-21I | 8708.91.00 | Radiador; composto por metais e plásticos; com função de dissipar o calor de um fluido, geralmente água ou uma mistura de água e anticongelante, que circula pelo sistema de refrigeração de um motor ou de um sistema de aquecimento; com dimensões máximas de 650 mm de comprimento e 550 mm de altura; com aplicação em veículos automóveis ou comerciais leves.
287 | F16-21I | 8708.29.99 | Placa térmica; composta por alumínio; com função de proteger o interior do veículo da alta temperatura do escapamento; com dimensões máximas entre 100 mm e 1000 mm de comprimento e 150 mm e 400 mm de altura; com aplicação em veículos automóveis ou comerciais leves.
288 | F15-21I | 8708.30.90 | Tubo flexível freio; composto por Borracha (EPDM); com função de condução do fluído de freio; grommet possui diâmetro externo de 19 mm (+ - 1 mm) diâmetro interno de 10,5 mm (+ - 1 mm) de diâmetro interno; com dimensões máximas de 650 mm de comprimento; com aplicação em veículos automóveis ou comerciais leves.
289 | F14-21I | 8708.50.99 | Cubo de roda; composto por manganês e silício; com função de permitir que a roda gire livremente enquanto suporta a carga do veículo e mantém a roda fixada ao eixo; diâmetro interno estriado máximo de até 35 mm; com aplicação em veículos automóveis ou comerciais leves.
290 | F13-21I | 4011.10.00 | Pneu de uso temporário sem câmara; composto por borracha; com função de servir como reserva temporária de pneus principais do veículo; carga máxima de 775 kg; com dimensões máximas de largura de 125 mm, diâmetro interno de 15 a 17 polegadas e altura de 80 a 85 mm; com aplicação em veículos automóveis ou comerciais leves.
291 | F12-21I | 8415.90.90 | Condensador do sistema de ar-condicionado; composto principalmente por alumínio; com função de refrigeração do habitáculo veicular; utiliza o gás (R134a); com dimensões máximas de 600 mm x 500 mm; com aplicação em veículos automóveis ou comerciais leves.
292 | F9-21I | 8536.50.90 | Seletor iluminação; composto por corpo plástico, knob plástico e retro iluminação; com função de comutar entre diferentes modos de operação do farol (DRL, AUTO, Parking Light e Farol Baixo); responsável também por ajustar os níveis de dimerização de retro iluminação, ligar e desligar o farol de neblina e selecionar o nivelamento do farol; com dimensões máximas de 150 mm x 85 mm (largura x profundidade); com aplicação em veículos automóveis ou comerciais leves.
293 | F11-21I | 8409.91.30 | Camisa de cilindro (Liner); composto por ferro fundido cinzento GOE 300 com revestimento de alumínio; com função de garantir o funcionamento do motor encapsulando o pistão em forma cilíndrica, mantendo seu correto posicionamento; resistência à tração 280 MPa, módulo jovem 96 MPa, expansão térmica 11,9 micrometros por metro kelvin e condutividade térmica 40,4 watts por metro quadrado kelvin; com dimensões máximas de 80 mm de diâmetro externo e máxima de 135 mm de comprimento; com aplicação em veículos automóveis ou comerciais leves.
294 | F10-21I | 8536.90.90 | Módulo de comunicação USB (universal serial bus); composto por 2 entradas tipo A e 2 entradas tipo C; com função de carregamento de dispositivos USB compatíveis; conector padrão USCAR (united states council for automotive research), com corrente de saída de até 3 A e tensão de 5 V; suporte ao protocolo USB 2.0 e protocolo de carregamento de bateria; com dimensões máximas de 80 mm x 65 mm x 40 mm; com aplicação em veículos automóveis ou comerciais leves.
295 | F69-21I | 8536.50.90 | Comando volante traseiro; composto por corpo plástico, tapete silicone para contato e PCB; com função de controlar funções de rádio ou central multimídia; podendo ter função de mudança de marcha do veículo; com dimensões máximas de 90 mm x 80 mm x 45 mm; com aplicação em veículos automóveis ou comerciais leves.
296 | F7-21I | 8708.30.90 | Cabo do comando de freio secundário traseiro, lado direito/esquerdo; composto de aço, borracha e PVC; temperatura de operação entre -30 graus Celsius a 120 graus Celsius; comprimento entre 1500 mm e 2800 mm; aplicado em veículos automóveis ou comerciais leves.
297 | F8-21I | 8537.10.90 | Módulo de gerenciamento eletrônico, para regulagem e controle do sistema airbag dotado de memória para gravação de EDR (event data recorder), conhecida como "caixa-preta", conforme normativa (NHTSA 49 CFR part 563 EDR), conector com até 50 vias; dimensões máximas de 40 mm x 120 mm x 95 mm (altura x largura x comprimento); aplicado em veículos automotores.
298 | F4-21I | 8543.70.99 | Sensor eletrônico de estacionamento de tecnologia ultrassônico; composto por componentes elétricos e carcaça plástica; com função de auxílio ao condutor durante o estacionamento; tensão nominal de trabalho de 8 a 18 volts, frequência de operação de 47 KHz a 60 KHz; com dimensões máximas de 60 mm de comprimento e 36 mm de altura; com aplicação em veículos automóveis ou comerciais leves.
299 | F6-21I | 8511.50.10 | Gerador de corrente elétrica; composto por aço e componentes eletrônicos de controle; com função de transformar a rotação do motor a combustão em tensão para carregar a bateria do veículo; contém ventilador incorporado, acionado pela correia de transmissão; com tensão regulável ente 10,6 a 14 volts controlado por interface de comunicação LIN, e corrente de saída de 150 A; com dimensões máximas de 250 mm x 200 mm; com aplicação em veículos automóveis ou comerciais leves.
300 | F5-21I | 8511.40.00 | Motor elétrico de partida; composto principalmente por ligas de aço e componentes elétricos; com função de acionamento do motor à combustão; corrente máxima de 3800 amperes, alimentação de 12 volts e potência de 1,3 KW; com dimensões máximas de comprimento entre 170 mm e 250 mm; com aplicação em veículos automóveis ou comerciais leves.
301 | F3-21I | 9027.10.00 | Sensor tipo wide-band e/ou linear; composto por elemento sensor cerâmico, utilizado nos sensores de concentração de oxigênio (O2); com função de medir dos gases de escape provenientes do motor; dotado de substratos cerâmicos (laminados e/ou sinterizados), camada de proteção de cerâmica porosa contra choque térmico, eletrodos internos e externos e resistência de aquecimento menor que 10 ohm; com dimensões máximas de 600 mm; com aplicação em veículos automóveis ou comerciais leves.
302 | F2-21I | 8708.94.82 | Conjunto de direção com cremalheira e terminais de direção; composto por ligas metálicas e polímeros; com função de transmitir o movimento para as rodas do veículo; capacidade de força do eixo da cremalheira entre 6 KNm a 10 KNm; com dimensões máximas de 1500 mm; com aplicação em veículos automóveis ou comerciais leves.
303 | F1-21I | 8708.94.82 | Coluna de direção com assistência elétrica do sistema de direção; composto por ligas metálicas, polímeros, circuitos elétricos e sensores de torque e de ângulo; com função de transmitir o torque para as rodas do veículo; capacidade de torque de assistência de até 45 Nm; podendo ou não ter ajuste de altura ou profundidade; com comprimento máximo de 950 mm; com aplicação em veículos automóveis ou comerciais leves.
304 | M01-21I | 8301.60.00 | Cilindro trava, contendo liga metálica ZAMAC, segredo interno, miolo, pinos, mola de retorno, com dimensões de 37,05 mm de comprimento e 19,00 mm de diâmetro, com dispositivo de giro livre, para fabricação de sistema de trava de portas automotivo, com função de bloquear e desbloquear as portas do veículo, funcionando em conjunto com o sistema mecânico e eletrônico de fechamento, com aplicação em automóveis.
305 | M05-21I | 8708.70.90 | Roda, contendo liga de alumínio, forjada, com polimento no lado interno ou externo, com largura de 290,45mm (+- 1,0 mm), altura de 597,5 mm (+- 1,0 mm), diâmetro interno de 495,4 mm (+- 2,0 mm), inset de 145 mm (+- 1,0 mm), outset de 166 mm (+- 1,0 mm), offset de 144/167mm, 10 furos parafuso diâmetro de 26mm (+- 1 mm), carga máxima 3650 Kg, para fabricação de sistema de suspensão e transmissão, com função de suporte estrutural e fixação de pneus, com aplicação em caminhões e máquinas rodoviárias autopropulsadas.
306 | D186-21I | 85129000 | Unidade de controle eletrônico (ECU); contendo placa de resina epóxi (FR4) reforçada com fibra de vidro, alumínio (ALSi12Cu1(Fe)), aço (DIN 10327/10143), circuitos impressos com componentes elétricos e eletrônicos, dissipador de calor, cobertura metálica de proteção eletromagnética; com comprimento de até 150 mm, largura de até 150 mm e altura de até 50 mm; para fabricação de faróis e lanternas automotivas; com função de receber os sinais elétricos (tensão) e enviá-los para as placas de circuito/módulos dos faróis/lanternas; com aplicação em automóveis.
307 | F129-21I | 8708.50.99 | Meio de acoplamento utilizado para realizar a união do diferencial do eixo traseiro motor com o eixo cardan em caminhões e ônibus para transporte de cargas ou de passageiros, forjado em aço (C45E+H+QT), com dureza entre 55 e 63 HRC, profundidade de dureza entre 0,5 mm a 2,5 mm, possui 16 dentes para acoplamento e trava no diferencial, um estriado interno de 28 dentes com diâmetro de referência de 60 mm, e peso aproximado de 3900gr.