## INCLUSÃO - ANEXO I
CONSULTA PÚBLICA Nº 03/2024 - PLEITOS DE INCLUSÃO ANEXO I
# | Código SDIC | Código NCM | Sugestão de Descrição para o Produto
3903392 | F149-20I | 3917.29.00 | Conjunto de tubos (blow-by); contendo compostos metálicos e borracha; com função de redução da pressão do cárter proveniente dos gases que escapam da câmara de combustão e passam pelos anéis de segmento do pistão; com compressão de até 4,3 DAN tração de 3,5 DAN aplicado; com aplicação em veículos automóveis ou comerciais leves.
3967829 | B123-20I | 3926.30.00 | Conjunto de maçaneta externa em plástico para veículo automotivo composto de corpo da alça, base e micro interruptor integrados, força de abertura do botão da alça externa de 7 + ou - 3 N e força de abertura da alça externa de 40 + ou - 5 N, tensão nominal 6 VDC, para veículos híbridos e ou elétricos.
3908197 | F157-20I | 3926.30.00 | Emblema; composto por ABS EP 200; aplicado na tampa traseira do veículo por fita viscoelástica acrílica; com dimensões máximas de 20 mm de espessura, entre 100 mm e 280 mm de comprimento e entre 30 mm e 100 mm de largura; com aplicação em veículos automóveis ou comerciais leves.
3891146 | F197-20I | 3926.30.00 | Maçaneta externa, constituída de estrutura e capa fabricadas em plástico reforçado com fibra de vidro (PA6-GF30), elemento deslizante fabricado em termoplástico (POM), conector elétrico de 6 pinos e componentes eletrônicos, com função de trava/destrava, sistema que impede a abertura da porta durante uma colisão e podendo conter ou não sistema keyless, com dimensões externas aproximadas de 224,5 x 74,5 x 55,0 mm, aplicada em veículos automotores.
3969021 | F381-20I | 4016.99.90 | Clipe de montagem em borracha EPDM, com força de inserção máxima de 60 N, força de remoção mínima de 60 N, capaz de resistir 10 minutos em vazamento em ensaio de imersão em água, com diâmetro até 40 mm, altura até 12 mm, peso até 100 gramas, aplicado em veículos automóveis de passageiros.
3891258 | M28-20I | 4016.99.90 | Conjunto de proteção da bota da alavanca de marcha, constituído de material de borracha Neoprene (SAE-J19), dotado de proteção térmica, elétrica e impermeabilidade, com capacidade de atender testes de resistência a ozônio de 50 PPHM a 38 graus Celsius, resistência a tração a 150 PLI, resistência para não rachar quando dobrado após 5 horas a -32 graus Celsius, com dimensões aproximadas de 135 mm x 144 mm x 145 mm, próprio para proteção e conforto no manuseio da troca de marcha em colheitadeiras de cereais autopropelidas
3952018 | F223-20I | 7009.10.00 | Conjunto de espelho interno utilizado na visualização traseira do veículo, dotado de sistema antiofuscamento automático, sensor do temporizador do limpador do para-brisa (chuva) e sensor de luz, com peso máximo de 357 gramas, e medidas de até 242 mm de largura x 60,5 mm de altura x 130 mm de comprimento.
3920254 | M31-20I | 7311.00.00 | Cilindro de aço para gases comprimidos, normas de fabricação ISO11120 ou ISO11515, capacidade de 2.000 a 3.000 litros, comprimento de 7.000 a 14.000mm, pressão de trabalho de 185 a 750 bar, completo com os acessórios inclusos, tubos e válvulas, para armazenamento, como componente fixo integrado em semirreboque para transporte de gases.
3962586 | F232-20I | 7318.29.00 | Espaçador constituído de aço estampado, com diâmetro externo entre 70mm a 80mm, diâmetro interno entre 50mm a 60mm, altura entra 30mm a 40mm, espessura entre 2mm a 3mm, com peso máximo de até 50 gramas; com função de limitar o deslocamento axial do virabrequim e garantir a folga em relação ao bloco do motor, aplicado em automóveis de passageiros.
3913772 | M09-20I | 7613.00.00 | Acumulador de líquido em alumínio com filtro secador, dimensões 500 mm de comprimento x 95 mm de largura x 95 mm de altura, com gel de sílica dessecante, com tomada de pressão 7/16" - 20 unf, volume máximo de 2l, utilizado para armazenamento de gás refrigerante liquefeito, para aplicação em aparelhos de ar condicionado de veículos automotivos.
3960322 | F146-20I | 8301.20.00 | Conjunto fechadura da porta, constituído por peças em metal e plástico, com molas de tração, compressão e torção, engrenagens com dentes retos, helicoidais e sem-fim, com motor elétrico modelo FC140, com conexão de 5 vias, tensão de trabalho entre 9 V e 16 V, corrente máxima de 4,7 A, com dimensões aproximadas de 112,7 mm X 150,87 mm X 69 mm, com trava de segurança para crianças, força aplicada para abertura da trava entre 50 N e 100N, cabo de acionamento com comprimento entre 256 mm e 1517 mm, para abertura pelo lado interno e externo, eixo, lingueta e trava com têmpera e revenimento com dureza entre 23 HRC e 47 HRC, próprio para veículos comerciais leves
3960396 | F145-20I | 8301.20.00 | Conjunto fechadura, constituído por chapas de aço de espessura entre 3 e 5 mm, com largura aproximada de 105 mm e altura aproximada de 116,3 mm, calibrada para fechar em um pino cilíndrico de diâmetro de 30 mm (+/- 0,1 mm), com proteção superficial contra oxidação, com cilindro de pressão nominal de 300 bar, pressão para abertura da fechadura entre 30 e 35 bar.
3908053 | F152-20I | 8301.20.00 | Fechadura de portas laterais; contendo compostos metálicos, molas, arruelas e motor elétrico; com função de realizar o travamento e destravamento das portas do veículo; esforço de travamento e destravamento de até 65 N e range de temperatura de -40 graus celsius à 85 graus celsius; com dimensões máximas de 700 mm x 250 mm (com a haste); com aplicação em veículos automóveis ou comerciais leves.
3960272 | F245-20I | 8301.20.00 | Trava elétrica, dotada de suporte de fixação, fabricada predominantemente em aço com revestimento em zinco, com tensão de alimentação de 24 V, um conector de três pinos, tempo de atuação médio de 0,15 segundos, dimensões máximas aproximadas de 131mmx128mmx109mm, com função de realizar a trava da portinhola de acesso a cabine dos caminhões, próprio para veículos comerciais médios e ou pesados.
3964627 | B45-20I | 8407.34.90 | Conjunto motor de combustão interna, apresentando alta taxa de compressão (15,5 + ou - 0,1), com temporização variável eletrônica da válvula (VVT) para alcançar ciclos Atkinson ou Miller, com 1.498 cilindradas, o bloco de cilindro e o cabeçote do cilindro composto por liga de alumínio, tampa da válvula e o coletor de admissão em plástico; com 2 motores elétricos trabalhando de forma sincronizada com o motor combustão: motor 1 (gerador) com potência máxima de geração de energia que varia de 75 kW a 90 kW e motor 2 com velocidade máxima 16.000 rpm, pico de energia de 132 kW a 160 kW, torque máximo 316 Nm a 325 Nm, para veículos automóveis híbridos.
3935765 | F199-20I | 8407.34.90 | Motor turbo flex fuel de 2.0 litros, com bloco em alumínio, injeção direta, sistema de admissão com CVVL, turbocompressor com válvula de alívio controlada eletronicamente, 16 válvulas, 4 cilindros em linha, sistema VCT, potência máxima entre 235 e 255 PS a 5.500 rpm e torque máximo entre 335 e 365 Nm entre 1.250 e 4.500 rpm, aplicado em veículos automotores.
3943137 | M11-20I | 8408.20.90 | Motor a combustão interna e ciclo diesel, constituído de bomba, cilindro, pistão, volante, virabrequim, arla, catalisador, dotado de 4 cilindros, sistema de injeção de combustível de trilho comum de alta pressão (HPCR), sistemas de pós-tratamento com catalisador de oxidação de diesel (DOC), filtro de partículas de diesel (DPF) e sistema de redução catalítica seletiva (SCR), nível de emissão estágio VI, turbocompressor de geometria variável (VGT), volume interno de 4,5 litros, com potência de pico líquida de 92 kW (124 hp) a 1800 rpm, torque de 532 Nm a 1400 rpm, próprio para transformar a energia térmica gerada pela combustão do diesel na câmara de combustão em energia mecânica que move os atuadores (cilindros) em máquinas rodoviárias e da construção civil autopropulsadas
3958902 | F286-20I | 8409.91.12 | Bloco montado (com seus componentes) para a estrutura, alojamento das peças internas superiores e transmitir óleo através do motor; usinado a partir de liga de alumínio (ADC12Z) em processo HPDC; com massa de aproximadamente 13,261 Kg e aplicação em motor turbo de ignição por centelha com cilindradas de aproximadamente 999 cm³; possui dimensões de aproximadamente 364 mm por 309 mm, com altura de 260, 5mm
3871074 | F215-20I | 8409.91.12 | Cárter de óleo; constituído de corpo principal em alumínio injetado e podendo ter ou não tubo roscado usinado; dimensões máximas de 450 mm x 250 mm x 150 mm; aplicado em veículos de passeio ou comerciais leves.
3961764 | F224-20I | 8409.91.90 | Capa do mancal de fixação de virabrequim aplicado em motores de veículos, fabricado em ferro fundido cinzento (FC250), superfície de contato com bloco com rugosidade de 6,3 Rz, diâmetro de encaixe do virabrequim entre 45 mm e 55 mm, tolerância de paralelismo entre a base e o topo de 0,1 mm, planicidade da face de encaixe de 0,015 mm, com peso máximo de 500 gramas, com dois pinos metálicos inseridos com ajuste por interferência.
3907876 | F151-20I | 8409.91.90 | Coletor de entrada d'água; contendo poliamida PA66GF30; com função de auxiliar na circulação do líquido de arrefecimento garantindo ao motor trabalhar na temperatura nominal de funcionamento; limite de fluxo de 5 cm3/min sobre 1,5 bar de pressão; com dimensões máximas de 105 mm x 95 mm; com aplicação em veículos automóveis ou comerciais leves.
3939504 | F167-20I | 8409.91.90 | Duto para transporte de ar de turbina para entrada de intercooler de veículos automóveis, contém uma seção em borracha AEM, outra seção em borracha FVMQ/VMQ com reforço de fibra de aramida e uma terceira seção rígida fabricada em alumínio (AL3003) com espessura de 2,0 mm com superfície recoberta com uma camada de 1,5 mm de PVC, montada com elemento ressonador de ruído, aplicado em veículos com motor turbo.
3962156 | F225-20I | 8409.91.90 | Tampa do mancal de comando de válvulas, fabricado em aço JSC270C ou aço JSH270C, estampado, com tratamento superficial em pintura catódica, espessura entre 0,8 mm e 1,6 mm, constitutivo de planicidade controlada de 0,15 mm, com peso máximo de até 50 gramas.
3930663 | F203-20I | 8409.91.90 | Válvula de controle de pressão de óleo responsável pelo controle de demanda de fluxo de óleo em motores de ciclo Otto, constituída de uma válvula controlada por uma solenoide eletrônica, através de um sinal de 12 Volts, possui as dimensões 73,2 milímetros x 25,0 milímetros x 66,6 milímetros, pesando 97 gramas, com conexão elétrica de 2 vias (positivo e negativo) e temperatura de operação entre -40 graus Celsius e +530 graus Celsius.
3033336 | F176-19I | 8409.99.12 | Bloco de ferro fundido (SFS-EN 1561-GJLP-HB215), utilizado como estrutura de montagem dos motores diesel de 4,4 l e 4 cilindros, dimensões de 592 x 430 x 428 mm, peso de 121 kg, montado rigidamente nos chassis, aplicado em tratores agrícolas.
3916995 | M03-20I | 8412.90.80 | Êmbolo unificado, confeccionado externamente por nylon, NBR e poliuretano PTFE e com núcleo de aço, processado por injeção e usinagem, sem tratamento térmico, sem tratamento superficial, utilizado em atuadores hidráulicos de dupla ação, com a função de impedir a passagem de óleo entre uma câmara e outra no interior de um cilindro, diâmetro externo entre 40 mm e 120 mm e largura entre 25 mm e 70 mm.
3923032 | M06-20I | 8412.90.80 | Haste usinada em aço trefilado SAE 1045, processado por trefilação, retifica e usinagem, tratamento térmico de tempera por indução, tratamento superficial de cromo duro, diâmetro de 50,8 mm, comprimento de 452 mm, utilizado em cilindros hidráulicos de máquinas da linha de agrícola.
3965467 | B58-20I | 8413.30.90 | Bomba d'água centrífuga, dotada de motor com rotor do tipo "brushless" e módulo de controle, com grau de proteção IP 68, vida útil estimada de 20.000 horas, com altura de 113,5 mm +/- 2mm, para veículos automóveis elétricos e ou híbridos.
3965975 | B65-20I | 8413.30.90 | Bomba d'água centrífuga, dotada de motor com rotor do tipo "brushless" e módulo de controle, com grau de proteção IP68, vida útil estimada de 20.000 horas, com altura de 116,3 mm +/- 1,5mm, para veículos automóveis elétricos e ou híbridos.
3944574 | F221-20I | 8413.30.90 | Bomba d'água elétrica para veículos automotores híbridos, com carcaça em plástico, rotor metálico, com motor elétrico integrado de voltagem entre 8,0 V e 16,0 V, temperatura de operação de -30 a 100 graus Celsius, com vazão variável entre 0 e 15 L/min, e peso máximo de 0,324 kg.
3965614 | B61-20I | 8413.30.90 | Bomba de água centrífuga, dotada de motor com rotor do tipo "brushless" e módulo de controle, com grau de proteção IP68, vida útil estimada de 20.000 horas, com altura de 171 mm +/- 1mm, para veículos automóveis elétricos e ou híbridos.
3967870 | B126-20I | 8414.30.91 | Compressor de ar-condicionado, de 4,2 kW e 3,611 frigorias/hora, composto por motor, controle eletrônico, rotor, placa de rolagem, para converter o gás de baixa temperatura e baixa pressão em gás de alta temperatura e alta pressão, para obter o efeito de refrigeração, para veículos híbridos e ou elétricos.
3911931 | M07-20I | 8414.30.99 | Compressor tipo pistão aberto, com estrutura em alumínio, sem motor elétrico, com deslocamento volumétrico igual a 650 cm³ / h, com dimensões de 379 mm de comprimento x 326 mm de largura x 383 mm de altura, com 4 pistões em v, para refrigerantes R134a, R404A/R507, R407C, 650 cilindradas, lubrificação a óleo de circuito fechado, com capacidade aproximada de 46.275,75 frigorias/hora, de rotação entre 1450 a 3500 rpm, para aplicação em sistema de ar condicionado automotivo.
3929654 | F202-20I | 8414.80.21 | Turbo compressor de ar com turbina e controle da pressão obtido pela abertura de válvula composto por prato mola e sistema de guias em superliga à base de níquel-cromo que administra o fluxo do gás de escape, acionado por atuador eletrônico externo e gerenciamento térmico, utilizado em motores Otto de combustão interna, com deslocamento volumétrico inferior a 2,8 litros que mantém condição de trabalho a 970 graus Celsius e nível de ruído abaixo de 65 dB.
3883414 | F191-20I | 8415.20.10 | Caixa evaporadora traseira, constituída de partes em alumínio, carcaça em plástico polipropileno com carga de talco (PP TD20), blower com motor elétrico e controlador, válvula refrigerante, sensor de temperatura, fiação e conectores elétricos, de acordo com a norma de emissão orgânica de materiais não metálicos no interior do veículo (VCS 1027, 2749), com tensão de trabalho entre 12 e 13 V, capacidade de refrigeração nominal de 3 kW, fluxo máximo de ar maior ou igual a 40 L/s, com dimensões aproximadas de 377 x 359 x 157 mm e peso aproximado de 2,7 kg, aplicada em veículos automotores.
3938881 | M22-20I | 8415.20.10 | Módulo para sistema de ar-condicionado, constituído por uma carcaça de plástico excêntrica (caixa de ventilação), dotado de ventilador (blower) com motor elétrico de 12V, resistência para controlar velocidade do motor, mangueiras de borracha, filtro de carvão ativado, trocador de calor para o ar quente e ar frio, válvulas e termostato, anéis de vedação, peso aproximado de 13,79 kg, tensão de alimentação de 12 VCC, dimensões aproximadas de 830 mm x 290 mm x 360 mm (CxAxP), próprio para condicionar o ar de acordo com a necessidade do operador em máquinas agrícolas.
3967391 | B120-20I | 8415.90.90 | Condensador de fluido refrigerante do sistema de ar-condicionado de veículos automóveis híbridos e ou elétricos, pressão refrigerante de entrada 1,62 + ou - 0,03 MPa, superaquecimento do refrigerante de entrada 25 + ou - 0,5 graus Celsius, sub-resfriamento do refrigerante de saída: 5 + ou - 0,5 graus Celsius.
3967437 | B121-20I | 8415.90.90 | Conjunto de dutos em alumínio, aço, borracha e plásticos para realizar a circulação de gás e refrigerante líquido do sistema de ar-condicionado, caracterizado como parte do sistema de ar-condicionado, consiste em tubulação com suportes, módulo de válvula e sensor, para utilização em veículos híbridos e/ou elétricos.
3966229 | B89-20I | 8415.90.90 | Módulo de aquecimento e ventilação do sistema de ar-condicionado, para instalação sob o painel de instrumentos de veículos elétricos e híbridos, incluindo conjunto soprador com filtro, núcleo do evaporador, corpo de aquecimento, portinhola direcionadora resfriamento/aquecimento, portinhola direcionadora do fluxo de ar, construída predominantemente materiais termoplásticos.
3935408 | F178-20I | 8421.32.00 | Conjunto catalisador completo montado para o sistema de pós tratamento de gases de escape, medidas de 914 x 700 x 606 mm, tolerância de mais ou menos 20 mm, peso de 129 kg, tolerância de mais ou menos 4 kg, vazão máxima de estanqueidade 25 l/min sobre pressão de 30 kPa, elementos filtrantes catalisadores com suporte em colmeia cerâmica (Honeycomb) com banho de metais preciosos, filtro de partículas diesel (DPF) com dimensões de 330,2 mm de diâmetro x 177,8 mm de altura, conversor catalítico de oxidação (DOC) com dimensões de 330,2 mm de diâmetro x 127 mm de altura, catalisadores de redução catalítica seletiva (SCR) com dimensões de 266,7 mm de diâmetro x 101,6 mm de altura e catalisador para conversão de amônia (ASC) com dimensões de 266,7 mm de diâmetro x 152,4 mm de altura, ambos (SCR e ASC) divididos em 2 cannings (tubos) internos, todos elementos com processo de enlatamento em aço inoxidável (1.4509), utilizado em caminhões, ônibus e chassis de ônibus.
3888377 | F193-20I | 8421.32.00 | Tubo de ligação do sistema de exaustão, constituído predominantemente em aço inoxidável (EN 1.4509), com flange de fixação em aço forjado (EN 1.4512), acoplamento flexível e refletor de calor, com taxa de vazão admissível de 0,5 l/min a 50 KPa, tubo principal com diâmetro externo nominal de 65 mm e espessura de parede nominal de 1,0 mm, com peso entre 4,0 e 5,2 kg e dimensões aproximadas de 817 x 133 x 148 mm, aplicado em veículos automotores.
3966380 | B108-20I | 8421.39.90 | Depurador por conversão catalítico, promovendo reações químicas, em altas temperaturas, convertendo os gases em substâncias inofensivas ou pouco inofensivas, reduzindo o ruído de exaustão e absorção de choque, temperatura normal de operação do catalisador de 350 graus Celsius a 980 graus Celsius, vazamento de ar hermético 1 l/min (para pressão de ar estável a 35 kPa +/- 5 kPa), ponto de fusão do portador 1410 graus Celsius, para veículos automóveis híbridos.
3967659 | B98-20I | 8471.90.19 | Unidade de leitura de cartões sim (subscriber identity module) próprio para veículos automóveis elétricos e ou híbridos, com temperatura de operação entre -40 graus Celsius e 85 graus Celsius, peso de 28 +/- 5 g e dimensões de 65,5mm x 40,07mm x 22,87mm.
3968688 | F395-20I | 8481.80.92 | Bloco de válvulas hidráulicas, contendo um bloco de alumínio 6061-T6, um bloco em ferro fundido, válvulas do tipo Cartuchos e conexões hidráulicas, com pressão máxima de trabalho entre 27.500 e 30.000 kPa (4000 e 4350 PSI), e temperatura entre -23 e 104 graus Celsius, com solenoides que operam a 12 VDC e 3 A, vazão máxima entre 0 e 166 l/min de acordo com a necessidade do equipamento, conjunto montado com medidas entre 197,3 mm e 217,6 mm de largura, e 287,5 mm e 316,7 mm de altura, e 266,7 mm e 370,8 mm de comprimento, aplicado em máquinas agrícolas.
3931900 | F204-20I | 8482.10.90 | Rolamento de esferas em carreira dupla, diâmetro externo de 72 mm, diâmetro interno de 40 mm, fabricado em aço forjado, selagem contra sujidade e lubrificação permanente por graxa, com encoder integrado (sensor de velocidade), com separadores de esferas em poliamida.
3962287 | F226-20I | 8483.10.19 | Conjunto virabrequim em aço (S30CDY7A) forjado, montado com esferas de aço, utilizado em veículos automóveis de passageiro com motor de combustão interna, responsável pela transformação do movimento linear do pistão em movimento de rotação resultando na propulsão do veículo, peso de 9,3 kg a 10,93 kg, comprimento total de 429,5 mm e curso de 89,0 mm.
3936934 | F376-20I | 8483.10.90 | Eixo de transmissão manufaturado de aço, provido de duas cruzetas, com aproximadamente 156 mm de altura, 210,3 mm de comprimento e peso aproximado de 13 Kg, com torque máximo de transmissão de operação de 4695 Nm, rotação máxima de trabalho de 2880 rpm, ângulo máximo de operação de 5 graus, própria para transmissão de força para o eixo traseiro da pá carregadeira de rodas.
3936865 | F375-20I | 8483.10.90 | Eixo de transmissão manufaturado de aço, provido de duas cruzetas, com aproximadamente 90 mm de diâmetro, 886,2 mm de comprimento e peso aproximado de 25,6 Kg, com torque máximo de transmissão de operação de 5960 Nm, rotação máxima de trabalho de 2880 rpm, ângulo máximo de operação de 20 graus, própria para transmissão de força para o eixo dianteiro da pá carregadeira de rodas.
3922039 | M04-20I | 8483.30.29 | Buchas fabricadas em aço SAE 8620, com tratamento térmico de tempera direta e sem tratamento superficial, com comprimento variando de 31 mm até 113,5 mm, diâmetro externo variando entre 35,067 mm até 110,103 mm, diâmetro interno variando entre 25,625 mm até 89,785 mm com canal interno e externo de raio 5 e furo 5 mm, com penetração de tempera de no mínimo 0,5 mm, cementação de 0,76 mm até 1,15 mm com dureza superficial mínima de 56 hrc.
3922471 | M05-20I | 8483.30.29 | Buchas fabricadas em aço SAE 8620, com tratamento térmico de tempera direta e sem tratamento superficial, com comprimento variando de 43,50 mm até 61,50 mm, diâmetro externo variando entre 69,395 mm até 74,880 mm, diâmetro interno variando entre 59,927 mm até 64,990 mm não possui raio e não possui furo no interno da bucha, com penetração de tempera de no mínimo 0,5 mm, cementação de 0,76 mm até 1,15 mm com dureza superficial mínima de 56 hrc.
3916141 | M02-20I | 8483.40.90 | Engrenagem, em aço DIN 16 mn cr 5, com tratamento de cementação entre 0.8 mm e 1.0 mm, temperado e revenido, com dureza de 56-60 hrc, sendo composta por 02 pinhões laterais, 02 pinhões frontais, 02 coroas e 01 engrenagem, transformando uma entrada de movimento entre 350 e 700 rpm (rotação por minuto) em duas saídas perpendiculares com diferentes rotações, com relação 1:1.93 rpm em uma saída e 1:0.71 rpm em outra, utilizada em plataforma acoplada em colheitadeiras de milho.
3915853 | M01-20I | 8483.40.90 | Engrenagem, em aço forjado SAE 8620, com tratamento de cementação entre 0.8 mm e 1.0 mm, temperado e revenido, com dureza de 56-60 hrc, sendo composta por 02 pinhões laterais, 02 pinhões frontais, 02 coroas e 01 engrenagem, transformando uma entrada de movimento entre 350 e 700 rpm (rotação por minuto) em duas saídas perpendiculares com diferentes rotações, com relação 1:1.93 rpm em uma saída e 1:0.71 rpm em outra, utilizada em plataforma acoplada em colheitadeiras de milho.
3966257 | B106-20I | 8501.10.19 | Modulo de elevação e regulagem do vidro das portas laterais, com funções de converter o movimento rotacional do motor em um movimento para cima e para baixo do vidro e travar automaticamente em qualquer posição, temperatura de operação: -40 graus Celsius a + 85 graus Celsius , temperatura de armazenamento: - 40 graus Celsius a + 110 graus Celsius, força de compressão maior ou igual 100 N, distância de reversão menor 125 mm, tensão operacional: 9 V a 16 V, força de bloqueio: 150 N a 350 N, para utilização em veículos híbridos e/ou elétricos.
3933694 | M21-20I | 8501.31.10 | Motor de para-brisa, constituído de ligas metálicas, com altura nominal de 66 mm, largura de 268 mm (+- 1,5 mm), temperatura de operação entre – 40 graus Celsius a 85 graus Celsius, tensão de 12 V, próprio para auxiliar na movimentação das hastes do para-brisa em máquinas agrícolas
3964099 | B46-20I | 8501.52.90 | Conjunto de acionamento para veículos elétricos, com dimensões de 463 x 381 x 268 mm, composto por motor elétrico síncrono de corrente alternada, trifásico, com potência máxima de 55 kW e rotação máxima de 15.000 rpm, transmissão e controlador do motor com funções de: gerenciamento de energia, controle de velocidade e torque e feedback.
3965057 | B48-20I | 8501.52.90 | Conjunto propulsor compacto de veículos automóveis elétricos, composto por motor elétrico de acionamento com parâmetros do conjunto de trem de força elétrico, de 70 kW, velocidade de rotação de 14.000 rpm, trifásico, de corrente alternada; controlador de domínio de potência; subconjunto do controlador do motor de acionamento; unidade de distribuição de energia; gerador de acionamento com função transmissão e redutor de rotação acoplada.
3965173 | B49-20I | 8501.53.10 | Conjunto propulsor compacto de veículos automóveis elétricos, composto por motor elétrico de acionamento com parâmetros do conjunto de trem de força elétrico, de 150 kW, velocidade de rotação de 15.000 rpm, trifásico, de corrente alternada; controlador de domínio de potência; subconjunto do controlador do motor de acionamento; unidade de distribuição de energia; gerador de acionamento com função transmissão e redutor de rotação acoplada.
3948658 | F211-20I | 8504.40.10 | Conjunto de entradas USB-C aplicado em veículos automotores, com tensão de operação de 9 a 16 VDC, com consumo de corrente máxima de carregamento de 3 A, com temperatura de operação de -35 a +80 graus celsius, com eficiência de 80% ou superior, que conta com conexão para conector de 4 vias, peça com altura de 26,74 milímetros, largura de 55,82 milímetros e comprimento de 58 milímetros pesando 56 gramas aproximadamente.
3948589 | F176-20I | 8504.40.10 | Conjunto em invólucro único de entradas USB-C aplicado em veículos automotores, com tensão de operação de 9 a 16 VDC, corrente de carregamento máxima de 3 A, temperatura de operação de -40 a +70 graus celsius, com altura de 31,1 milímetros, largura de 76,7 milímetros e comprimento de 55 milímetros e pesando 60 gramas aproximadamente.
3947524 | F165-20I | 8504.40.10 | Módulo de carregamento sem fio de aparelhos telefônicos aplicados em veículos automotores, tensão de operação de 9 a 16 VDC, corrente modo de espera de 130 mA, com potência de 15 W, conta com entrada para conector de 8 vias, com altura de 33,33 milímetros, comprimento de 129,60 milímetros e largura de 94,92 milímetros aproximadamente e pesando 240g aproximadamente.
3965202 | B51-20I | 8504.40.90 | Conversor estático e distribuidor de tensão para converter corrente alternada externa proveniente de um carregador em corrente contínua, ajustar a tensão para atender a demanda de energia da bateria e distribuir a tensão, com tensão nominal de entrada de 220 V (monofásico) e dimensões de 372 x 355 x 173 mm, para veículos híbridos e elétricos.
3965400 | B54-20I | 8504.40.90 | Conversor estático para converter corrente alternada externa proveniente de um carregador em corrente contínua e ajustar a tensão para atender a demanda de energia da bateria, com tensão nominal de entrada de 380 V (trifásico) e 220 V (monofásico) e dimensões de 408,8 x 309 x 110 mm, para veículos híbridos e elétricos.
3965269 | B53-20I | 8504.40.90 | Conversor estático para converter corrente alternada externa proveniente de um carregador em corrente contínua e ajustar a tensão para atender a demanda de energia da bateria, com tensão nominal de entrada de 220 V (monofásico) e dimensões de 351,6 x 309 x 90,4 mm, para veículos híbridos e elétricos.
3965218 | B52-20I | 8504.40.90 | Conversor estático para converter corrente alternada externa proveniente de um carregador em corrente contínua e ajustar a tensão para atender a demanda de energia da bateria, com tensão nominal de entrada de 220 V (monofásico) e dimensões de 351,6 x 309 x 86,7 mm, para veículos híbridos e elétricos.
3965494 | B59-20I | 8504.40.90 | Distribuidor de corrente contínua, para gerenciamento da distribuição de alta tensão proveniente da bateria para os aparelhos elétricos de alta tensão do veículo, com dimensões de 213 x 160 x 61,1mm, peso 870 g, para veículos híbridos e ou elétricos.
3964406 | B34-20l | 8504.40.90 | Fonte de alimentação elétrica 12 V da bateria com monitoramento de tensão e temperatura da bateria, com comunicação via rede CAN com o sistema de controle da bateria; dotado de 4 células de bateria de lítio com tensão nominal de12,8 V para armazenamento de energia e caixa para acomodação em plástico, para uso em veículos elétricos e/ou híbridos.
3964714 | B38-20l | 8504.40.90 | Unidade de distribuição de alta tensão da bateria para alimentação do motor elétrico, compressor do ar condicionado, aquecedor, e outros equipamentos elétricos de alta tensão do veículo, com dimensão máxima de 314 mm x 98 mm x 58 mm, com peso de 1,8 kg, acomodado em uma carcaça de plástico, para veículos automóveis elétricos e ou híbridos
3964825 | B39-20l | 8504.40.90 | Unidade de distribuição de alta tensão da bateria para alimentação do motor elétrico, compressor do ar condicionado, aquecedor, e outros equipamentos elétricos de alta tensão do veículo, com dimensão máxima de 327x194x118 mm, com peso de 2,9 kg, acomodado em uma carcaça de plástico, para veículos automóveis elétricos e ou híbridos.
3964788 | B40-20l | 8504.40.90 | Unidade de distribuição de alta tensão da bateria para alimentação do motor elétrico, compressor do ar condicionado, aquecedor, e outros equipamentos elétricos de alta tensão do veículo, com dimensão máxima de 330x116x60 mm, com peso de 2,1 kg, acomodado em uma carcaça de plástico, para veículos automóveis elétricos e ou híbridos.
3964956 | B41-20l | 8504.40.90 | Unidade de distribuição de alta tensão da bateria para alimentação do motor elétrico, compressor do ar condicionado, aquecedor, e outros equipamentos elétricos de alta tensão do veículo, com dimensão máxima de 440x90x67 mm, com peso de 2,6 kg, acomodado em uma carcaça de plástico, para veículos automóveis elétricos e ou híbridos.
3965016 | B42-20l | 8504.40.90 | Unidade de distribuição de alta tensão da bateria para alimentação do motor elétrico, compressor do ar condicionado, aquecedor, e outros equipamentos elétricos de alta tensão do veículo, com dimensão máxima de 453,5x98x63.9 mm, com peso de 1,8 kg, acomodado em uma carcaça de plástico, para veículos automóveis elétricos e ou híbridos.
3965033 | B43-20l | 8504.40.90 | Unidade de distribuição de alta tensão da bateria para alimentação do motor elétrico, compressor do ar condicionado, aquecedor, e outros equipamentos elétricos de alta tensão do veículo, com dimensão máxima de 593x118x94 mm, com peso de 4,15 kg, acomodado em uma carcaça de plástico, para veículos automóveis elétricos e ou híbridos.
3964585 | B36-20l | 8504.40.90 | Unidade de distribuição de alta tensão da bateria para alimentação do motor elétrico, compressor do ar condicionado, aquecedor, e outros equipamentos elétricos de alta tensão do veículo, com dimensão máxima de 734 mm x 100 mm x 90 mm, com peso de 3,9 kg, acomodado em uma carcaça de plástico, para veículos automóveis elétricos e ou híbridos
3964480 | B35-20l | 8507.60.00 | Célula de acumulador elétrico, em lítio ferro fosfato (LiFePO4), com energia nominal de 170Wh até 490Wh, tensão nominal de 3 V até 10 V, capacidade de 50 Ah até 160 Ah, peso de 1 kg até 7 kg, para uso em veículos automóveis elétricos e híbridos.
3964309 | B32-20l | 8507.60.00 | Modulo de acumulador elétrico, em lítio ferro fosfato (LiFePO4), composto de 10 até 20 células, energia nominal de 1 kWh até 8 kWh, tensão nominal de 38 V até 100 V, capacidade de 30 Ah até 100 Ah, peso de 8 kg até 40 kg, contemplando comunicação com rede CAN, para uso em veículos automóveis elétricos e híbridos
3964319 | B33-20l | 8507.60.00 | Modulo de acumulador elétrico, em lítio ferro fosfato (LiFePO4), composto de 90 até 108 células, energia nominal de 8 kWh até 39 kWh, tensão nominal de 287 V até 347 V, capacidade de 25 Ah até 153 Ah, peso de 98 kg até 345 kg, contemplando comunicação com rede CAN, para uso em veículos automóveis elétricos e híbridos.
3944785 | F212-20I | 8511.10.00 | Vela de ignição para motores de combustão interna com rosca de diâmetro 12mm x 26,5mm de comprimento, hexágono de no máximo 16mm e pontas igníferas do tipo agulha dupla (Double Fine Electrode - DFE); com eletrodo central de Iridium com diâmetro máximo de 0,9mm e eletrodo lateral de Platina com diâmetro máximo de 0,9mm e com distância entre os eletrodos de no máximo 1,0 mm (Gap); dimensão do assento da rosca até a ponta do eletrodo central de Iridium é de no máximo 32 mm (com aplicação parcial de silicone e /ou graxa "nexer-seez") e dimensão do assento da rosca até a face externa do eletrodo de massa é de no máximo 36 mm; intervalo de troca especificado igual ou superior a 60 mil Km.
3912981 | M08-20I | 8511.50.10 | Alternador automotivo, tensão de 24 V, tensão de saída 26.5 V, corrente de 150 A, sentido de rotação bidirecional (cw/ccw), temperatura de funcionamento entre -40 graus Celsius e 105 graus Celsius, dimensões de 234 mm de comprimento x 182 mm de largura x 247 mm de altura, utilizado para fornecimento suplementar de corrente elétrica, para aplicação em sistema de ar condicionado automotivo.
3938592 | F181-20I | 8511.50.10 | Alternador, constituído de carcaça externa fabricada em alumínio, com rotação máxima constante de 18.000 rpm com picos de 20.000 rpm, corrente elétrica de saída entre 180 e 230 A a 6.000 rpm, temperatura de operação entre -40 e 120 graus Celsius, com diâmetro externo nominal do corpo de 148 mm (+- 0,4 mm), distância aproximada entre os furos de fixação de 138,85 mm, largura total nominal de 179,75 mm (+- 1,8 mm) e peso aproximado de 7,5 kg, aplicado em veículos automotores.
3940418 | M23-20I | 8511.50.10 | Alternador, constituído de ligas metálicas e plástico, com peso aproximado de 8 Kg, altura de 154,44 mm (+- 2,5 mm), largura de 157 mm, tensão de 14 V, corrente entre 90 A e 200 A, próprio para transformar a energia mecânica gerada em energia elétrica em máquinas agrícolas
3881334 | F185-20I | 8512.20.11 | Faróis dianteiros automáticos para iluminação e sinalização, com estrutura plástica e proteções de aço inoxidável, dotado de lâmpadas com tecnologia Full LED e potência entre 18,4 e 18,5W, tensão entre 13,2 e 13,5 V, com tecnologia de faróis adaptativos para ajuste automático do ângulo e da intensidade da luz sinalizadora de direção, lentes de projeção, emissor de LED para iluminação diurna e conector elétrico integrado, podendo conter ou não a tecnologia de Pixel LED, com comprimento nominal entre 585 e 650 mm, largura nominal entre 405 e 445 mm e altura nominal entre 230 e 265 mm, aplicado em veículos automotores.
3922579 | M13-20I | 8512.20.11 | Farol dianteiro, contendo corpo em plástico reforçado e metalizado, lente em vidro, tampa de acesso traseira em borracha, refletor em resina plástica reforçada e metalizada tipo ES (TUP26), dotado de luzes de tráfego com lâmpadas H3 e H7 de 55W, luzes laterais com lâmpadas H11 de 55W, 4 pontos de respiro com tampa, capacidade de ajuste de nivelamento dos faróis na horizontal e vertical, com tensão de alimentação de 12V, dimensões aproximadas de 239 mm x 579 mm x 195 mm, própria para iluminação de trabalho em pulverizadores autopropulsados
3969145 | B137-20I | 8512.20.11 | Farol principal (luz baixa e luz alta) com lâmpada halógena, com lentes em policarbonato (PC), carcaça e alojamento dos conectores em polipropileno preenchido com talco (PP-TD30), peso aproximado de 2534 g para veículos comerciais leves.
3969147 | B138-20I | 8512.20.11 | Farol principal (luz baixa, luz alta e luz indicadora de posição) com tecnologia LED controlado através de unidade de controle eletrônico com integração com sistema via protocolo de comunicação LIN, com lentes em policarbonato (PC), carcaça e alojamento dos conectores em polipropileno preenchido com talco (PP-TD30), peso aproximado de 2900 g para veículos comerciais leves.
3968114 | B69-20I | 8512.20.19 | Conjunto de iluminação para o interior da cabine de veículos automotivos elétricos/híbridos, a ser montada na parte dianteira do teto, dotada de luzes de leitura acionadas por toque esquerda e direita, luz indicadora de toque, com ou sem compartimento para colocação de óculos, microfone para reconhecimento de voz e chamadas via “bluetooth”, com ou sem câmera e, painel de comando por toque, com potência consumida de 3,24 W e tensão de 12 V, com dimensões de 246,44 x 205,2 x 65,1 mm.
3968414 | B76-20I | 8512.20.19 | Conjunto de iluminação para o interior da cabine, a ser montada na parte traseira do teto, dotada de luzes de leitura, com potência consumida de 2,6W e tensão de 12V, para veículos automóveis híbridos ou elétricos
3968356 | B74-20I | 8512.20.19 | Luz para iluminação da portinhola de carregamento de veículos elétrico/híbridos, por led, com potência de 0,72 W e tensão de 12 V.
3967964 | B66-20I | 8512.20.19 | Luz para iluminação para o interior de cabines de veículos elétricos e ou híbridos com dimensões de 40 x 15 x 15,2 mm.
3968317 | B75-20I | 8512.20.21 | Luz de neblina fixa, traseira, de LED, em policarbonato e ABS, com potência de 1,4 W, tensão nominal de 13,5 V, nas dimensões 379mm x 80mm x 59mm, caracterizada como lanterna traseira de luz fixa, aplicado em veículos automóveis elétricos e/ou híbridos.
3967989 | B67-20I | 8512.20.21 | Luz de neblina para fixação na traseira de veículos elétricos/híbridos com potência de 21 W, tensão nominal de 12 V, com emissão de luz vermelha e dimensões de 159 x 320 x 78 mm.
3881636 | F188-20I | 8512.20.22 | Lanterna traseira direita ou esquerda para aplicação na tampa traseira do veículo, com iluminação das luzes em LED homogêneas, contendo luz de posição, luz de freio, luz indicador de direção e podendo conter ou não luz de ré, com comprimento entre 173 e 235 mm, largura entre 114 e 152 mm e altura entre 100 e 186 mm, aplicada em veículos automotores.
3968053 | B68-20I | 8512.20.22 | Luz indicadora de frenagem (“brake light”) utilizando led, com potência de 1,2 W, tensão nominal de 12 V e dimensões de 297 x 27 x 51 mm, para utilização em veículos híbridos ou elétricos.
3968451 | B77-20I | 8512.20.22 | Luz indicadora direcional (pisca-pisca) dianteira para veículos automotivos elétricos/híbridos com carcaça em material termoplástico, com potência de 9W e tensão de 12V.
3968223 | B70-20I | 8512.20.23 | Conjunto combinado de luzes dianteiras, montado em carcaça plástica, com tensão nominal de 12 V, contendo farol alto com potência de 26,1 W, farol baixo com potência de 20,3 W, luz de circulação diurna (DRL) com potência de 9,5 W, luz direcional (pisca-pisca) com potência de 21 W e luz de posição dianteira com potência de 1,8 W, com dimensões de 425 x 513 x 237 mm, para veículos automóveis híbridos e elétricos.
3968518 | B79-20I | 8512.20.23 | Conjunto combinado de luzes traseiras para veículos automotivos elétricos ou híbridos, de montagem central, utilizando led, montado em carcaça plástica, com tensão nominal de 12V, contendo luz de frenagem com potência de 1,79W, luz de indicadora de ré com potência de 1,9W, luz direcional (pisca-pisca) com potência de 4,45W e luz de posição traseira com potência de 1.94W
3968533 | B78-20I | 8512.20.23 | Conjunto combinado de luzes traseiras para veículos automotivos elétricos/híbridos montado em carcaça plástica, com tensão nominal de 12V, contendo luz de posição traseira em led com potência de 1,3W, luz de freio em led com potência de 1,1W e luz de direção em led com potência de 5,5W.
3968256 | B71-20I | 8512.20.23 | Conjunto combinado de luzes traseiras, de montagem central, utilizando led, montado em carcaça plástica, com tensão nominal de 12 V, contendo luz de frenagem com potência de 5,2 W, luz de indicadora de ré com potência de 1,2 W e luz de posição traseira com potência de 6,1 W, com dimensões de 161 x 1.138 x 123mm, para veículos automóveis híbridos e elétricos.
3968263 | B72-20I | 8512.20.23 | Conjunto combinado de luzes traseiras, montado em carcaça plástica, com tensão nominal de 12 V, contendo luz de posição traseira em led com potência de 3,4W/6,1W, luz de freio em led com potência de 1,5 W, luz de direção em led com potência de 1,5 W e luz de conversão incandescente com potência de 16 W, com dimensões de 347 x 231 x 133mm, para veículos automóveis, híbridos e elétricos.
3969150 | B139-20I | 8512.20.23 | Farol diurno com função DRL em LED e luz indicadora de posição halógena, possui lentes e alojamento em policarbonato (PC) e extensão da carcaça em polibutileno tereftalato + polietileno tereftalato (PBT+PET), peso aproximado de 1340 g para veículos comerciais leves.
3966621 | F126-20I | 8512.20.23 | Lanterna traseira, lado esquerdo ou direito, com iluminação halógena e/ou LED, contendo lente em polimetilmetacrilato (PMMA) e carcaça em ABS (Acrilonitrila Butadieno Estireno) e PC (Policarbonato), com luzes indicadoras de manobras, posição, com ou sem indicador de marcha ré ou luz de neblina, com peso máximo de 1,8 kg e medidas máximas de 385 x 325 x 265 mm, com a função de alertar os demais quando se inicia um movimento ou uma ação, próprio para automóveis.
3968549 | B130-20I | 8517.69.00 | Modulo de acesso inteligente com função de abertura do cartão NFC do telefone móvel Android/Apple e autorização de partida, para veículos automóveis híbridos e elétricos.
3948694 | F217-20I | 8518.10.90 | Microfone omnidirecional aplicado em veículos automotores, tensão de operação de 4,1 a 5,5 VDC, consumindo a corrente máxima de 2 mA, com impedância de saída máxima de 200 ohms e temperatura de operação entre -40 até +85 graus celsius, contando com conexão para conector de 8 vias, com altura de 26,7 milímetros, largura de 60 milímetros e comprimento de 15 milímetros e pesando 12,9 gramas aproximadamente.
3938571 | F180-20I | 8518.21.00 | Alto-falante, com carcaça fabricada em policarbonato, com impedância nominal de 2 ohms, frequência de ressonância entre 59 e 93 Hz, potência sonora nominal entre 45 e 70 W, sensibilidade sonora entre 73 e 102 dB, com conector de 4 pinos, em formato circular com diâmetro entre 183 e 188 mm, largura total entre 58 e 80 mm e peso entre 330 e 575 g, aplicado em veículos automotores.
3966652 | B112-20I | 8518.40.00 | Amplificador externo de audiofrequência, amplifica e processa o sinal de áudio emitido pelo dispositivo de fonte de áudio e, em seguida, o envia para dispositivos como altifalantes ou auscultadores, gama de funcionamento normal: 9-16 V DC, limite de sobretensão: 18 V DC, contagem de canais de saída: 8 ch, classificação do fusível: 15 A, número de saídas de áudio: 8 ch max., tipo de saída: btl, potência máxima por canal: 25 W, máximo potência: 200 W, para utilização em veículos híbridos e/ou elétricos.
3904718 | M12-20I | 8525.89.29 | Câmera monocular, constituída de placas de circuito eletrônico, lente de captura de imagens e cabo de conexão, dotado de resolução 1024 x 2048 pixels, laser infravermelho, com capacidade de capturas de imagem estáticas “rolling shutter” e imagens dinâmicas “global shutter”, com medidas aproximadas de 33,5 mm x 33,5 mm x 65,82 mm, próprias para realizar a captura de imagens em pulverizadores autopropulsados
3883710 | M27-20I | 8525.89.29 | Câmera para captura de imagens no elevador de grão limpo e retrilha, aplicado em colheitadeiras de cereais autopropelidas, com processamento de imagens e transmissão de dados gerenciados por um dispositivo lógico programável (FPGA), dotada de conector fakra, contendo imagens transmitidas via protocolo Ethernet, com temperatura de operação entre -30 graus Celsius e 75 graus Celsius, tensão de operação de 9V a 16V, quadros por segundo de 2 a 30, tempo de exposição de 15 µs a 500 µs, resolução vertical de 1088p e horizontal de 1448p.
3883639 | F192-20I | 8526.92.00 | Chave de presença, constituída de carcaça superior, carcaça intermediaria e tampa da bateria fabricados em plástico (PC + ABS) com acabamento superficial conforme norma VDI 3400 R27, contendo 5 botões com função de trava, destrava, farol baixo, porta-malas e pânico, com dimensões aproximadas de 67 x 41 x 17 mm, aplicada em veículos automotores.
3946977 | F158-20I | 8527.21.00 | Sistema multimídia de áudio e vídeo aplicado em veículos automotores, equipado com Bluetooth e WLAN, rádio AM/FM e aplicação de tela externa, tensão de operação de 13,5 VDC operando na corrente máxima de 15 A, memória RAM de 2 x 1,5 Gigabytes e CPU (RCAR M3 V1.3:EF), contando com entrada para conectores de múltiplas vias, LVDS, coaxial e USB, com altura de 50 milímetros, comprimento de 159 milímetros e largura de 178 milímetros aproximadamente, pesando 950 gramas aproximadamente.
3947682 | F172-20I | 8529.10.90 | Antena aplicado em veículos automotores operando nas faixas de frequência de AM e FM, tensão de operação de 8 a 15,6 VDC, consumindo uma corrente de 30 a 100 mA, com temperatura de operação de -40 a +90 graus celsius, com altura de 84,3 milímetros, largura de 58,4 milímetros e comprimento de 164,7 milímetros, pesando 121 gramas aproximadamente.
3967367 | B119-20I | 8529.10.90 | Antena de baixa frequência do sistema keyless, utilizada para detectar a presença da chave e seu posicionamento em relação a partes internas e externas do veículo; composta por carcaça de plástico, alumínio, comunicação sem fio via bluetooth, wifi, 2/3/4/5 g, para veículos automóveis híbridos e elétricos.
3880932 | F183-20I | 8529.10.90 | Base da antena, constituída por carcaça fabricada em plástico (PC+ABS ou ASA+PC), chassi fabricado em liga de zinco (ZP5), 5 ou 6 conectores tipo FAKRA, bucha de encaixe em plástico (POM), 2 pinos de encaixe por pressão em aço e podendo conter ou não câmera embutida, corpo com comprimento entre 170 e 190 mm, altura entre 67 e 71 mm e largura nominal de 75,33 mm, aplicada em veículos automotores.
3960383 | F147-20I | 8536.10.00 | Caixa de fusíveis, com corpo em PBT, com barramentos em CuETP H4, e terminal de conexão com bateria em CuZn33, temperatura de trabalho entre -40 e 85 graus Célsius, com proteção IP 22, com fusíveis mega de 150 A e 200 A, e fusíveis médios de 80 A, de dimensões aproximadas de 172 mm X 143 mm X 63,2 mm, próprio para veículos comerciais leves.
3960356 | F148-20I | 8536.10.00 | Caixa de fusíveis, com corpo fabricado em plástico (PBT GF20 HB), com tensão máxima de operação de 32 V, temperatura de operação de -40 graus Celsius e 85 graus Celsius, com dimensões externas nominais do corpo de 176,2 mm x 143,4 mm x 62,3 mm, próprio para alojar os fusíveis em veículos comerciais leves.
3967692 | B99-20I | 8536.50.90 | Botão de partida elétrica, próprio para veículos automóveis elétricos e híbridos, contendo componentes eletrônicos, com diâmetro de 45,04mm e comprimento de 53,66mm, peso 20,6g e temperatura de operação entre -40 graus Celsius e 85 graus Celsius.
3943907 | F210-20I | 8536.50.90 | Chave rotativa de funcionamento linear com 6 posições predefinidas para comando dos atuadores de regulagem do facho do farol, com tensão de alimentação de 12V contínuo e saída de sinal que varia entre 1V a 12V.
3939786 | F368-20I | 8536.50.90 | Comutador elétrico de 5 posições, para gerenciamento de vidros elétricos traseiros de veículos automóveis, com comunicação direta com módulo eletrônico de segurança do vidro, com botão fabricado em plástico PC+ASA por dupla injeção.
3967835 | B124-20I | 8536.50.90 | Conjunto de comandos da coluna de direção composto por interruptores combinados, alavancas e componentes elétricos, para acionamento das funções de indicador de direção (seta), farol baixo e alto, luz de acendimento automático, farol de neblina, controle da velocidade de limpadores de para-brisa, esguicho de agua, cruzeiro, controle do aquecimento do disco de direção e ajuste de posição, tensão nominal 12 V, corrente operacional inferior ou igual 30 miliamperes, para veículos híbridos e/ou elétricos.
3908104 | F153-20I | 8536.50.90 | Interruptor de embreagem; contendo plástico e componentes metálicos; com função de função de informar ao CMM quando a embreagem é acionada; dotado de fios com tensão nominal de 2V; com dimensões máximas de 200 mm x 40 mm; com aplicação em veículos automóveis ou comerciais leves.
3967474 | F143-20I | 8536.50.90 | Interruptor elétrico de pressão, para controle da sinalização de emergência, fabricado predominantemente de polímero (ABS HU650), com tensão de 12V, dotado de LED vermelho de 1Ohm de resistência, com a função de acionar o sistema de indicação de posição em uma emergência, próprio para automóveis.
3947590 | F168-20I | 8537.10.20 | Módulo de controle do assistente de estacionamento aplicado em veículos automotores, conta com 1 entrada para conector de 32 vias e outra entrada para conector de 24 vias, peça com altura de 26 milímetros, largura de 117,7 milímetros e comprimento de 79 milímetros e pesando 78 gramas aproximadamente.
3967060 | F134-20I | 8537.10.90 | Caixa de luz combinada dianteira, composta por carcaça em polipropileno (PP/PE – TD30), lente única em policarbonato (PC-T2), projetor com lente de vidro e amplitude de luz horizontal máxima de 87 graus, própria para lâmpadas halógenas do modelo H7 para luz alta e baixa, contendo luz de manobras e posição, para tensão de 12V, com a função de iluminar a estrada em condições de baixa visibilidade, indicar ação de manobras e identificação do veículo, próprio para automóveis.
3947653 | F170-20I | 8537.10.90 | Conjunto de dois invólucros com interruptores de pressão e rotativo aplicado em veículos automotores, opera com tensão de 4,8 até 5,2 VDC, com corrente de 3,5 até 15 mA, com iluminação, peça com altura de 2 x 52,94 milímetros, largura de 2 x 90,85 milímetros e comprimento de 2 x 28,85 milímetros, pesando 110 gramas aproximadamente.
3948548 | F174-20I | 8537.10.90 | Conjunto de interruptores com acionamento rotativo ou por posição ou pressão aplicado em veículos automotores, tensão de operação de 9 a 16 VDC, com temperatura de operação de -30 a +80 graus celsius, com distância da ponta de uma alavanca até a ponta da outra de 402,02 milímetros e altura do final do conjunto até a ponta das alavancas de 130,5 milímetros, comprimento de 107,93 milímetros aproximadamente, pesando 415 gramas aproximadamente.
3924679 | M15-20I | 8537.10.90 | Conjunto do punho multifunções, constituído por carcaça plástica excêntrica, botões plásticos, placa de circuitos, chicote e conectores elétricos, dotado de módulo com 15 botões ou mais, dimensões aproximadas de 249 mm x 90 mm x 122 mm (CxLxP), tensão de operação de 12V, próprio para regular o modo de trabalho (pulverização) do operador em máquinas agrícolas
3948532 | F173-20I | 8537.10.90 | Conjunto em invólucro único de interruptores de pressão e rotativos aplicados em veículos automotores, com tensão de operação de 9 a 16 VDC, que conta com entrada para conector de 8 vias, peça com altura de 51,20 milímetros, largura de 67,80 milímetros e comprimento de 76,11 milímetros, pesando 120 gramas aproximadamente.
3967421 | F142-20I | 8537.10.90 | Interruptor elétrico de pressão da porta, para acionamento da luz dianteira, contendo, carcaça em plástico, interruptor de pressão com mola, batente de borracha sobressalente, conector elétrico, com deslocamento de acionamento de 1,4 mm (+/- 0,22 mm), com a função de acionar a luz dianteira ao abrir ou fechar a porta, próprio para automóveis.
3947613 | F169-20I | 8537.10.90 | Microcontrolador com circuitos integrados com o propósito de realizar funções de controle eletrônico de chassis, composta de carcaça plástica e componentes metálicos e elétricos, com resistência interna de 60 Ohm, voltagem característica de 14 V, 1 conector de 24 vias, com conectores de cobre, com comprimento de 62,5 mm, largura de 64 mm e altura de 40 mm, e pesando até 250 gramas aproximadamente.
3941667 | M25-20I | 8537.10.90 | Módulo da coluna de direção, dotado de chave de seta, alavanca eletrônica de controle do reverso, guarnições de borracha, capas plásticas de proteção e acabamento, chicote elétrico, conectores elétricos, dimensões aproximadas de 691 mm x 250 mm x 380 mm (AxLxP), peso aproximado de 1,75 kg, próprio para indicar a direção que será tomada e habilitar e desabilitar o reverso em máquinas agrícolas
3967169 | B90-20I | 8537.10.90 | Módulo de controle para comandar a abertura do vidro da porta, o ajuste do banco, a fechadura da porta, abertura por chave presencial, e outras funções da carroceria, com tensão nominal de 12V, temperatura de operação entre -40 graus Celsius e 85 graus Celsius e grau de proteção IP 5K, para veículos automóveis elétricos e híbridos.
3967294 | F139-20I | 8537.10.90 | Módulo de controle sem tela, próprio para rádio e painel de instrumentos, tensão de 12V e alimentação por fonte externa, conexões para Ethernet, USB e 2 conexões HFM, contendo dissipador de calor por convecção, com a função de acionamento de ar-condicionado e acionamento de alertas visuais e sonoros, próprio para veículos automóveis
3944691 | F222-20I | 8543.70.99 | Amplificador de antena de rádio para veículos automotivos, com ou sem cabo, funcionamento assegurado entre -40 até 85 graus Celsius, frequência AM entre 520 e 1800 kHz, frequência FM entre 70 e 1800 MHz, massa inferior a 270 gramas e dimensão da carcaça inferior a 190 x 80 x 75 mm.
3967067 | B115-20I | 8543.70.99 | Chave inteligente eletrônica, para realizar o desbloqueio do controle remoto da chave, travamento do controle remoto, partida com um botão, controle remoto do porta-malas, entrada inteligente, partida com um botão, partida no modo sem energia, busca de carro com controle remoto, porta traseira com controle remoto, lembrete de baixa energia, as teclas são compostas por plástico, alumínio fundido e componentes electrónicos, potência de funcionamento: bateria de botão; modelo da bateria: cr 2032; tensão padrão: 3 V; tensão de trabalho: 2,9 V a 3,3 V.
3948676 | F214-20I | 8543.70.99 | Dispositivo de captura de imagem aplicado ao sistema avançado de assistência ao motorista (ADAS), tensão de operação de 10,5 a 16 VDC, corrente nominal de 350 mA, com resolução de 1,7 mega pixels, taxa de atualização da imagem de 36 quadros por segundo, com ângulo de imagem de 39,3 graus vertical e 100 graus horizontal aproximadamente, com temperatura de operação de -40 até +85 graus Celsius, conta com conexão para 2 conectores, com aproximadamente altura de 32 milímetros, largura de 54 milímetros e comprimento de 87 milímetros e pesando 158 gramas aproximadamente.
3947403 | F162-20I | 8543.70.99 | Dispositivo de hardware responsável pela segurança da rede CAN e monitoramento da comunicação entre componentes aplicados em veículos automotores, opera com tensão de 6 até 16 VDC, com temperatura de operação de -40 a +85 graus celsius, conta com entrada para conectores de interface, com altura de 34,5 milímetros, largura de 164 milímetros e comprimento de 109,8 milímetros e pesando 244 gramas aproximadamente.
3947119 | F159-20I | 8543.70.99 | Tela para dispositivos multimídia de áudio e vídeo aplicado em veículos automotores, tensão de operação de 8 a 16 VDC, corrente máxima de 2500 mA, com temperatura de operação de -40 a +85 graus celsius com resolução de imagem de 1920 x 720 pixels, com tamanho de 12,3 polegadas, conta com conexão para conector de 12 vias, LVDS e para cabo coaxial, com altura de 151 milímetros, largura de 409 milímetros e comprimento de 35 milímetros, pesando 1730 gramas aproximadamente.
3948629 | F208-20I | 8544.20.00 | Cabo de transmissão de sinal de rádio aplicado em veículos automotores, com capacitância de 94 pF e resistência de isolamento de 100 M ohms, com comprimento 898 milímetros e pesando 50 g aproximadamente.
3948712 | F219-20I | 8544.20.00 | Cabo de transmissão de sinal de rádio em veículos automotores, com capacitância de 258 pF e resistência de isolamento de 100 M ohms, contando com conexão para 2 conectores coaxiais, peça com comprimento 2338,10 milímetros e pesando 100 g aproximadamente.
3948610 | F205-20I | 8544.30.00 | Cabo conjugado transmissor de dados entre roda traseira e módulo do veículo, com finalidade de acionar/desacionar o freio eletrônico de estacionamento, portando 2 conectores e um sensor de velocidade, com comprimento entre 900 e 1200 milímetros, massa entre 180 e 250 gramas, com 4 pontos de fixação no eixo do veículo, sendo 2 clipes e 2 com parafusos.
3965462 | B56-20I | 8544.30.00 | Cabo para carregamento de energia de veículos híbridos e ou elétricos, dotado de soquete para conexão com carregador e conectores, cabos com vida útil estimada de 30.000 horas ou 300.000 km, tensão nominal de 250 V, e corrente nominal de 32 A, com comprimento de 1.082 mm.
3965625 | B62-20I | 8544.30.00 | Cabo para carregamento de energia de veículos híbridos e ou elétricos, dotado de soquete para conexão com carregador e conectores, dotado de cabos com vida útil estimada de 30.000 horas ou 300.000 km, tensão nominal de 300V, e corrente nominal de 100 A em corrente contínua e 32 A em corrente alternada.
3965534 | B60-20I | 8544.30.00 | Chicote elétrico de alta tensão para conexão entre a caixa de distribuição de alta tensão e o compressor do sistema de ar-condicionado, dotado de conectores em ambos os lados, com comprimento entre conectores de 813 mm com vida útil estimada de 30.000 horas ou 300.000 km, tensão nominal de 750 V e amperagem nominal de 150 A, para veículos automóveis elétricos e ou híbridos.
3965817 | B64-20I | 8544.30.00 | Chicote elétrico do compressor do sistema de ar-condicionado, para conexão entre distribuidor de energia e compressor do ar-condicionado, dotado de conectores nas extremidades, com vida útil estimada de 30.000 horas ou 300.000 km, tensão nominal de 750 V e amperagem nominal de 20 A, para uso em veículos automóveis híbridos e ou elétricos.
3965466 | B55-20I | 8544.30.00 | Conjunto cabo multicondutor de alta tensão para conexão entre o pacote de baterias e o conjunto híbrido, dotado de conectores em ambos os lados, com blindagem em núcleo único, com comprimento total de 4.394 mm e diâmetro do fio de 3 mm2, para uso em veículos automóveis híbridos.
3965632 | B63-20I | 8544.30.00 | Conjunto cabo multicondutor elétrico de alta tensão para conexão entre o pacote de baterias e o conjunto híbrido, dotado de conectores em ambos os lados, com comprimento entre conectores de 701 mm e diâmetro do fio de 35 mm2 com vida útil estimada de 30.000 horas ou 300.000 km, tensão nominal de 750 V e amperagem nominal de 150 A, para uso em veículos automóveis híbridos.
3965476 | B57-20I | 8544.30.00 | Conjunto cabo multicondutor elétrico de barramento para conexão entre o pacote de baterias e o controle eletrônico duplo, dotado de conectores em ambos os lados, com comprimento do fio positivo de 1.493 mm, comprimento do fio negativo de 1.453 mm e diâmetro do fio de 35 mm2, tensão nominal de 750 V, corrente nominal 150 A , para uso em veículos automóveis híbridos.
3967300 | B91-20I | 8544.30.00 | Conjunto de chicotes elétricos de baixa voltagem, composto por chicote do compartimento dianteiro, chicote do painel de instrumentos, chicote do piso, chicote das portas e teto e chicote dos para-choques para tensão inferior a 60 V (CC) e 25 V (CA), temperatura de operação entre - 40 graus Celsius e 150 graus Celsius e grau de proteção IP67, para veículos automóveis híbridos e elétricos
3967552 | B92-20I | 8544.30.00 | Conjunto de chicotes elétricos de baixa voltagem, composto por chicote do motor, chicote do compartimento dianteiro, chicote do painel de instrumentos, chicote do piso, chicote das portas e teto e chicote dos para-choques para tensão inferior a 60V (CC) e 25V (CA), temperatura de operação entre -40 graus Celsius e 150 graus Celsius e grau de proteção IP67, para veículos automóveis híbridos e elétricos
3891544 | F201-20I | 8708.10.00 | Cobertura do para-choque, constituído por corpo principal fabricado em plástico reforçado com fibra de talco (PP 12%TF ou PP 15%TF) e suporte central em aço ou plástico, com espessura do corpo entre 2,8 e 3,4 mm, comprimento entre 870 e 1.400 mm, altura entre 180 e 280 mm, largura entre 200 e 305 mm e peso entre 0,85 e 1,35 kg, aplicado em veículos automotores.
3881791 | F189-20I | 8708.10.00 | Cobertura inferior do para-choque traseiro, composta de plástico tipo PP com aditivo ou carga na massa do plástico injetado (TYC 2048 PC13077), com alta capacidade de deformação, com furações diversas para fixação do arco de roda e fixação de clipes , com alojamento para montagem de porcas de fixação, com alívio para permitir a fixação de outros componentes, com dimensões externas aproximadas de 1810 x 530 x 340 mm e com peso aproximado de 1,9kg, aplicado em veículos automotores.
3882959 | F190-20I | 8708.10.00 | Cobertura superior do para-choque traseiro, composta de plástico tipo PP com aditivo ou carga na massa do plástico injetado (TYC 337 P2 C13077), com alta capacidade de deformação, com furação para fixação de sensores de estacionamento, refletor traseiro e anel de reboque, com parte da peça injetada em alto relevo formato hexagonal, com clipes para fixação e montagem de porcas de fixação, contém cruzetas para localização correta das contrapeças durante a montagem, com dimensões externas aproximadas de 1580 x 280 x 250mm e peso aproximado de 1,2kg, aplicado em veículos automotores.
3962272 | B22-20l | 8708.10.00 | Para-choque traseiro, composto de plástico, com capacidade de absorção de impacto em baixa velocidade, com espaço para instalação de lâmpada, placa e acessórios, com dimensões: 170 x 45,6 x 95,5 cm, instalado na carroceria do veículo elétricos.
3962903 | B30-20l | 8708.10.00 | Para-choque traseiro, composto de plástico, com capacidade de absorção de impacto em baixa velocidade, com espaço para instalação de lâmpada, placa e acessórios, com dimensões: 1840 × 909 × 692 cm, instalado na carroceria do veículo hibrido.
3968539 | B80-20I | 8708.10.00 | Refletor traseiro, para instalação no para-choque traseiro para veículos automotivos elétricos ou híbridos, construído em material termoplástico, com dimensões de 367,6mm x 155,3mm x 40mm
3891453 | F200-20I | 8708.10.00 | Reforço do para-choque, constituído de estrutura principal em plástico (PP/EPDM) e moldura central e laterais em espuma de polipropileno expandido (EPP), com comprimento entre 1.660 e 1.715 mm, largura entre 490 e 565 mm, altura entre 195 e 230 mm e peso entre 1,2 e 1,6 kg, aplicado em veículos automotores.
3969124 | B17-20I | 8708.29.92 | Grade do radiador constituído em polímero plástico (ABS e PP+E/P-TD20) e aço (SP121BQ), com dimensões aproximadas de 175 mm x 410 mm x 960 mm, com peso de 2,43 kg +/- 0,05 kg aplicada como proteção e acabamento na parte frontal de veículos comerciais leves.
3969122 | B16-20I | 8708.29.92 | Grade do radiador constituído por material plástico (ASA), nas dimensões aproximadas de 180 mm x 395 mm x 960 mm, com peso de 2,12 kg +/- 0,05 kg aplicada como proteção e acabamento na parte frontal de veículos comerciais leves.
3888433 | F187-20I | 8708.29.92 | Grade do radiador, constituída de painel superior e moldura da grade em plástico (PC+ABS) e grade central em plástico (PC+ABS ou ASA), com acabamento brilhante, dimensões externas aproximadas de 945 x 290 x 167 mm e peso entre 1,6 e 2,0 kg, aplicada em veículos automotores.
3962601 | B25-20l | 8708.29.94 | Corpo superior do painel frontal do painel de instrumentos, em plástico com fixadores em aço, faixas decorativas, saídas de ar esquerda e direita, dutos de ar, chicotes elétricos e conectores; dimensão: 130,3 x 58 x 25 cm, para utilização em veículos elétricos.
3962788 | B28-20l | 8708.29.94 | Corpo superior do painel frontal do painel de instrumentos, em plástico com fixadores em aço, faixas decorativas, saídas de ar esquerda e direita, dutos de ar, chicotes elétricos e conectores; dimensão: 142 x 54 x 12 cm, para utilização em veículos híbridos.
3960294 | F144-20I | 8708.29.99 | Conjunto amortecedor de cabine pneumático, constituído de bolsa em borracha e aço e estrutura em aço, com buchas/coxim entre 15 e 60 mm de diâmetro, deslocamento do amortecedor entre 300 e 400 mm, força de rebote e compressão podendo variar entre 90 e 4000 N e pressão de ruptura de até 30 bar, com partes metálicas com tratamento contra corrosão com função absorver impactos, aplicado na estrutura da cabine de veículos da linha comercial pesada.
3881189 | F184-20I | 8708.29.99 | Conjunto console central, constituído de estrutura em plástico com acabamentos estilo piano preto e/ou cromado, apoiador de braço bipartido móvel espumado com costura pesponto e acabamento em couro, compartimento de armazenamento interno com acabamento aveludado, porta copos com batentes em borracha, tubulação e saída do sistema de ar-condicionado para os passageiros traseiros, módulo elétrico seletor de marchas automática estilo alavanca, módulo da antena bluetooth, carregador de celular por indução (tecnologia sem fio), podendo ou não conter painel de interface do usuário com tomadas 12V, porta USB tipo C, porta USB tipo A e entrada cartão SIM, com comprimento entre 1.270 e 1.360 mm, com largura entre 320 e 370 mm e altura entre 360 e 440 mm, aplicado em veículos automotores.
3947483 | F164-20I | 8708.29.99 | Conjunto estrutural para veículos de passeio com reforço estampado a frio em aço de ultra resistência avançado, com 1180 MPa de resistência a ruptura mínima, tensão de escoamento entre 825 MPa e 1215 MPa e alongamento (A50) mínimo de 7%, utilizada na estrutura da carroceria de veículos de passeio, com dimensão nominal de comprimento de 674 mm, largura 122 mm, altura 130 mm e espessura nominal de 1,4 mm.
3947554 | F166-20I | 8708.29.99 | Conjunto estrutural para veículos de passeio com reforço estampado a frio em aço de ultra resistência avançado, com 1180 MPa de resistência a ruptura mínima, tensão de escoamento entre 850 MPa e 1060 MPa e alongamento (A50) mínimo de 14%, com dimensão nominal de comprimento de 299 mm, largura 144 mm, altura 831 mm e espessura nominal de 1,2 mm.
3947448 | F163-20I | 8708.29.99 | Conjunto estrutural para veículos de passeio com reforço estampado a frio em aço de ultra resistência avançado, com 1180 MPa de resistência a ruptura mínima, tensão de escoamento entre 850 MPa e 1060 MPa e alongamento (A50) mínimo de 14%, utilizada na estrutura da carroceria de veículos de passeio, com dimensão nominal de comprimento de 574 mm, largura de 217 mm, altura de 1162 mm e espessura nominal de 1,2 mm.
3947321 | F160-20I | 8708.29.99 | Conjunto estrutural para veículos de passeio com reforço estampado a frio em aço de ultra resistência avançado, com 1180 MPa de resistência a ruptura mínima, tensão de escoamento entre 850 MPa e 1060 MPa e alongamento (A50) mínimo de 14%, utilizada na estrutura da carroceria de veículos de passeio, com dimensão nominal de comprimento de 821 mm, largura 241 mm, altura 223 mm e espessura nominal de 1,2 mm.
3968504 | B127-20I | 8708.29.99 | Conjunto retrovisor externo eletrônico, inclui dobragem simultânea, iluminação LED, descongelamento térmico elétrico, imagem frontal direita ou imagem panorâmica, função de memória, luz de direção lateral e luzes avisadoras da área cega da estrada, voltagem 13,5 v, eletricidade 100 miliamperes, para utilização em veículos automóveis híbridos e/ou elétricos.
3967509 | B122-20I | 8708.29.99 | Conjunto suporte do painel para fixação da tela de interatividade do multimidia, com motor elétrico integrado, com capacidade de giro de 90 graus horizontal e verticalmente em torno do centro de rotação, tempo de rotação máximo de 4 s, tensão de operação de 9 v a 16 v, para utilização em veículos híbridos ou elétricos
3969117 | B15-20I | 8708.29.99 | Estribo de carroceria constituído em polipropileno reforçado com fibra de vidro (PP-GF25), suportes em aço e resina plástica, com dimensões aproximadas de 210 mm x 310 mm x 2150 mm, com peso de 7,0 kg +/- 0,1 kg aplicado em veículos comerciais leves.
3962401 | B24-20I | 8708.29.99 | Moldura inferior interna de acabamento para instalação entre os bancos dianteiros, em plástico, dotado de espaço para instalação de câmbio de marchas, freio de mão e outros componentes de controle, com dimensão de 108.9 x 27.5 x 47cm, para utilização em veículos elétricos.
3962701 | B26-20I | 8708.29.99 | Moldura inferior interna de acabamento para instalação entre os bancos dianteiros, em plástico, dotado de espaço para instalação de câmbio de marchas, freio de mão e outros componentes de controle, com dimensão de 121 X 31,6 X 31,8 cm, para utilização em veículos híbridos.
3969087 | B5-20I | 8708.29.99 | Painel do capo externo, constituído em aço estampado (SP785-340AE), com dimensões aproximadas de 1096 mm x 1706 mm, peso de 8324 g (+/- 100 g) para veículos comerciais leves.
3969090 | B6-20I | 8708.29.99 | Painel do capo interno, constituído em aço estampado (SP781BE), com dimensões aproximadas de 1076 mm x 1686 mm, peso de 6940 g (+/- 100 g) para veículos comerciais leves.
3969098 | B9-20I | 8708.29.99 | Painel do teto, constituído em aço estampado (SP121BE), com dimensões aproximadas de 1235 mm x 1640 mm, peso aproximado de 10370 g para veículos comerciais leves.
3969093 | B7-20I | 8708.29.99 | Painel externo da tampa da caçamba, constituído em aço estampado (SP781AE), com dimensões aproximadas de 587 x 1411 mm, peso de 5700 g (+/- 100 g) para veículos comerciais leves.
3969061 | B1-20I | 8708.29.99 | Painel externo de porta dianteira, constituído em aço estampado (SP785-340AE), com dimensões aproximadas de 1120 mm x 1140 mm, peso de 4940 g (+/- 100 g) para veículos comerciais leves.
3969082 | B3-20I | 8708.29.99 | Painel externo de porta traseira, constituído em aço estampado (SP785-340AE), com dimensões aproximadas de 900 mm x 1240 mm, peso de 4540 g (+/- 100 g) para veículos comerciais leves.
3969095 | B8-20I | 8708.29.99 | Painel interno da tampa da caçamba, constituído em aço estampado (SP781BE), com dimensões aproximadas de 567 mm x 1391 mm, peso de 5538 g (+/- 100 g) para veículos comerciais leves.
3963165 | B31-20l | 8708.29.99 | Painel interno de acabamento das portas dianteiras, em plástico, dotado de alojamento para sistema de controle dos vidros elétricos e porta objetos, com dimensão de 110 X 85X15cm, para utilização em veículos híbridos.
3962253 | B21-20l | 8708.29.99 | Painel interno de acabamento das portas dianteiras, em plástico, dotado de alojamento para sistema de controle dos vidros elétricos e porta objetos, com dimensão de 86,17 x 69,38 x 12,81 cm, para utilização em veículos híbridos e/ou elétricos.
3962858 | B29-20I | 8708.29.99 | Painel interno de acabamento das portas traseiras, em plástico, dotado de alojamento para sistema de controle dos vidros elétricos e porta objetos, com dimensão de 110 X 85 X 15cm, para utilização em veículos híbridos.
3962041 | B20-20I | 8708.29.99 | Painel interno de acabamento das portas traseiras, em plástico, dotado de alojamento para sistema de controle dos vidros elétricos e porta objetos, com dimensão de 77,66 x 82.37 x 15,20 cm, para utilização em veículos híbridos e/ou elétricos.
3969074 | B2-20I | 8708.29.99 | Painel interno de porta dianteira, constituído em aço estampado (SP781BJE), com dimensões aproximadas de 1100 mm x 1120 mm, peso de 6182 g (+/- 100 g) para veículos comerciais leves.
3969085 | B4-20I | 8708.29.99 | Painel interno de porta traseira, constituído em aço estampado (SP781BE), com dimensões aproximadas de 881 mm x 1220 mm, peso de 4.666 g (+/- 100 g) para veículos comerciais leves.
3902259 | F79-20I | 8708.29.99 | Peça estampada; constituída de aço ou alumínio; com função estrutural, de reforço ou painel em carroceria automotiva; espessura entre 0,40 mm e 4,00 mm ao longo do seu comprimento; dimensões máximas de 4000 mm x 2000 mm; com aplicação em veículos automóveis ou comerciais leves.
3903525 | F150-20I | 8708.29.99 | Quadro de porta; composto por aço; com função de garantir a passagem e posicionamento do vidro de porta; com dimensões máximas de 200 mm x 190 mm; com aplicação em veículos automóveis ou comerciais leves.
3968329 | B73-20I | 8708.29.99 | Refletor traseiro para instalação no para-choques traseiro, construído em material termoplástico, com dimensões de 259 x 34 x 42 mm, para veículos automóveis híbridos ou elétricos.
3969110 | B13-20I | 8708.29.99 | Reforço do para-choque dianteiro constituído em aço (SP221PQ), com dimensões aproximadas de 70 mm x 105 mm x 990 mm, peso variando entre 1,0 a 2,0 kg para veículos comerciais leves.
3969114 | B14-20I | 8708.29.99 | Reforço do para-choque traseiro constituído em aços (SP221PQ e SP129BE), com dimensões aproximadas de 240 mm x 280 mm x 1005 mm, peso aproximado de 10,6 kg para veículos comerciais leves.
3969139 | B136-20I | 8708.29.99 | Revestimento do assoalho fabricado em carpete moldado do tipo (velour needle punch) constituído de polietileno tereftalato (PET), borracha (SBR) e polietileno (PE), com gramatura total de 635 g/m2, possui blocos e isoladores em uretano, feltro e tecido do tipo (non woven), medindo aproximadamente 1440 mm x 2380 mm, peso de 8000 g (+/- 100 g) aplicado em veículos comerciais leves.
3969134 | B135-20I | 8708.29.99 | Revestimento do assoalho fabricado em carpete moldado do tipo (velour needle punch) constituído de polietileno tereftalato (PET), borracha (SBR) e polietileno (PE), com gramatura total de 635 g/m2, possui blocos e isoladores em uretano, feltro e tecido do tipo (non woven), medindo aproximadamente 1440 mm x 2380 mm, peso de 3800 g (+/- 100 g) aplicado em veículos comerciais leves.
3969130 | B19-20I | 8708.29.99 | Revestimento interno de teto com disposição para saídas de ar e dispositivo recirculador de ar traseiro, isolamento termoacústico, alojamentos para luz de teto dianteira e traseira com ou sem microfone, fabricado em Poliuretano + Vidro (PUR+G) e Polietileno Tereftalato (PET), possui largura entre 1190 e 1240 mm x comprimento entre 1640 e 1660 mm, peso de 2,51 kg (+/- 0,2 kg) aplicados em veículos comerciais leves.
3969126 | B18-20I | 8708.29.99 | Revestimento interno de teto com isolamento termoacústico, alojamentos para luz de teto dianteira e traseira com ou sem microfone, fabricado em Poliuretano + Vidro (PUR+G) e Polietileno Tereftalato (PET), possui 1270 mm x 1670 mm, peso de 1,8 kg (+/- 0,2 kg) aplicados em veículos comerciais leves.
3967652 | B93-20I | 8708.29.99 | Subconjunto do suporte tubular do painel de instrumentos, para veículos elétricos/híbridos, estampados e soldados, construído em aço laminado a frio DC01, aço laminado a quente SAPH440 e aço carbono Q235-A
3969108 | B12-20I | 8708.29.99 | Travessa da suspensão dianteira constituída em aço (SP221PQ), com dimensões aproximadas de 130 mm x 315 mm x 800 mm, peso de 10 kg (+/- 150 g) para veículos comerciais leves.
3969105 | B11-20I | 8708.29.99 | Travessa do chassi constituída em aço (SP221PQ), com dimensões variando de 75 a 121 mm x 175 a 211 mm x 1030 a 1070 mm, peso entre 4,6 a 8,0 kg para veículos comerciais leves.
3969103 | B10-20I | 8708.29.99 | Travessa lateral do chassi constituída em aço (SP221PQ), com dimensões aproximadas de 300 mm x 430 mm x 4800 mm, peso de 51 kg (+/- 0,5 kg), espessura entre 2,1 a 3,6 mm para veículos comerciais leves.
3967235 | B118-20I | 8708.30.19 | Conjunto de freio dianteiro para veículos elétricos e híbridos composto por disco de freio ventilado, pinça (caliper) flutuante com pistões, pastilha de freio, rolamento de roda de primeira geração, juntas de direção e proteção com fator de performance de frenagem de 0,8 +/- 10 por cento, relação diâmetro/espessura do disco de freio 255 x 25 mm.
3967145 | B117-20I | 8708.30.19 | Conjunto de freio traseiro para veículos elétricos e híbridos composto por disco de freio ventilado, pinça (caliper) flutuante com pistões, pastilha de freio, rolamento de roda de primeira geração, juntas de direção e proteção com fator de performance de frenagem de 0,76 +/- 10 por cento, relação diâmetro/espessura do disco de freio 249x9 mm.
3966457 | B110-20I | 8708.30.90 | Pedal do freio, força mínima de 4,49 N, matéria constitutiva: aço; plástico; e borracha, para utilização em veículos híbridos ou elétricos.
3943334 | F177-20I | 8708.40.80 | Caixa de transmissão continuamente variável (D-CVT) que combina sistema mecânico (synchromesh) com engrenagem e embreagem para a marcha de saída e o sistema de polias (CVT) com polias e correia com ângulo de 9 graus para aumento da velocidade da troca das marchas, podendo ter 5 ou mais marchas pré-definidas, com ou sem conversor de torque, para uso em automóveis ou utilitários leves.
3942028 | M26-20I | 8708.40.90 | Conjunto de alavancas de acionamento, dotada de quatro alavancas de ferro, com manoplas em plástico, pinos elásticos, 4 mancais fixados às alavancas, eixo de ferro, console plástico para acabamento, dois suportes de chapa de ferro conformados, sistema de travas de segurança para operações, com peso aproximado de 5,3kg, com dimensões aproximadas de 280 mm x 233 mm x 360 mm (CxLxA), aplicado no sistema de controle hidráulico para controlar as válvulas de controle remoto mecânicas em máquinas agrícolas
3891266 | F198-20I | 8708.50.80 | Diferencial acionador traseiro, constituído de carcaça em liga de alumínio (Al-Si9Cu3 PT AC-46000), motor elétrico sem escovas que produz 0,8 Nm de binário, unidade de controle eletrônica (ECU), sensor de velocidade, retentores e conectores, com razão de transmissão de 1:2,53, corrente máxima do motor elétrico de 30 A a 4.500 rpm, capacidade de óleo de aproximadamente 0,8 litros, temperatura de trabalho do óleo de 125 graus Celsius e temperatura máxima de 170 graus Celsius por 2 horas, com dimensões externas aproximadas de 342 x 222 x 351 mm, aplicado em veículos automotores.
3940740 | M24-20I | 8708.50.99 | Conjunto eixo cardan, constituído de aço forjado, composto de dois eixos: um primário, centrado à fonte motriz, e outro secundário, centrado ao eixo de tração, conjunto unido através de um componente articulável (cruzetas), fabricado através do processo de usinagem e soldagem, com comprimento comprimido de 727 mm e estendido de 799 mm, diâmetro maior de 158 mm, peso aproximado de 37,1 kg, próprio para transmitir força (torque) entre dois pontos em tratores agrícolas.
3933412 | M19-20I | 8708.50.99 | Engrenagem cilíndrica de dentes retos, constituída de aço Liga usinado (Cr-Ni-Mo 8620 – NBR NM 87), com diâmetro nominal externo de 135 mm, largura nominal de 61 mm, contendo 32 dentes, peso aproximado de 3,4 kg, própria para promover a redução da velocidade angular e rotacional em tratores agrícolas
3933228 | M18-20I | 8708.50.99 | Engrenagem cilíndrica interna de dentes retos, constituída de aço carbono usinado (1053 Grão Fino ISO 683-1), com diâmetro nominal externo de 403 mm, largura nominal de 62,5 mm, contendo 81 dentes, peso aproximado de 20,87 kg, própria para promover a redução da velocidade angular e rotacional em transmissões de tratores agrícolas.
3933102 | M17-20I | 8708.50.99 | Engrenagem cilíndrica interna de dentes retos, constituída de aço carbono usinado (1053 Grão Fino ISO 683-1), com diâmetro nominal externo de 457 mm, largura nominal de 65 mm, contendo 81 dentes, peso aproximado de 30,72 kg, própria para promover a redução da velocidade angular e rotacional em transmissões de tratores agrícolas.
3933546 | M20-20I | 8708.50.99 | Engrenagem cilíndrica interna de dentes retos, constituída de aço liga usinada (Cr-Ni-Mo 8620 – NBR NM 87), com diâmetro nominal externo de 418,6 mm, largura nominal de 76,4 mm, contendo 105 dentes, peso aproximado de 7,75 kg, própria para promover a redução da velocidade angular e rotacional em tratores agrícolas.
3965846 | F119-20I | 8708.50.99 | Unidade de rolamento de roda, própria para transmissão de potência para dianteira, lado direito ou esquerdo, com estrias internas de até 35 dentes, dotada de rolamento cônico duplo, com até 6 parafusos, com valores máximos para paralelismo de 0,025, perpendicularidade de 0,05 e batimento de 0,01, constituído de aço (JIS G 4051 e/ou JIS G4805), com dureza entre 60 e 66 HRC, com capacidade de carga dinâmica de até 113 kN, com diâmetro externo máximo de 171 mm e comprimento máximo de 128 mm, com a função de atuar como a interface entre os componentes rotativos e não rotativos da suspensão de um veículo, próprio para automóveis.
3966458 | B109-20I | 8708.80.00 | Amortecedor de suspensão frontal com taxa de histerese da força de amortecimento menor ou igual a 100 por cento e força de recuperação do gás de 175 +- 30 N, para veículos híbridos e/ou elétricos.
3966709 | B113-20I | 8708.80.00 | Amortecedor de suspensão traseiro com taxa de histerese da força de amortecimento menor ou igual a 100 por cento e força de recuperação do gás de 75 +ou- 20 N, para veículos híbridos e/ou elétricos.
3891040 | F196-20I | 8708.80.00 | Barra estabilizadora dianteira ou traseira, constituída de barra principal fabricada em liga de aço com boro (26MnB5 ou 35MnB5) e podendo conter ou não suportes de fixação em aço (S355MC) e buchas, com rigidez entre 13 e 41 N/mm, diâmetro da seção transversal entre 22,5 e 30,0 mm, distância entre furos de fixação nas extremidades entre 1.140 e 1.440 mm e peso entre 3,6 e 6,8 kg, aplicada em veículos automotores.
3923787 | F195-20I | 8708.80.00 | Braço de ligação da suspensão traseira direita ou esquerda, constituído por corpo em liga de alumínio (AS10/6082-T6) e 2 buchas inseridas nas extremidades, com resistência a tração maior ou igual a 350 MPa, limite de escoamento maior ou igual a 320 MPa, alongamento mínimo de 10%, com distância entre centros das buchas de 362,8 mm (+- 0,7 mm), diâmetro de alojamento da bucha de 43,8 mm (+0,1 mm), altura nominal da manga da bucha de 62,3 mm, aplicado em veículos automotores.
3966240 | B88-20I | 8708.91.00 | Radiador para resfriamento do sistema “powertrain” com vazão compreendida entre 8 e 12 litros/minuto, dotado de ventilador eletrônico com velocidade de 2.600 +/- 150rpm, diâmetro da hélice de 317,5mm e nível de ruído inferior ou igual a 75db, para utilização em veículos hibridos ou elétricos.
3966905 | B116-20I | 8708.92.00 | Conjunto do tubo de escape dianteiro, intermediário e traseiro, composto principalmente de parte rígidas de aço e material silenciador, com função de reduzir o ruído e atenuar a pressão de escape, para atender aos requisitos acústicos de todo o veículo, utilizado em veículos híbridos.
3870959 | F216-20I | 8708.94.81 | Conjunto volante pré-montado; composto por aro em liga de magnésio AM60 com resistência a tração máxima de 220 MPa e alongamento mínimo de 8%; com aplicação de poliuretano (PU); diâmetro máximo de até 65 mm; com aplicação em veículos de passeio ou comerciais leves.
3967741 | B100-20I | 8708.94.81 | Volante completo para veículos automóveis elétricos e ou híbridos, com peso de 1.460 g, largura de 355,5 mm, dotado de buzina com corrente de trabalho inferior ou igual a 200 mA, conjunto de botões com corrente de alimentação inferior ou igual a 100 mA e tensão de alimentação entre 9 e 16V.
3967755 | B101-20I | 8708.94.81 | Volante completo para veículos automóveis elétricos ou híbridos, com peso de 1.800 g, largura de 359 mm, dotado de buzina com corrente de trabalho inferior ou igual a 200 mA, conjunto de botões com corrente de alimentação inferior ou igual a 100 mA e tensão de alimentação entre 9 e 16V.
3967787 | B103-20I | 8708.99.90 | Barra de torção traseira construída em aço, de veículos automóveis elétricos e híbridos, com dimensões de 1.444mm x 510 mm x 195 mm e peso de 25 kg.
3968493 | B128-20I | 8708.99.90 | Macanismo de controle de posição da transmissão, em alumínio e plastico, para veículos automóveis híbridos e/ou elétricos.
3967788 | B102-20I | 8708.99.90 | Suporte dianteiro da carroceria construído em aço, para suporte de componentes da suspensão, motor e direção de Veículos automóveis elétricos e híbridos, com dimensões de 1.386 mm x 450 mm x 180 mm e peso de 36 kg.
3967336 | F140-20I | 8708.99.90 | Tampa para fechamento do tanque de combustível, fabricado em nylon de cor preta e vedações em fluorocarboneto, com diâmetro externo máximo de 75 mm e altura máxima de 62 mm, dotado de sistema de amarra flexível, com a função de vedar o bocal de enchimento do tanque de combustível, próprio para veículos automóveis.
3924017 | F194-20I | 8708.99.90 | Tubo de suprimento de combustível, constituído por múltiplas camadas, sendo a externa em poliamida 12, com bifurcação em T e 3 extremidades com plug de fixação, com capacidade de suportar pressão igual ou superior a 50 barG, temperatura de operação entre -40 e +100 graus Celsius, com diâmetro interno entre 5,8 e 8,2 mm, espessura de parede de 1 mm (+- 0,15 mm) e peso entre 55 e 90 g, aplicado em veículos automotores.
3967381 | F141-20I | 9026.20.90 | Sensor de pressão de ar do coletor do motor, contendo conector de 3 pinos, com uma pressão de trabalho de 12,5 até 115 kPa, temperatura de trabalho de -40 até 125 graus Celsius, tensão de alimentação até 5,25 V, impedância do circuito de 9,3 k Ohms, impedância de saída de 30 Ohms, com largura máxima de 45 mm e altura de máxima de 35 mm, com a função de medir pressão do ar do coletor do motor, próprio para automóveis.
3884252 | F116-20I | 9026.20.90 | Sensor de regulagem da pressão nos cilindros de gás do veículo, equalizando e evitando a perda ou excesso de pressão no sistema de combustão, com pressão de trabalho de 1bar até 30 bar, temperatura de trabalho -40 graus centigrados até +140 graus centigrados, e alimentação de 0 Volts até 5 Volts.
3948644 | F209-20I | 9029.20.10 | Painel de instrumentos do tipo TFT, com resolução de imagem de 1920 x 720 pixels, aplicado em veículos automotores, com consumo de corrente máxima de até 3 A e em modo de espera com consumo de corrente máxima de 0,25 mA, contando com conexão para conector de 40 vias, peça com altura de 183,6 milímetros, largura de 379,8 milímetros e comprimento de 61,64 milímetros.
3924854 | M16-20I | 9029.20.10 | Painel de instrumentos, dotado de placa de circuito impresso, moldura frontal e lente transparente, mostradores analógicos, indicadores de advertência, display LCD, 3 conectores de interface, software embarcado com comunicação em protocolos CAN, com tensão de 9 V a 16 V, temperatura de operação entre -30 graus celsius a 75 graus celsius, dimensões aproximadas de 150 mm x 239 mm x 40,75 mm (A x L x P), próprio para permitir melhor controle e gerenciamento de movimentos em máquinas agrícolas
3944237 | F213-20I | 9031.80.99 | Módulo interruptor para acionamento da luz de freio e sistema de piloto automático, com ou sem detecção de movimento pelo sensor magnético integrado, com ou sem placa com circuito impresso que envia sinais para acendimento da lâmpada de freio e para o sistema de piloto automático, com o curso máximo de 6,5mm, tempo máximo de atraso para envio de sinal de 5 milissegundos e massa máxima de 24g.
3944403 | F218-20I | 9031.80.99 | Sensor de detecção de vibração horizontal do motor de veículos automotores, com carcaça de plástico, temperatura de trabalho de -30 a 130 graus Celsius e tensão de saída de 18 a 34mV, com capacidade eletrostática de 700 a 1800 picoFarad em temperatura ambiente e com terminais revestidos em ouro.
3948567 | F175-20I | 9031.80.99 | Sensor ultrassónico de proximidade aplicado em veículos automotores, contando com entrada para conector de 3 vias, peça com diâmetro de 28 milímetros e 16 gramas aproximadamente.
3960420 | F81-20I | 9031.80.99 | Sensor, com princípio de medição indutivo, tensão contínua entre 8 e 16 V, com corrente máxima de 90 mA, temperatura de operação entre -40 e 80 graus Celsius, resistência até 110 graus Celsius por 1 hora, com nível de proteção IP6K9K; aplicado em veículos da linha comercial pesada.
1752312 | M21-17I | 9032.20.00 | Sensor de pressão (pressostato) produzido sem uso de substância classe I ou II, com pressão de corte lateral alta (25 graus Celsius) 380-420 PSIG, de corte do lado alto (25 graus Celsius) 200-300 PSIG, de corte do lado baixo (25 graus Celsius) 23-37 PSIG, do diferencial do lado baixo (25 graus Celsius) 1,5 min PSIG, pressão de explosão 1250 PSIG, baixa pressão de corte lateral (25 graus Celsius) 20-33 PSIG, faixa de Temperatura -40 a 125 graus Celsius, tipo de contato alta corrente 3,5 A a 14 Vdc, fuga menos de 0,45 kg em 40 anos ou R-134a a 2068 kPA (300 PSIG), torque 6 a 8 Nm próprio para aplicação em sistemas de ar-condicionado de máquinas agrícolas
3956900 | F65-20I | 9032.89.22 | Unidade de controle eletrônico (ECU) de gerenciamento do sistema de controle eletrônico da suspensão pneumática (ECAS) de veículos comerciais 6x2, com a carcaça constituída em plástico ABS, com medidas aproximadas de 130 x 105 x 40 mm, com temperatura de operação entre -40 e 75 graus Celsius, nível de proteção IP30 (IEC529), com uma tensão contínua entre 22 e 32 V, contendo 3 conectores com até 20 pinos cada; com função de controle da suspensão, aplicado em veículos da linha comercial pesada.
3966209 | F220-20I | 9032.89.29 | Conjunto controlador eletrônico (ECU) do sistema de direção de veículos automóveis, com ou sem a trava de direção, corpo em liga de magnésio, massa máxima de 0,473 kg, contemplando posições da chave de partida em "Lock", "Acc" , "On" e "Start"; conectores eletrônicos para comunicação com demais unidades de controle do veículo, onde todas elas devem trabalhar com um mesmo sistema de um mesmo fabricante para integração do funcionamento, temperatura de operação entre -40 e 85 graus Celsius.
3965231 | B50-20I | 9032.89.29 | Módulo de controle do motor para veículos híbridos e ou elétricos com potência nominal de saída de 35 kW, corrente máxima de saída de 150 A e nível de proteção IP67.
3967096 | F135-20I | 9032.89.29 | Módulo de controle do sistema de ar-condicionado, composto predominantemente por polímero ABS, faixa de tensão de funcionamento entre 9V a 16V, corrente de alimentação máxima de 7A com conector X2-1/B+, chicote elétrico, com o máximo de 4 conectores de até 20 vias, comunicação rede CAN, próprio para veículos automóveis.
3967175 | F136-20I | 9032.89.29 | Módulo eletrônico de controle de motores diesel, fabricado em carcaça de alumínio (ASTM B85/B85M – A380), com dois conectores, de até 112 vias tipo header, responsável por comandos de injeção de combustível e recepção dos sensores de posição dos pedais, próprio para veículos automóveis.
3967228 | F137-20I | 9032.89.29 | Módulo eletrônico de controle de motores por centelha, fabricado em carcaça de liga alumínio (EM 1706 AC-AlSil10Mg(Fe) DF ou ASTM B85/B85M-A380), com até três conectores, de até 96 vias tipo header, responsável por comandos de injeção de combustível e recepção dos sensores de posição dos pedais, massa de ar, pressão do coletor, próprio para veículos automóveis.
3967272 | F138-20I | 9032.89.29 | Módulo eletrônico de gerenciamento dos sensores ultrassônicos de estacionamento, tensão máxima de 16 VDc, corrente de operação de 115 mA, três conectores, com até 14 vias, comunicação tipo CAN, com a função de processar os objetos detectados pelos sensores dentro de um campo de visão definido e enviar sinais para o sistema de áudio e vídeo dos veículos, próprio para veículos automóveis.
3947376 | F161-20I | 9032.89.29 | Unidade de controle do sistema avançado de assistência ao motorista (ADAS), com tensão de operação de 6 a 16 VDC, corrente nominal de 0,7 A, temperatura de operação de -40 a +85 graus celsius, frequência de operação em 300 MHz, memória RAM de 6MB, memória ROM de 8MB, conta com conexão para 3 conectores, com altura de 30 milímetros, largura de 164 milímetros e comprimento de 78,5 milímetros e pesando 190 gramas aproximadamente.
3964634 | B37-20l | 9032.89.29 | Unidade de controle eletrônico (ECU) da bateria de veículos híbridos e ou elétricos, com função de controle de carga de energia, corrente, tensão e temperatura da bateria de veículos híbridos e ou elétricos.
3969157 | B141-20I | 9032.89.29 | Unidade de controle eletrônico ADAS com software embarcado gerenciador do sistema avançado de assistência ao motorista que reúne funções de sensoriamento com integração direta aos sistemas de: Controle de Cruzeiro Adaptativo (ACC), Aviso de Colisão Frontal (FCW), Colisão Frontal (FCM), Travagem de Emergência Automática Traseira (Rear AEB), Assistência de Emergência para Pedal (EAP), Aviso de saída de faixa (LDW), Prevenção de saída de faixa (LDP), Assistência de emergência para manutenção de faixa (ELK) e Alerta de atenção do motorista (DAA), com uso de radar com onda de comprimento milimétrico e câmera óptica aplicado a veículos comerciais leves.
3881478 | F186-20I | 9032.89.29 | Unidade de controle eletrônico da bomba de combustível, constituída de carcaça externa em plástico reforçado com fibra de vidro (PBT GF20), carcaça do conector em plástico reforçado com fibra de vidro (PBT GF30) e podendo conter ou não suporte em aço, com conector de 8 pinos e dimensões externas sem suporte com comprimento entre 105 e 109 mm, largura entre 108 e 118 mm e altura entre 33 e 38 mm, aplicada em veículos automotores.
3967841 | B125-20I | 9032.89.29 | Unidade de controle eletrônico de gerenciamento do sistema de freios, com subfunções integradas, para gerenciar o funcionamento através do atrito gerado pelo disco de freio e pela pastilha de fricção, tensão operacional: 9-16V, temperatura operacional: 40-85 graus celsius, para veículos híbridos e/ou elétricos.
3969153 | B140-20I | 9032.89.29 | Unidade de controle eletrônico USM responsável pelo controle de sistemas localizados no cofre do motor como: status do interruptor do capô, testes ativos do ventilador do motor, da válvula do ar condicionado e da buzina, e compartilha a função da ETACS com o módulo de controle da carroceria BCM, possui dimensões básicas aproximadas de 40 mm x 130 mm x 160 mm, peso aproximado de 300 g para veículos comerciais leves.
3902393 | M29-20I | 9032.89.90 | Módulo de controle, contendo placa eletrônica de circuito impresso embutida no controlador, grau de proteção da carcaça de IP67, dotada de conectividade Ethernet através de 6 conectores externos, com 4 interfaces Ethernet com variação entre padrão 10/100BASE-TX e 100BASE-T1, 2 interfaces Ethernet constante padrão 100BASE-T1, temperatura de operação de -40 graus Celsius a 75 graus Celsius, tensão de operação de 9V a 32V, com taxa de transmissão de dados (portas padrão 10/100BASE?TX) entre 10 Mbps a 100 Mbps, taxa de transmissão de dados (portas padrão 100BASE-T1) de 100 Mbps, própria para comunicação de interfaces por envio de dados em colheitadeiras de cereais autopropelidas
3942200 | M10-20I | 9032.89.90 | Unidade de controle eletrônico, constituída de carcaça metálica, componentes eletrônicos, circuitos eletrônicos, dotado de controlador embarcado, comunicação em protocolo CAN J1939, 154 pinos, com tensão de operação de 24 V, dimensões aproximadas de 204,8 mm x 356,5 mm x 41 mm, própria para controle de operações (Ler, Processar, Interpretar e Atuar), comunicação e interação com outras controladoras em máquinas rodoviárias e da construção civil
3903603 | M30-20I | 9032.89.90 | Unidade eletrônica de controle, contendo carcaça ModICE com respiro, dotado de comunicação Ethernet IEEE802.3 10/100 BASE-T, sistema CAN Bus (ISO-11783, SAE J1939), Wi-Fi IEEE 802.11 b/g/n access point, capacidade de rádio frequência aproximada de 2,412 GHz a 2,484 GHz, memoria RAM de 64MB (512Mb), SSD de 16GB, grau de proteção de IP67, criptografia WEP e WPA2, com temperatura de operação de -20 graus Celsius a 50 graus Celsius, dimensões aproximadas de 147 mm x 153 mm x 55 mm, próprio para envio de mapa de plantio em alta resolução para o operador em colheitadeiras de cereais autopropelidas
3923968 | M14-20I | 9032.89.90 | Unidade eletrônica de controle, contendo corpo externo fabricado em chapa de alumínio e plástico reforçado, dotada de circuitos eletrônicos internos, microcontrolador incorporado da família Infineon XC2287, mínimo de 768 kBytes de flash interno e mínimo de 82 kBytes de RAM, interface para comunicação CAN de 250 kBaud ou 500 kBaud, com conector elétrico tipo Molex CMC de 48 terminais para comunicação sendo 40 terminais de 0,6 mm e 8 terminais de 1,5mm, temperatura de operação de -40 Graus Celsius a 85 Graus Celsius, tensão de operação entre 9 VDC a 16 VDC, 4 furos para montagem, própria para gerenciamento de operações eletrônicas de pulverização ou controle de barras em pulverizadores autopropulsados.
3967650 | B94-20I | 9401.20.00 | Assento dianteiro do motorista, composição couro, partes plasticas, espuma e estrutura de metal, com ajustes de posicionamento, altura e inclinação,dimensão: 840mm×570mm×1050m, para veículos automóveis elétricos e ou híbridos
3903275 | F179-20I | 9401.99.00 | Suspensão lombar; composta por tela de aço mola de alta resistência e mangueira para bombeamento de ar; com função de realizar o movimento de inflar e desinflar a região lombar; conforme critérios de segurança e ergonomia; dimensões máximas de 410 mm x 300 mm; com aplicação em estrutura de encostos de bancos de veículos automóveis ou comerciais leves.