## INCLUSÃO - ANEXO I
CONSULTA PÚBLICA Nº 03/2025 - PLEITOS DE INCLUSÃO ANEXO I
# | Código SDIC | Código NCM | Sugestão de Descrição para o Produto
1 | D240-21I | 3917.39.00 | Tubo parte corrugado e parte liso; contendo termoplásticos polietileno (PE) e poliamida (PA9T); com diâmetro externo na região corrugada em 21,5 mm, na região externa lisa em 18,5mm e diâmetro interno em 16,0 mm, fornecido em comprimento de 203 mm (+/- 10 mm) ou 263 mm (+/- 10 mm) ou 320 mm (+/- 10 mm) ou 324 mm (+/- 10 mm) ou 421 mm (+/- 10 mm) ou 467 mm (+/- 10 mm) ou 500 mm (+/- 10 mm) ou 563 mm (+/- 10 mm) ou 680 mm (+/- 10 mm); para fabricação de tubulação de circuitos de combustíveis; com função de prover meio para circulação do combustível; com aplicação em automóveis, veículos comerciais leves, caminhões, ônibus.
2 | D239-21I | 3917.39.00 | Tubo parte corrugado e parte liso; contendo termoplásticos polietileno (PE) e poliamida (PA9T); com diâmetro externo na região corrugada em 21,5 mm, na região externa lisa em 18,5mm e diâmetro interno em 16,0 mm, fornecido em comprimento de 680 mm (+/- 10 mm) ou 741 mm (+/- 10 mm) ou 1041 mm (+/- 10 mm); para fabricação de tubulação de circuitos de combustíveis; com função de prover meio para circulação do combustível; com aplicação em automóveis, veículos comerciais leves, caminhões, ônibus.
3 | M17-22I | 3917.40.90 | Acoplamento de flange, composto de corpo em polipropileno, com ângulo de 90 graus, porta do medidor de 0,5 polegadas, entrada e saída com flanges de 3 polegadas, pressão máxima de 125 psi, aplicado em pulverizadores autopropelidos.
4 | M18-22I | 3917.40.90 | Adaptador de encaixe do sistema edutor, composto de corpo em plástico, macho roscado de 0,5 polegadas conforme padrão NPT e G 0,75 polegadas conforme padrão BSP, rosca fêmea de 0,37 polegadas conforme padrão NPT, dimensões aproximadas de 95,7 x 45 x 45 mm, aplicado em pulverizadores autopropelidos
5 | M22-22I | 3917.40.90 | Bico de injeção, composto de corpo de polipropileno reforçado com vidro, com três portas de 2 polegadas, para bombas com pressão de 225 PSI e vazão de 49 GPM, próprio para controlar e distribuir o fluxo de líquido sob pressão, aplicado em pulverizadores autopropelidos.
6 | M28-22I | 3917.40.90 | Conexão, composta de corpo em polipropileno, três portas de 2 polegadas sendo uma delas a 45 graus, com pressão máxima de 300 psi, própria para direcionar e distribuir o fluxo de líquido, aplicado em pulverizadores autopropelidos.
7 | M58-22I | 3917.40.90 | Manga protetora fabricada em nylon e revestida de uretano para aumento da resistência química, altas temperaturas, abrasão e estabilidade UV, com diâmetro interno de 76,2 mm, comprimento entre 965 e 1015 mm, própria para proteção de mangueira do sistema hidráulico, aplicada em pulverizadores autopropelidos.
8 | F79-22l | 3926.30.00 | Fechadura elétrica responsável pelo travamento e destravamento de portas dianteiras e/ou traseiras em veículos automotivos, conector de até 5 vias, fabricada em aço e plástico, tensão de funcionamento entre 16 V até 32 V, dimensões aproximadas de 112 mm x 69 mm x 150 mm, própria para veículos comerciais pesados.
9 | D33-22I | 3926.90.90 | Botão; contendo plástico; com comprimento entre 44 mm e 59 mm, largura entre 25 mm e 40 mm, altura entre 15 mm e 16 mm, próprio para interface com unidade de controle; para fabricação de banco dianteiro; com função de acionamento de ajuste de altura e longitudinal de assento e ajuste de inclinação do encosto; com aplicação em automóveis.
10 | F38-22I | 3926.90.90 | Emblema; composto por ABS EP 200; aplicado em veículo por fita viscoelástica; com aplicação em veículos automóveis ou comerciais leves.
11 | D86-22I | 3926.90.90 | Pistão; contendo nylon (PA66+50 por cento GF (RADILON ARV500 NAT.)); com dimensões aproximadas de 33 mm de diâmetro por 24 mm de altura, peso aproximado de 0,008 kg e temperatura de trabalho de -40 a 90 graus Celsius; para fabricação de válvula freio de mão; com função de auxiliar no comando da válvula; com aplicação em caminhões, ônibus.
12 | M9-22I | 3926.90.90 | Raspador, contendo poliuretano, com diâmetro interno entre 16 mm e 250 mm, diâmetro externo entre 20 mm e 300 mm e largura entre 4 mm e 15 mm, em forma de anel, processado por injeção, sem tratamento térmico ou superficial, para fabricação de cilindros hidráulicos, com função de impedir a entrada de partículas sólidas e contaminantes externos no interior do cilindro, com aplicação em máquinas agrícolas autopropulsadas e máquinas rodoviárias autopropulsadas.
13 | D87-22I | 3926.90.90 | Tampa da ECU EBS; contendo poliamida (PA6 GF 30); com dimensões aproximadas de 146,5 mm de comprimento, 77 mm de altura e 175,5 mm de profundidade, peso aproximado de 0,223 kg; para fabricação de módulo ECU EBS; com função de dar finalização à montagem e proteção dos conectores da ECU; com aplicação em caminhões, ônibus.
14 | D88-22I | 3926.90.90 | Tampa; contendo poliamida (Grilon BG-30 S Black); com dimensões aproximadas de 83 mm de largura x 54 mm de altura x 56 mm de profundidade e peso aproximado de 0,045 Kg; para fabricação de módulo sistema de controle eletrônico de frenagem; com função de possibilitar a montagem de demais componentes do módulo; com aplicação em caminhões.
15 | F162-22I | 4009.32.90 | Mangueira refrigerante fabricada em borracha (EPDM), com pressão de trabalho igual ou inferior a 90 bar, comprimento da mangueira de intercooler de 430 mm, diâmetro externo das pontas da mangueira intercooler de 23 mm, própria transportar o fluido refrigerante entre diferentes partes do sistema em veículos automóveis, com massa aproximada de 653 gramas, aplicado em veículos de passeio.
16 | F178-22I | 4009.32.90 | Tubo de borracha vulcanizada não endurecida, contendo reforço em material têxtil, espessura de até 15 mm, diâmetro externo de até 70 mm; bocal em aço inoxidável (X5CrNi18-10) de comprimento igual ou inferior a 55 mm e diâmetro externo de até 85 mm; com pressão de ruptura igual ou inferior a 1,6 MPa, própria para veículo automóvel.
17 | F140-22I | 4010.31.00 | Correia poly V perfil 6 PK, espessura 4.6 mm, circunferência de 1.190 a 1.250 mm, tensão mínima de ruptura de 80 Kgf/dente, capa superior fabricada em EPDM, borracha de adesão em EPDM, reforço interno em Poliéster, dentes em EPDM e superfície dos dentes com compósito sintético em pó, aplicada em motores ciclo Otto de veículos automóveis.
18 | F264-22I | 4011.10.00 | Pneu de uso temporário sem câmara de estrutura diagonal, com largura entre 129 mm e 139 mm, diâmetro interno de 15 polegadas e diâmetro externo ente 598 mm e 608 mm, com altura de sua secção/costado correspondente a 80 por cento de sua largura, com peso máximo de 4 kg, e nomenclatura completa “T135/80D15 99M”; aplicado em veículos automóveis de passageiros.
19 | F265-22I | 4011.10.00 | Pneu de uso temporário sem câmara de estrutura diagonal, com largura entre 140 mm e 150 mm, diâmetro interno de 16 polegadas e diâmetro externo entre 662 mm e 672 mm, com altura de sua secção/costado correspondente a 90 por cento de sua largura, com peso máximo de 6,5 kg e nomenclatura completa “T145/90D16 106M”; aplicado em veículos automóveis de passageiros.
20 | F33-22I | 4011.10.00 | Pneu de uso temporário; composto principalmente por borracha; com função de servir como reserva temporária em caso de pneu furado ou avaria em um dos pneus principais do veículo; carga máxima de 950 kg; com dimensões máximas de 145/70 R17; com aplicação em veículos automóveis ou comerciais leves.
21 | F9-22I | 4011.20.90 | Pneu LT 285/75 R16 10 PR, composto de base borracha e cordoalhas de poliéster/aço, índice de carga 126/123Q, misto 50 por cento estradas pavimentadas 50 por cento fora de estradas para sistema de rodagem, aplicado em veículo utilitário civil e militar.
22 | F10-22I | 4011.20.90 | Pneu LT 285/75 R16 E/10PR, composto de base borracha e cordoalhas de poliéster/aço, índice de carga/símbolo de velocidade 126/123Q, 100 por cento para fora de estrada, para sistema de rodagem, aplicado em veículo utilitário civil e militar.
23 | M60-22I | 4011.70.90 | Pneu agrícola com tecnologia VF (Very High Flexion), na medida 380/105R54, possui alta flexão para absorção de carga podendo suportar até 40 por cento mais carga com a mesma pressão dos pneus sem a tecnologia VF, utilizados em máquinas agrícolas que necessitam alta capacidade de carga e com menor impacto na compactação do solo.
24 | F65-22I | 4011.70.90 | Pneu agrícola com tecnologia VF (VERY HIGH FLEXION), na medida 500/50R17, possui alta flexão para absorção de carga, pode suportar até 40 por cento mais carga com a mesma pressão dos pneus sem a tecnologia VF, podendo pesar até 100 kg, para implemento em plantadeiras agrícolas.
25 | D128-22I | 4016.93.00 | Anel de vedação; contendo borracha (NBR); com geometria em formato cilíndrico, diâmetro interno de 8 mm (+- 0,16 mm), secção de 1,6 mm (+- 0,075 mm), dureza superficial 65 a 75 IRHD, resistência a rasgo 16 N/mm2, compressão 35 por cento a 24 h/100 graus Celsius, resistência ao calor de 120 graus Celsius/ 100 h, resistência a frio de -35 graus Celsius/2 hrs, comportamento de inchaço a Renolit SF 7-039 48h /70 graus Celsius com alteração máxima de 10 por cento do dimensional, agente deslizante de 1,5 wt por cento, compatível c/ etilenoglicol; para fabricação de motores de vidros elétricos, auxiliares, de corrente contínua; com função de vedação das interfaces de fixação plásticas e isolamento de sujidades; com aplicação em automóveis.
26 | D118-22I | 4016.93.00 | Anel o-ring; contendo mistura de terpolímero de etileno-propileno-dieno e borracha de bromobutilo; com dimensões de 3,5 mm x 6,5 mm e peso de 1 g; para fabricação de farol dianteiro; com função de vedação; com aplicação em automóveis.
27 | M32-22I | 4016.93.00 | Cotovelo, composto de corpo de borracha, curvado em 45 graus, entrada em flange de 3 polegadas, saída para mangueira de 3 polegadas, pressão máxima de trabalho de 150 psi, dimensões aproximadas de 152 x 137 x 134 mm, aplicado em pulverizadores autopropelidos.
28 | F61-22I | 4016.93.00 | Feltro de porta; composto principalmente por borracha EPDM; com função de vedação do interior do veículo evitando a entrada de poeira e redução de ruídos; com aplicação em portas de veículos automóveis ou comerciais leves.
29 | D117-22I | 4016.93.00 | Protetor; contendo esponja de borracha; com dimensões de 97,2 mm x 113,9 mm x 5 mm e peso de 7,3 g; para fabricação de lanterna traseira do porta-malas lado esquerdo; com função de proteção interno interna; com aplicação em automóveis.
30 | D116-22I | 4016.93.00 | Protetor; contendo esponja de borracha; com dimensões de 97,2 mm x 113,9 mm x 5 mm e peso de 7,3 g; para fabricação de lanterna traseira do porta-malas; com função de protetor interno; com aplicação em automóveis.
31 | D6-22I | 4016.93.00 | Selo inferior do injetor; contendo polímero politetrafluoretileno (PTFE); com diâmetros nominais interno de 4,3 mm e externo de 6,02 mm, espessura nominal de 0,87 mm, altura nominal de 3 mm; para fabricação de injetor de combustível de injeção direta; com função de selar o injetor para evitar vazamento; com aplicação em automóveis, veículos comerciais leves.
32 | D119-22I | 4016.99.90 | Capa de borracha; contendo esponja de poliuretano; com dimensões de 15 x 17 mm e peso de 3,8 g; para fabricação de farol dianteiro; com função de vedação contra impurezas; com aplicação em automóveis.
33 | D67-22I | 6813.81.90 | Guarnição (lona); contendo material de fricção (FM 3614/2A); com largura de 55 mm (+-0,3 mm), espessura de até 8 mm e raio de 137,7 mm (+-2 mm), dureza Rockwell 80, densidade 1,78 - 1,89 g/cm3, porosidade de atrito maior ou igual a 12 por cento, resistência estrutural maior que 2,0 MPa (condição nova) e maior que 1,05 MPa (após aquecimento), peso de até 370 gramas, nível de atrito em teste de eficiência em média de 0,39; para fabricação de freio a tambor; com função de transformar a força recebida dos pistões do cilindro de roda em força de atrito contra a movimentação do tambor; com aplicação em automóveis.
34 | D68-22I | 6813.81.90 | Guarnição (lona); contendo material de fricção (FM 3614/2A); com largura de 57 mm (+-0,5 mm), espessura de até 6,65 (+-0,15 mm) mm e raio de 114,60 mm (+-2 mm), dureza Rockwell 80, densidade 1,78-1,89 g/cm3, porosidade de atrito maior ou igual a 12 por cento, resistência estrutural maior que 2,0 MPa (condição nova) e maior que 1,05 MPa (após aquecimento), peso de até 179 gramas, nível de atrito em teste de eficiência em média de 0,39; para fabricação de freio a tambor; com função de transformar a força recebida dos pistões do cilindro de roda em força de atrito contra a movimentação do tambor; com aplicação em automóveis.
35 | D69-22I | 6813.81.90 | Lona de freio; contendo material de fricção composto de fibras orgânicas/minerais e cargas (partículas) metálicas (D8273/2i 4R); com largura 36,5 mm (+- 1 mm) espessura 5,05 mm (+- 0,3 mm), peso aproximado de 55 g, próprio para colagem nas mesas das sapatas com adesivo de alta resistência; para fabricação de sistema de freio a tambor; com função de transformar a força recebida dos pistões do cilindro de roda em força de atrito contra a movimentação do tambor; com aplicação em automóveis.
36 | F186-22I | 7009.10.00 | Conjunto espelho retrovisor externo, direito ou esquerdo, dotado de espelho, cobertura, suporte lateral, repetidor de sinal em LED, alerta de ponto cego; sistema de rebatimento elétrico com foça de até 30 Nm, deslocamento sentido interno de até 56 graus e até 98,5 graus sentido externo; sistema de movimentação elétrico do espelho com força de até 1,3 Nm; conjunto com dimensões máximas de até 400 x 300 x 200 mm, próprio para veículo automóvel.
37 | F51-22l | 7009.10.00 | Retrovisor externo elétrico, para lado direito ou esquerdo, contendo dois espelhos, suportes para fixação, acabamento externo em plástico (ASA), até 3 conectores elétricos e antena FM/AM; com largura de até 460 mm, movimentos dos espelhos nos sentidos longitudinais e transversais de até 15 graus; retrovisor com rebatimento de até 75 graus, responsável por ampliar o campo de visão do motorista, próprio para veículos comerciais leves.
38 | M5-22I | 7306.30.00 | Tubo, contendo aço não ligado (E-355), com diâmetro externo entre 30mm e 260mm x interno entre 20mm e 230mm x comprimento de até 7700mm, soldado, de seção circular, fornecido na forma de tubos, processado por trefilagem, tratado termicamente e sem tratamento superficial, para fabricação de cilindros hidráulicos, com função de sustentar o cilindro, com aplicação em caminhões.
39 | D22-22I | 7312.10.90 | Cabo deslizante de ligação do motor; contendo aço (SWRH 72A), aço (SWRH 42A), aço (SWRH 62A), graxa (GREASE KLUEBERBETA LM 47-200KR), teflon (TUBE); com diâmetro 0,4 a 3,8 mm, fabricado pelo processo automático de montagem; para fabricação de assento do banco automotivo; com função de fazer a ligação do motor para o fuso de deslizamento do trilho do assento; com aplicação em automóveis.
40 | D123-22I | 7318.15.00 | Parafuso de ajuste; contendo aço carbono com acabamento em zinco; com dimensões de 21 mm x 31,6 mm e peso de 3 g; para fabricação de farol de neblina dianteiro; com função de ajuste da altura; com aplicação em automóveis.
41 | D120-22I | 7318.15.00 | Parafuso de ajuste; contendo aço carbono galvanizado; com dimensões de 82,02 mm x 23,93 mm e peso de 23 g; para fabricação de farol dianteiro; com função de ajuste da altura do farol; com aplicação em automóveis.
42 | D122-22I | 7318.15.00 | Parafuso de ajuste; contendo aço e poliamida; com dimensões de 24 mm x 101 mm e peso de 10 g; para fabricação de farol dianteiro; com função de parafuso de ajuste da altura; com aplicação em automóveis.
43 | M61-22I | 7318.15.00 | Parafusos sextavados com geometria e dimensões próprias exclusivas para montagem de esteiras de máquinas rodoviárias, máquinas de mineração e máquinas de construção, fabricados em aço carbono classe 8.8, 10.9, 12.0, 12.9 ou 13.9, processo de fabricação com tratamento térmico têmpera e revenimento, com acabamento superficial sem tratamento, com rosca tipo métrica ou americana
44 | D121-22I | 7318.15.00 | Pino roscado; contendo aço carbono com acabamento em zinco; com dimensões de 13,8 m x 13 mm x 19,5 mm e peso de 6 g; para fabricação de lanterna traseira do porta-malas; com função de união de peças; com aplicação em automóveis.
45 | D157-22I | 7318.22.00 | Anel suporte; contendo aço inoxidável (1.4509 DIN EN 10088-2); com diâmetro de 237 a 263 mm, 15 mm de altura e espessura de 2,0 mm; para fabricação de sistemas de pós-tratamento de gases de escape; com função de manter fixo o conjunto DOC (catalisador de oxidação Diesel); com aplicação em veículos comerciais leves, caminhões, ônibus.
46 | D158-22I | 7318.22.00 | Anel suporte; contendo aço inoxidável (1.4509 DIN EN 10088-2); com diâmetro de 249,8 a 275,2 mm (+/- 0,3 mm), 2,0 mm (+ 3,0 /- 2,0 mm) de recorte, 6,0 mm de largura e 5,0 mm (+ 0,5 mm) de espessura; para fabricação de sistemas de pós-tratamento de gases de escape; com função de posicionar e fixar o DPF (filtro de partículas Diesel); com aplicação em veículos comerciais leves, caminhões, ônibus.
47 | D16-22I | 7318.29.00 | Anel de reforço; contendo aço carbono; com diâmetro interno igual ou inferior a 430 mm, diâmetro externo igual ou inferior a 505 mm e espessura igual ou inferior a 20 mm, conformado através do processo de calandragem e soldado em carcaças estampadas de eixos diferenciais; para fabricação de diferenciais; com função de fixar a secção central do eixo diferencial ; com aplicação em caminhões, ônibus.
48 | D170-22I | 7318.29.00 | Pino interior de fixação do banco; contendo aço (SWCH20K); com cabeça do pino de espessura de 3 mm (+ 0,2 mm), raio máximo de 0,5 mm na transição, corpo do pino de diâmetro de 10 mm (- 0,1 mm) e comprimento de 14,8 mm (+ 0,15 mm); para fabricação de bancos automotivos traseiros; com função de realizar a fixação da estrutura metálica na carroceria do carro e manter em sua posição em caso de colisões ou frenagem; com aplicação em automóveis.
49 | D91-22I | 7320.20.10 | Mola; contendo aço cromo silício (ASTM A1000-99); com largura externa de dimensão nominal igual ou inferior a 40,80 mm, altura total de dimensão nominal igual ou inferior a 10 mm; para fabricação de tensionador do sistema de sincronismo de motor a combustão interna; com função de controlar a tensão do sistema de sincronismo de motor a combustão interna; com aplicação em automóveis.
50 | F113-22I | 7320.20.10 | Molas tensoras helicoidais cilindricas de aço liga com composto de boro e titânio controlados, temperado e revenido, dureza com valor próximo de 477 HB e 534 HB, com comprimento livre de 845,3mm,comprimento de instalação de 690mm,comprimento máximo de compressão de 610mm com carga de 362071 N,diâmetro do material de 58mm,diâmetro principal da bobina de 204mm,própria para aplicação em conjunto de tensionamento de esteiras de máquinas autopropulsadas.
51 | D34-22I | 7320.90.00 | Mola tipo espiral; contendo aço mola e borracha (EPDM), acompanha tubo plástico na ponta; com diâmetro de 60 mm com haste de 10 mm, e largura de 8 mm; para fabricação de banco traseiro; com função de rebatimento; com aplicação em automóveis
52 | M25-22I | 7326.90.90 | Calço de deslizamento, fabricado em ferro fundido nodular austemperado, dotado de microestrutura em ausferrita, resistência à tração mínima de 1050 MPa, resistência ao escoamento mínimo de 750 MPa, resistência ao impacto mínima de 80 J, dureza de 302 a 375 HBW, resistência mínima a corrosão de 504 h no teste de névoa salina, própria para reduzir folgas entre peças, aplicado em máquinas agrícolas autopropulsadas.
53 | D183-22I | 7616.99.00 | Calha; contendo liga de alumínio estampada (3003), com tratamento térmico (têmpera "O"), com cobertura superficial e acabamento de Clad de brasagem (AA 4343) em uma das faces; com medidas de 518,6 mm de comprimento, 18 mm de largura, 4,9 mm de altura e 1,2 mm de espessura; para fabricação de colmeia dos radiadores de água ou ar; com função de estruturar as aletas e os tubos da colmeia; com aplicação em automóveis, veículos comerciais leves, caminhões, ônibus, máquinas agrícolas autopropulsadas.
54 | D99-22I | 7616.99.00 | Carcaça; contendo alumínio; com diâmetro externo entre 100 mm a 120 mm e comprimento entre 140 mm a 150 mm, livre de porosidade e rebarbas prejudiciais, rosca de acordo com DIN 513; para fabricação de filtro de combustível diesel; com função de compor o filtro de combustível, garantir a interface com o veículo e fixação; com aplicação em automóveis, veículos comerciais leves, caminhões.
55 | F77-22l | 8301.20.00 | Fechadura elétrica responsável pelo travamento e destravamento de portas dianteiras e/ou traseiras em veículos automotivos, conector de até 5 vias, fabricada em aço e plástico, tensão de funcionamento entre 16 V até 32 V, dimensões aproximadas de 112 mm x 69 mm x 150 mm, própria para veículos comerciais pesados.
56 | F173-22I | 8301.20.00 | Fechaduras de portas laterais, dianteiras ou traseiras, dotadas de carcaça plástica, placas metálicas, vedações, amortecedores, alavancas, eixos, parafusos, alavancas, trava circular, gatilho, molas, sistema de engrenagens, clipe, graxa ou lubrificante, micro interruptor, motor elétrico, peso máximo de até 850 g e dimensões máximas iguais ou inferiores a 110 x 120 x 160 mm, próprio para veículos automotivos
57 | F2-22I | 8301.60.00 | Fechadura de porta utilizada para promover a abertura e fechamento das portas, com peso de 314 gramas; dimensões de 86,7 por 93,5mm para aplicação em veículos automóveis.
58 | F340-22I | 8302.10.00 | Dobradiça de porta lateral ou traseira; composto principalmente por aço; com função de fazer a fixação da porta a carroceria do veículo; com aplicação em veículos automóveis ou comerciais leves.
59 | F218-22I | 8302.30.00 | Mecanismo de regulagem de movimentos de vidros de cabines de veículos comerciais pesados e semipesados, com tempo máximo de abertura completa da janela de 3,5 s e de 5 s para fechamento, com sistema de bloqueio automático com uma carga de 500 N, tensão de alimentação de 24 V, temperatura de operação entre -40 e 95 graus Celsius, frequência natural superior a 35 Hz, força máxima operação de 350 N, composto por trilho de aço zincado e galvanizado, polia em polímero termoplástico (POM), carcaça do tambor de plástico reforçado com fibra de vidro, descolamento de vidro de 538 mm e massa de 545,5 g.
60 | D275-21I | 8302.30.00 | Suporte; contendo em aço médio carbono (JSC270C); com espessura de 2,00 mm, tratamento superficial zincado; para fabricação de tubulação de freios e combustível em veículos automotivo; com função de fixação de sistema de tubulação; com aplicação em automóveis, veículos comerciais leves.
61 | F249-22I | 8407.34.90 | Motor de combustão interna de 1.580 cm3, 4 cilindros, acoplado a um motor elétrico síncrono de imã permanente de potência de 32 KW para tração e 35 KW geração de energia, com rotação máxima de 6.600 RPM e outro motor elétrico síncrono de imã permanente de potência 8 KW para arranque do motor a combustão e 7.3 KW para geração de energia elétrica com rotação máxima de 15.000 RPM, aplicado em veículos automóveis híbridos.
62 | F166-22I | 8407.34.90 | Motor de combustão interna de 1.598 cm3, 4 cilindros, acoplado a um motor elétrico síncrono de imã permanente de potência 47.7 KW, com rotação máxima de 6.600 RPM para tração e geração de energia elétrica e outro motor elétrico síncrono de imã permanente de 13 KW e rotação máxima de 15.000 RPM para arranque do motor à combustão e geração de energia elétrica.
63 | F37-22I | 8407.34.90 | Motor turbo flexfuel, transversal - 2,0 L - 16 V - 4 cilindros em linha – 1995 cm3 - com sistema de injeção direta de combustível GDI (gasoline direct injection) – 200 bar - potência de 268 hp (272 cv) 5200 rpm – torque de 400 Nm 3000 rpm.
64 | M62-22I | 8407.90.00 | Motor a combustão de ignição por centelha (ciclo Otto), movido a Hidrogênio, para aplicações em caminhões e ônibus, com 6 cilindros em linha, volume (cilindrada) de 6.7 litros, potência mecânica na faixa 284 cv (208,9 kW) a 315 cv (231,7 kW), com rotação de potência na faixa de 1700 rpm a 2300 rpm e torque na faixa de 1100 Nm a 1300 Nm com rotação de torque na faixa de 1100 rpm a 1800 rpm.
65 | M63-22I | 8407.90.00 | Motor a combustão interna em versão gás, com 6 cilindros, com cilindrada de 6.700 cm³, com potência mínima de 191 kw a 2.300 rpm, com torque igual ou maior a 1.000 Nm a 1.100 rpm, tensão de trabalho de 24 V e nível de certificação de emissões PROCONVE P8 e EURO VI OBD-E e uso específico em caminhão de coleta urbana de resíduos.
66 | M70-22I | 8407.90.00 | Motor de combustão interna, ciclo Otto, de 6 cilindros em linha, com cilindrada de 15 litros, potência mínima de 316kw a 1900 rpm e torque igual ou maior a 2200 nm a 1000 rpm, movido a gás natural ou biometano, com sistema de turboalimentação e intercooler, arrefecido a líquido, equipado com sistema eletrônico de gerenciamento (ECM), sensores de detonação e controle preciso da mistura ar-combustível, destinado à aplicação em caminhões e ônibus, compatível com a norma de emissões Euro VI.
67 | D81-22I | 8409.91.12 | Conjunto cabeçote do motor; contendo liga de alumínio (AC-Alsi10mg(Cu)TiSr), tampa de válvula em aço (34CrMo4), colar da válvula em aço cementado (C10), molas de admissão e escapamento em aço (VDSiCr - EN 10270), válvula de admissão em aço (X45CrSi9-3) e válvula de exaustão em aço (X45CrSi9-3 + NiReVa 3015); com dimensões aproximadas de 408 mm de comprimento x 211,5 mm de largura x 220 mm de altura e massa de aproximadamente 11,6 kg; para fabricação de motores turbo de 4 cilindros, de ignição por centelha; com função de compor a parte superior dos cilindros de combustão, conduzir gases de admissão e exaustão para dentro e fora dos cilindros e fornecer fixação e sustentação de componentes do motor; com aplicação em automóveis, veículos comerciais leves.
68 | D80-22I | 8409.91.12 | Conjunto do bloco do motor; contendo liga de alumínio (ADC12Z), capas de mancais em ferro fundido, plugues em aço inoxidável (SUS430), plugue (MFZn8TC) e parafusos (MnB320H); com dimensões de aproximadamente 364 mm de largura x 394 mm de comprimento x 260,5 mm de altura e massa de aproximadamente 16,085 kg; para fabricação de motor a combustão interna turbo de ignição por centelha com cilindrada de aproximadamente 1299 cm3; com função de compor os cilindros de combustão, estrutural de sustentação e alojamento de componentes internos dos pistões e virabrequim e de suporte de peças externas; com aplicação em automóveis, veículos comerciais leves
69 | F129-22I | 8409.91.14 | Válvula de exaustão de gases para motores ciclo Otto de veículo automóveis, haste fabricada em liga de aço SUH11, parte interna oca contendo entre 0,309 e 0,412 grama de sódio, com tratamentos de têmpera, nitretação, tratamento por indução e revestimento da face (hardfacing) feito com liga Stellite 1.
70 | F171-22I | 8409.91.90 | Cobertura do eixo comando, própria para motor de pistão de ignição por centelha, contendo escudo protetor em liga de alumínio (EN 485-2-AW5754 [AlMg3]-H111), conjunto de defletores, válvula de desvio, válvula de alívio de pressão e válvulas do tipo guarda-chuva, aba e placa; cobertura em plástico (PA66-GF35H); com medidas máximas de até 450 x 350 x 200 mm; com a função de proteger, vedar e ventilar componentes internos do motor; próprios para veículos automóveis.
71 | F36-22I | 8409.91.90 | Conjunto de acionamento mecânico de válvulas do motor; composto principalmente por aço; com função de controlar a entrada e saída de gases dentro dos cilindros de motor; com dispositivo hidráulico de regulagem de folga automática; com aplicação em veículos automóveis ou comerciais leves.
72 | D7-22I | 8409.91.90 | Corpo da válvula; contendo aço inoxidável (EN 10088-3-X29CRS13+A); com dureza mínima de 68,5 HR30N, altura de 49,69 mm (+/- 0,05 mm), diâmetro superior interno de 1,6 mm (+/- 0,025 mm) e inferior de 2 mm (+/- 0,02 mm), peso aproximado de 1,2 g; para fabricação de injetor de injeção direta de combustível; com função de controlar a passagem de combustível conforme comando do sistema de injeção e de alojar os componentes esfera e rotor; com aplicação em automóveis, veículos comerciais leves.
73 | F142-22I | 8409.91.90 | Duto de combustível aplicado em motores de veículos, fabricado em plástico etileno tetrafluoroetileno (ETFE), com espessura de 1,0 mm, com conector de engate rápido fabricado em material condutor, resistente à pressão interna de no mínimo 6 kgf/cm2 e capaz de suportar temperaturas de -40 a 120 graus Celsius, montado com luva de proteção em PA12, para transporte de combustível.
74 | F314-22I | 8409.91.90 | Mecanismo de retardo e avanço do faseamento das válvulas de exaustão de motores Otto de veículos automóveis, com rotor interno tipo palhetas fabricado em liga de alumínio A6061 com anodização, roda dentada fabricada em liga metálica sinterizada, ângulo de faseamento de 50 graus, acionado através da pressão de óleo nos canais internos de avanço e retardo.
75 | F42-22I | 8409.91.90 | Proteção térmica; composto principalmente por alumínio e/ou aço aluminizado e/ou aço; pode conter outros materiais isolantes; com função de isolante térmico; com aplicação em motores de veículos automóveis ou comerciais leves.
76 | D82-22I | 8409.91.90 | Rampa de combustível equipada com injetores; contendo corpo em aço inoxidável (1.4301), sensor de alta pressão em aço (1.4301; 1.4509; 1.4542) com conector em plástico do tipo poliamida (PA66-GF35) e injetores com subcomponentes; com dimensões aproximadas de 283 mm de comprimento x 250 mm de altura total x 58 mm de largura e massa de aproximadamente 1,229 kg; para fabricação de motores de combustão interna turbo a injeção direta de 4 cilindros com cilindrada de aproximadamente 1299 cm3; com função de injetar combustível a alta pressão dentro do cilindro do motor e garantir a estanqueidade do cilindro; com aplicação em automóveis, veículos comerciais leves
77 | F34-22I | 8409.91.90 | Suporte do sistema de descarga; composto por alumínio, ferro fundido ou aço; com função de fixação do sistema de escapamento na estrutura do motor; com aplicação em veículos automóveis ou comerciais leves.
78 | F155-22I | 8409.91.90 | Tampa de ligação em poliamida 6.6 reforçada com fibra de vidro estabilizada termicamente, contendo bucha metálica de baixo carbono laminado a frio, anel de vedação (FPN-C70) com temperatura máxima de até 150 graus Celsius, com aproximadamente 13,6 mm de altura, diâmetro interno de 30 mm, diâmetro externo de aproximadamente 38,6 mm, diâmetro menor de aproximadamente 6,8 mm, com peso aproximado de 12 gramas, com função de proteger e organizar conexões elétricas e/ou mecânicas, com aplicação em veículos automóveis.
79 | F231-22I | 8409.91.90 | Tensionador hidráulico aplicado na transmissão do sistema de sincronização entre virabrequim e eixo de comando, constitutivo de encapsulamento em material (ADC14), plunger em aço na faixa de (S38C a S40C) com dureza mínima de (73HRA), mola principal em material (SWOSC-V), com velocidade de vazamento de óleo entre 0,5 mm/s e 7 mm/s, temperatura de operação entre -30 graus Celsius e 150 graus Celsius, rotação entre 6500 r/min e 8700 r/min e peso máximo de 0,5 kg, para acoplamento direto na transmissão primária de motores bicombustíveis com injeção direta de veículos automóveis de passageiros.
80 | F44-22I | 8409.91.90 | Trava de válvulas; composto principalmente por aço; com função de travar e estabelecer a ligação entre válvula, prato superior de mola e mola; com aplicação em motores de veículos automóveis ou comerciais leves.
81 | D8-22I | 8409.91.90 | Tubo de combustível; contendo aço inoxidável (ASTM A484, A341, A751, A370, E18, E112 e DIN EN 10088-3); com diâmetro inferior nominal de 12,2 mm (+/- 0,03 mm); comprimento total nominal de 32,72 mm (+/- 0,03 mm); secção inferior nominal de 12,63 mm (+/- 0,025 mm) de altura; redução da secção superior nominal de 7,1 mm (+/- 0,025 mm) de altura; diâmetro do furo de alimentação interno nominal de 7,15 mm (+/- 0,25 mm) e diâmetro do furo externo nominal de 8,25 mm (+/- 0,03 mm); para fabricação de injetor de combustível de injeção direta; com função de proporcionar a passagem do combustível pelo corpo do injetor e alojar o filtro metálico, anéis de vedação e manga de calibração; com aplicação em automóveis, veículos comerciais leves.
82 | F29-22I | 8409.91.90 | Tubo de saída de ar do turbocompressor; composto por plástico rígido de poliamida com reforço de fibra de vidro; com função de condução de ar do turbocompressor ao corpo de borboleta; com aplicação em veículos automóveis ou comerciais leves.
83 | F325-22I | 8409.99.14 | Válvula de controle por atuador piloto, dotada de placa de fixação, conector elétrico de até 4 vias, com até 6 filtros de partículas entre 60 e 120 mícrons; com altura total de até 150 mm, comprimento de até 120 mm e largura de até 55 mm; com a função de acionar o carretel da válvula hidráulica, aplicado em máquinas agrícolas autopropulsadas.
84 | D45-22I | 8409.99.15 | Balancim; contendo corpo em ferro fundido usinado, parafuso, porca; com comprimento 85,5 mm, furo central de 18 mm, parafuso de 32 mm de comprimento e resistência a tração de 65 a 80 kg/mm2 e porca M8; para fabricação de motores diesel; com função de transferir o movimento do eixo de comando de válvulas para as válvulas de admissão e escape; com aplicação em máquinas agrícolas autopropulsadas.
85 | D46-22I | 8409.99.15 | Coletor de descarga; contendo ferro fundido, com 4 flanges; com distância máxima entre os flanges de 120 mm, distância entre os furos da flange de 77 mm, resistência mínima de tração de 540 MPa, dureza de 210 a 270 HBW, resistência máxima a temperatura de 790 graus Celsius; para fabricação de motores diesel; com função de coletar gases de escape e direcionar para o sistema de exaustão; com aplicação em veículos comerciais leves.
86 | D47-22I | 8409.99.59 | Cabeçote; contendo carcaça em ferro fundido usinado, guias para válvulas e duto de água; com dimensões aproximadas de 525 x 92 x 206 mm, peso igual ou inferior a 40 kg, diâmetro da câmara igual ou inferior a 110 mm, com até 4 válvulas por cilindro; para fabricação de motores de combustão interna ciclo diesel de quatro cilindros; com função de vedação da câmara de combustão, alojamento e posicionamento das válvulas de admissão e escape, balancins, injetores de combustível e dissipação do calor; com aplicação em máquinas agrícolas autopropulsadas.
87 | D5-22I | 8409.99.99 | Tubo; contendo aço E235 (norma EN 10305-1); com processo de fabricação de estiramento a frio, torneamento automático e retífica, comprimento nominal de 43 mm (+-0,4 mm), comprimento nominal da parte inferior de 9 mm (+-0,3 mm), diâmetro externo nominal da parte superior de 3,92 mm (+-0,005 mm), diâmetro externo do tubo na parte inferior de 3,15 mm (+- 0,05 mm); para fabricação de bico injetor de óleo; com função de direcionar o jato no ponto certo debaixo do pistão do motor; com aplicação em automóveis.
88 | D137-22I | 8409.99.99 | Capa térmica; contendo liga de cobre (CuSn0,15); com 17,4 mm de altura e 14,9 mm de diâmetro; para fabricação de injetor eletrônico; com função de vedação entre a câmara de combustão e o injetor de combustível; com aplicação em veículos comerciais leves, caminhões, ônibus.
89 | F185-22I | 8409.99.99 | Cobertura da correia do ponto de distribuição, própria para motor de pistão de ignição por compressão, fabricada em chapa de aço, com espessura de até 2,5 mm, com tratamento de superfície (Cataphorese); contendo juntas em espuma de poliuretano (PUR-E), aplicado em veículo automóvel.
90 | D139-22I | 8409.99.99 | Conector de alta pressão; contendo corpo em liga de aço (C45RPb), filtro de metal, adesivo fixador de posição; com 35 mm de altura e 18,084 mm de diâmetro, com roscas em ambas as pontas; para fabricação de injetor eletrônico; com função de conduzir o combustível em alta pressão para o injetor; com aplicação em veículos comerciais leves, caminhões, ônibus.
91 | D129-22I | 8409.99.99 | Conector de alta pressão; contendo corpo em liga de aço (C45RPb), filtro de metal; com 35 mm de altura e 15,143 mm de diâmetro, com roscas em ambas as pontas; para fabricação de injetor eletrônico; com função de conduzir o combustível em alta pressão para o injetor; com aplicação em veículos comerciais leves, caminhões, ônibus.
92 | D134-22I | 8409.99.99 | Conector de alta pressão; contendo corpo em liga de aço (C45RPb), filtro de metal; com 38 mm de altura e 16,99 mm de diâmetro, com roscas em ambas as pontas; para fabricação de injetor eletrônico; com função de conduzir o combustível em alta pressão para o injetor; com aplicação em veículos comerciais leves, caminhões, ônibus.
93 | D136-22I | 8409.99.99 | Conector de alta pressão; contendo corpo em liga de aço (C45RPb), filtro de metal; com 38 mm de altura e 17,039 mm de diâmetro, com roscas em ambas as pontas; para fabricação de injetor eletrônico; com função de conduzir o combustível em alta pressão para o injetor; com aplicação em veículos comerciais leves, caminhões, ônibus.
94 | D135-22I | 8409.99.99 | Conector de alta pressão; contendo corpo em liga de aço (C45RPb), filtro de metal; com 38 mm de altura e 17,3 mm de diâmetro, com roscas em ambas as pontas; para fabricação de injetor eletrônico; com função de conduzir o combustível em alta pressão para o injetor; com aplicação em veículos comerciais leves, caminhões, ônibus.
95 | D130-22I | 8409.99.99 | Conector de alta pressão; contendo corpo em liga de aço (C45RPb), filtro de metal; com 41 mm de altura e 15,2 mm de diâmetro, com roscas em ambas as pontas ; para fabricação de injetor eletrônico; com função de conduzir o combustível em alta pressão para o injetor; com aplicação em veículos comerciais leves, caminhões, ônibus.
96 | D138-22I | 8409.99.99 | Conector de alta pressão; contendo liga de aço (C45RPb) e borracha, filtro de metal; com 131,5 mm de altura e 18,4 mm de diâmetro, roscado em uma das extremidades; para fabricação de injetor eletrônico; com função de conduzir o combustível em alta pressão para o injetor; com aplicação em veículos comerciais leves, caminhões, ônibus.
97 | D133-22I | 8409.99.99 | Corpo de injetor; contendo liga de aço (18CrNi8Mo-7-6); com 46,85 mm de altura e 14,58 mm de diâmetro, com profundidade máxima admissível de defeito superficial unilateral de 0,15mm e resistência à tração de 610 a 760 MPa; para fabricação de injetor eletrônico de combustível; com função de alojar e proteger os componentes internos do injetor; com aplicação em veículos comerciais leves, caminhões, ônibus.
98 | D131-22I | 8409.99.99 | Corpo de injetor; contendo liga de aço (18CrNi8Mo-7-6); com 47,75 mm de altura e 14,56 mm de diâmetro, com profundidade máxima admissível de defeito superficial unilateral de 0,15mm e resistência à tração de 610 a 760 MPa; para fabricação de injetor eletrônico de combustível; com função de alojar e proteger os componentes internos do injetor; com aplicação em veículos comerciais leves, caminhões, ônibus.
99 | D132-22I | 8409.99.99 | Corpo de injetor; contendo liga de aço (X40CrMoV5-1); com 46,697 mm de altura e 14,58 mm de diâmetro, com profundidade média de rugosidade no sentido longitudinal e transversal de no máximo 22 micras; para fabricação de injetor eletrônico de combustível; com função de alojar e proteger os componentes internos do injetor; com aplicação em veículos comerciais leves, caminhões, ônibus.
100 | D140-22I | 8409.99.99 | Pistão regulador cilíndrico; contendo aço alta liga (HS6-5-2C, DIN EN ISO 4957:2018-11); com diâmetro 3,8 mm e comprimento de 90 mm a 111,6 mm; para fabricação de injetor eletrônico; com função de regular a abertura do bico injetor; com aplicação em veículos comerciais leves, caminhões, ônibus.
101 | D142-22I | 8409.99.99 | Pistão regulador cilíndrico; contendo aço alta liga (HS6-5-2C, DIN EN ISO 4957:2018-11); com diâmetro externo de 4,3 mm e comprimento de 91,4 mm a 114,9 mm; para fabricação de injetor eletrônico; com função de regular a abertura do bico injetor; com aplicação em veículos comerciais leves, caminhões, ônibus.
102 | D141-22I | 8409.99.99 | Pistão regulador; contendo aço alta liga (HS6-5-2C, DIN EN ISO 4957:2018-11); com diâmetro de 4,3 mm e comprimento de 75,4 a 95,6 mm; para fabricação de injetor eletrônico; com função de regular a abertura do bico injetor; com aplicação em veículos comerciais leves, caminhões, ônibus.
103 | D48-22I | 8409.99.99 | Suporte do alternador; contendo ferro fundido (GH190) usinado; com diâmetro do furo principal de 42 mm, largura de 107 mm, altura maior ou igual a 204 mm; para fabricação de motores diesel; com função de permitir a montagem do alternador; com aplicação em máquinas agrícolas autopropulsadas, máquinas rodoviárias autopropulsadas.
104 | D52-22I | 8409.99.99 | Suporte do alternador; contendo suporte em alumínio contendo pino guia em aço e engate reto em aço para acoplamento de mangueira; com pressão máxima contínua de 4,5 bar, temperatura máxima 105 graus Celsius, diâmetro do bocal de entrada de água do suporte de 58,5 mm (+-0,3) mm; para fabricação de motores diesel; com função de sustentar o alternador; com aplicação em máquinas agrícolas autopropulsadas.
105 | D50-22I | 8409.99.99 | Suporte do ventilador; contendo corpo em ferro fundido usinado, rolamentos de esfera, cubo da ventoinha em aço; com altura total de 300,74 mm, largura total de 233 mm, comprimento total de 132,95 mm, cubo da ventoinha com diâmetro externo de 80 mm (+-0,4 mm), com 4 furos posicionados num diâmetro de 50 mm e 4 furos posicionados num diâmetro de 60 mm; para fabricação de motores diesel; com função de manter posicionamento do ventilador de arrefecimento; com aplicação em máquinas agrícolas autopropulsadas.
106 | D54-22I | 8409.99.99 | Tubo de distribuição de óleo; contendo aço com tratamento em ferro zinco (12 IV); com comprimento aproximado de 176,3 mm, pressão de trabalho 4 bar, temperatura de operação -40 até 150 graus Celsius, diâmetro do tubo de 6 a 14 mm; para fabricação de motores diesel; com função de distribuir óleo para o motor; com aplicação em veículos comerciais leves.
107 | D51-22I | 8409.99.99 | Tubo de retorno de óleo do motor; contendo tubulação composta por tubo em aço, banjo em aço, parafusos em aço e mangueira de borracha; com comprimento mínimo de 217,9 mm, pressão de trabalho máxima de 1 bar, faixa de aplicação térmica de -40 a 180 graus Celsius; para fabricação de motores diesel; com função de retornar o excesso de óleo que fica armazenado na parte superior do cabeçote para o reservatório do motor novamente; com aplicação em máquinas agrícolas autopropulsadas.
108 | D55-22I | 8409.99.99 | Tubo retorno de óleo; contendo aço com tratamento (Fe Zn 12 IV S); com comprimento nominal de 215,5 mm, resistente a uma temperatura de -40 graus a +150 graus Celsius, pressão de 2 bar; para fabricação de motores diesel; com função de transportar o óleo lubrificante de volta para o reservatório ou cárter; com aplicação em máquinas agrícolas autopropulsadas.
109 | D53-22I | 8409.99.99 | Tubo; contendo aço e plástico; com comprimento nominal entre centros dos conectores maior ou igual a 172,9 mm; para fabricação de motores diesel; com função de direcionar líquido de arrefecimento para refrigeração dos componentes do motor; com aplicação em veículos comerciais leves.
110 | D4-22I | 8409.99.99 | Tubo; contendo aço E235 (norma EN 10305-1); com processo de fabricação de estiramento a frio, torneamento automático e retifica, comprimento nominal de 41,5 mm (+-0,2 mm), comprimento nominal da parte inferior de 8 mm (+-0,5 mm), ângulo do chanfro externo de 30 graus (+-5 graus), ângulo do chanfro interno de 30 graus (+-5 graus), diâmetro externo nominal da parte superior de 3,92 mm (+-0,005 mm), diâmetro externo do tubo da parte inferior de 2,8 mm (+- 0,05 mm); para fabricação de bico injetor de óleo; com função de direcionar o jato no ponto certo debaixo do pistão do motor; com aplicação em automóveis.
111 | D49-22I | 8409.99.99 | Tubulação de água; contendo aço (FEP01); com diâmetro externo do tubo de 42 mm, comprimento nominal igual ou superior a 280 mm, fluído em operação de água com temperatura máxima de 110 graus Celsius, vedação à pressão de 3 bar; para fabricação de motores diesel; com função de direcionar o fluido de arrefecimento do radiador de água para o motor; com aplicação em veículos comerciais leves.
112 | D56-22I | 8409.99.99 | Tucho; contendo ferro fundido cinzento refrigerado, contento tratamento (Mn-Fe (FOSFATIZADO)); com comprimento de 60 mm + 0,3 mm ou - 0,7 mm, diâmetro da base de 30 mm +/- 0,25 mm, diâmetro interno da furação de 12 mm +/- 0,2 mm; para fabricação de motores diesel; com função de transmitir o movimento do comando de válvulas para as válvulas do motor; com aplicação em máquinas agrícolas autopropulsadas, máquinas rodoviárias autopropulsadas.
113 | F106-22I | 8412.21.10 | Cilindro hidráulico de movimento retilíneo, dimensões de 647x243x103 mm, tolerância de mais ou menos 5 mm, peso de 28,297 kg, tolerância de mais ou menos 1 kg, pistão com diâmetro de 74 mm, tolerância de mais ou menos 1 mm, haste do pistão com diâmetro de 42 mm cromada e temperada indutivamente (HRC 54+4 SHD 475=1+1), proteção superficial do cilindro em aço (Fe//ZnNi8//Cn//TO), pressão máxima de alimentação do sistema de 15,8 MPa, força para empurrar e puxar o cilindro de 42,9 kN a 15,8 MPa, área lateral da haste de 2718 mm², grau de proteção IP6K9K, IP6K6 e IP6K8, portas de conexão elétrica para comunicação com a rede CAN do veículo, aplicado no sistema de direção hidráulica de caminhões, chassis de ônibus e ônibus.
114 | M7-22I | 8412.90.80 | Conexão, contendo corpo em aço, dois filtros, um corpo de válvula, uma bucha, um disco de aceleração, com corpo sextavado de até 30 mm, rosca de diâmetro externo de até M20x1,5mm em uma extremidade e rosca de diâmetro externo de até M20x1,5mm na outra extremidade, para fabricação de cilindro hidráulico, com função de adaptar conexão das mangueiras entre o cilindro hidráulico e a bomba hidráulica, com aplicação em caminhões e ônibus.
115 | M1-22I | 8412.90.80 | Haste, contendo aço, com diâmetro externo de 20mm a 135mm, comprimento de 165mm a 2500mm, com rosca em pelo menos uma das extremidades, tratada termicamente para atingir dureza superficial de 51 HRc mínimo, acrescida de camada de cromo de 0,020mm mínimo, com dureza de 850 microvickers, para fabricação de cilindros hidráulicos, com função de mover a carga acoplada ao cilindro hidráulico, com aplicação em máquinas agrícolas autopropulsadas e máquinas rodoviárias autopropulsadas.
116 | F274-22I | 8413.30.10 | Bomba de alta pressão de combustível, própria para motor de ignição por centelha, com pressurização mecânica através do comando de válvulas, com controle de fluxo por válvula solenoide, com fluxo mínimo igual ou superior de 75 l/h a 3250 rpm, com pressão de trabalho máxima igual ou inferior a 35 MPa; bomba com altura igual ou inferior a 110 mm, com a função de pressurizar o combustível na linha de alimentação, próprio para veículos automóveis de passageiros.
117 | F175-22I | 8413.30.10 | Bomba elétrica de combustível para motor de ignição por centelha, contendo bomba elétrica, reservatório, válvula de retenção, sensor de nível, válvula de retenção, flutuador, filtro e mangueiras; com taxa de fluxo mínimo entre 35 e 65 L/h a 12 VDC e 400 kPa, corrente máxima igual ou inferior a 7,5 A, com a função de transportar o combustível do tanque para o motor, aplicado em veículo automóvel.
118 | F174-22I | 8413.30.20 | Bomba elétrica de combustível, próprio para motor de ignição por compressão, contendo bomba elétrica, reservatório, válvula de retenção, sensor de nível, válvula de retenção, flutuador, filtro e mangueiras; com taxa de fluxo mínimo de até 126 L/h a 12 VDC e 460 kPa e uma corrente de trabalho igual ou inferior 13A, com a função de transportar o combustível do tanque para o motor, aplicado em veículo automóvel.
119 | F294-22I | 8413.30.20 | Bomba injetora de combustível, utilizada em motor de pistão de ignição, com válvula de derivação interna, cabo com comprimento de até 165 mm, bomba com largura igual ou inferior a 95 mm e comprimento igual ou inferior a 135 mm, com vácuo de até 15 kPa, corrente máxima de até 4,5 A e tensão de operação de até 14 V, com aplicação em máquinas agrícolas autopropulsadas.
120 | D57-22I | 8413.30.20 | Bomba injetora; contendo carcaça, êmbolos, válvulas, molas, came de comando, pistão distribuidor; com tensão nominal de 12 V, corrente de 20 W, temperatura de operação -20a +120 graus Celsius, motor de 66 kW, ângulo de operação de 58,6 graus, força máxima de ajuste de até 53,8 N; para fabricação de motores diesel; com função de fornecer combustível em alta pressão para o motor; com aplicação em máquinas agrícolas autopropulsadas.
121 | D83-22I | 8413.30.30 | Bomba de óleo; contendo carcaça em aço (EN AC-46000DF - EN 1706), palhetas em aço (100 Cr6 - ISO 683-17) com revestimento em DLC, anel centralizador em aço (42 CrMo 4 - DIN EN 10083-3), engrenagem de comando em aço (FD-05N2C360 - ISO 5755), eletroválvula, sistema de alívio de pressão e pilotagem e seus subcomponentes; com fluxo variável, pilotada em 2 níveis (liga/desliga), massa aproximada de 1,356 kg e dimensões externas de aproximadamente 103,76 mm x 130,51 mm x 137,58 mm, opera em temperaturas aproximadas entre -30 graus Celsius e +150 graus Celsius, com temperatura de pico de aproximadamente 160 graus Celsius, acionada por corrente e eletroválvula; para fabricação de motores de combustão de ignição por centelha de 3 e 4 cilindros com turbocompressor e sistema de injeção direta; com função de pressurizar e alimentar o óleo no sistema de lubrificação do motor; com aplicação em automóveis, veículos comerciais leves.
122 | F223-22I | 8413.30.90 | Bomba de água elétrica refrigerante, centrífuga, sem escovas, com unidade de controle eletrônica integrada em compartimento selado; controlada por sinal PWM (modulação por largura de pulso) ou protocolo de comunicação LIN; de vazão variável entre 200 litros/hora e 1600 litros/hora e potência hidráulica máxima de 14W; acompanha coxim de borracha externo para controle de vibração; aplicada no gerenciamento térmico em veículos automotivos de passeio e comerciais leves.
123 | F333-22I | 8413.30.90 | Bomba de arrefecimento para motores constituída de ferrite duro, aço DIN 10106, EPDM 55 shore A, incluindo acionamento elétrico e controle por PWM (Pulse Width Modulation), com dimensões de volume alocado de 98,4 x 83,2 X 81,5 mm, com peso aproximado de 310 gramas, com função de melhorar a eficiência do sistema de arrefecimento do motor, mantendo a temperatura de operação controlada e preservando a vida útil do motor de veículos automóveis.
124 | F52-22I | 8413.30.90 | Bomba de combustível para motores diesel; composto principalmente por plástico; com função de pressurização, controle e envio de combustível do tanque de combustível para a bomba de alta pressão localizada no perímetro motor; com aplicação em veículos automóveis ou comerciais leves.
125 | F105-22I | 8413.60.19 | Bomba hidráulica com acionamento elétrico, volumétrica rotativa, dimensões de 318 x 230 x 201 mm, peso de 10,5 kg, tolerância de mais ou menos 0,5 kg, pressão nominal de 185 bar, vazão volumétrica nominal de 4,5 litros por minuto a 18,5 MPa, volume do tanque de 2,5 litros, tolerância de mais ou menos 0,1 litros, volume do óleo de 1,8 litros, tolerância de mais ou menos 0,1 litros, grau de proteção IP6K9K, IP6K6 e IP6k8, motor elétrico com tensão nominal de 24 V, corrente máxima de 100 A, contém 3 portas de conexão para comunicação com a rede CAN do veículo, aplicada no sistema de direção, utilizada em caminhões, chassis de ônibus e ônibus.
126 | F104-22I | 8413.60.19 | Bomba hidráulica de acionamento elétrico, volumétrica rotativa, carcaça em liga de alumínio (AlSi10Mg), dimensões de 250 x 232 x 190 mm, tolerância de 10 mm, peso de 15,5 kg, tolerância de mais ou menos 1 kg, tensão nominal de 24 V, corrente de consumo nominal de 125 A, pico de corrente de 250 A, temperatura de trabalho do óleo de -40 a 80 graus Celsius, isolamento elétrico da tubo hidráulico maior que 10 MOhm, vazão volumétrica nominal de 19 litros por minuto a 3500 rpm, pressão máxima de 200 bar, tolerância de 5 bar, espessura do filtro de 0,025 mm, porta de conexão elétrica com 8 pinos para integração com a rede CAN do veículo, temperatura ambiente em operação de -40 a 90 graus Celsius, grau de proteção IP6K9K e IP6K7, aplicada no sistema de direção hidráulica de caminhões, chassis de ônibus e ônibus.
127 | M10-22I | 8413.91.90 | Base da bomba hidráulica, contendo aço, ferro fundido, alumínio ou zamac, processado, com comprimento de até 160 mm, largura de até 160 mm e altura de 160 mm, para fabricação de bombas hidráulicas, com função de tampar / fechar a bomba hidráulica, com aplicação em caminhões.
128 | F20-22I | 8414.10.00 | Bomba de vácuo elétrica do sistema de freio hidráulico; com função de auxiliar de geração de vácuo para o servo freio, com tensão nominal de até 16 V e corrente nominal de até 20 A; com aplicação em veículos de passeio ou comerciais leves.
129 | M12-22I | 8414.30.91 | Compressor de ar, composto de carcaça de ferro fundido, dotado de pistões ou elementos rotativos, válvulas de sucção e descarga, embreagem, eixo de transmissão, selos e uma bobina elétrica, capacidade de carga de 1,7 Kg, com pressão de 4 Mpa, tensão elétrica de 12 a 24 V, próprio para comprimir o refrigerante e permitir a circulação deste no sistema de ar condicionado, aplicado em máquinas agrícolas autopropulsadas e máquinas rodoviárias autopropulsadas.
130 | M27-22I | 8414.30.91 | Compressor de ar-condicionado, dotado de 10 pistões, deslocamento volumétrico entre 155 cm3/rev e 178 cm3/rev, volume de óleo entre 160 e 230 cm3, embreagem eletromagnética de 12 VDC, torque mínimo 53 Nm, consumo de potência máximo de 40 W, conector elétrico macho selado de 1 pino, aplicado em máquinas agrícolas autopropulsadas.
131 | F67-22I | 8414.30.91 | Compressor de gás refrigerante R134a com acoplamento de polia de 119 mm de diâmetro por correia de transmissão de 6 ranhuras (SAEJ 1459) capacidade de 6879 frigoria/horas, velocidade máxima de rotações no sentido horário de 5000 rpm, tensão nominal de 12 V, possui dimensões máximas de 222 mm de comprimento, 150 mm de altura, 125 mm diâmetro, peso até 8 kg, próprio para compor o sistema de ar-condicionado, utilizado máquinas agrícolas.
132 | F220-22I | 8414.30.91 | Compressor hermético horizontal com gás (R134A, R407C ou R22), tipo scroll, dimensões de 636 x 344 x 305 mm, tolerância de mais ou menos 20 mm, peso de 88 a 93 kg, tensão de operação de 440 a 480 V, potência máxima de 11 a 15,1 kW, pressão máxima de 28 bar, fator de proteção IP55, aplicado no sistema de ar-condicionado, utilizado em caminhões, chassis de ônibus e ônibus.
133 | D23-22I | 8414.59.90 | Ventilador soprador; contendo carcaça, motor elétrico, rotor, filtros e dutos de ar, unidade de controle eletrônico (ECU), resistores, fiação; com com tensão nominal de funcionamento de 13,5 V e faixa de funcionamento de 9 a 16 V, temperatura de operação entre -40 graus Celsius a +85 graus Celsius; para fabricação de assento do banco automotivo; com função de ventilar o assento do banco; com aplicação em automóveis.
134 | F144-22I | 8414.59.90 | Ventilador, operando em 24 V, utilizado no sistema auxiliar de resfriamento da cabine, dissipando o calor do condensador e garantindo o funcionamento do ar-condicionado para a cabine do caminhão com o motor desligado, com range de 16-32 V, entrada de energia de 28 W, corrente de consumo de 1.2 A e limite de temperatura ambiente de -40 a +85 graus Celsius e com massa de 3.718 gramas.
135 | F219-22I | 8414.80.19 | Compressor frigorífico semi-hermético horizontal tipo scroll para operação com gás (R-134a), dimensões de 636 x 343 x 284 mm, tolerância de mais ou menos 10 mm, peso máximo de 35 kg, tolerância de mais ou menos 1 kg, acionado por um motor elétrico trifásico integrado, capacidade de refrigeração de 24 kW, capacidade frigorífica de 4500 frigorias por hora, faixa de operação de 2500 a 7500 rpm, vazão volumétrica de 717 litros por minuto a 7500 rpm, pressão máxima no sistema de baixa pressão de 19 bar, pressão máxima no sistema de alta pressão de 30 bar, óleo lubrificante do tipo BSE55 para carga de óleo de 0,6 decímetros cúbicos, aplicado no sistema de ar-condicionado de caminhões, chassis de ônibus e ônibus.
136 | F116-22I | 8414.90.20 | Hélice do ventilador do sistema de arrefecimento de motores de ignição por compressão, com pás de plástico, provida de embreagem viscosa com carcaça de aço acoplada, com solenoide e conexão, diâmetro total de 720mm, aplicada em máquinas autopropulsadas.
137 | F11-22l | 8415.20.10 | Conjunto ar-condicionado, contendo evaporador modelo RS38, massa radiante, três atuadores elétricos, válvula de expansão termostática, ventilador elétrico; elemento refrigerante R134a, com evaporador de potência térmica entre 4,85 e 7,62 kW, massa radiante com capacidade de aquecimento igual ou inferior a 12 kW, queda de pressão do refrigerante entre 0,99 e 2,03 bar, tensão mínima de operação do atuador de 19 V, próprio para veículos comerciais pesados, com massa total da autopeça equivalente a 11.000 kg.
138 | F221-22I | 8415.90.90 | Caixa de ar do sistema de ar-condicionado, fabricado em termoplástico (ABS), dimensões de 761 mm x 481 mm x 339 mm, tolerância de mais ou menos 5 mm, tensão de trabalho de 24 V, peso de 13 kg, tolerância de mais ou menos 0,5 kg, com 3 flaps que utilizam sensor de temperatura, trocador de calor e ventilador integrados, utilizada em caminhões, chassis de ônibus e ônibus elétricos.
139 | F278-22I | 8415.90.90 | Conjunto de dutos do sistema de ar-condicionado, fabricados em plástico (HDPE, polietileno de alta densidade), com comprimento de 110 a 450 mm, altura de 60 a 510 mm e largura de 35 a 190 mm, espessura média das paredes dos tubos de 0,5 mm a 2,5 mm, podendo conter fita de 90 por cento de poliéster, com espessura de 2,5 mm (+-0,5 mm), com função de direcionar o ar para as saídas no painel do veículo, utilizado em veículos automóveis.
140 | D58-22I | 8419.50.10 | Módulo EGR; contendo conector de 6 vias, atuador elétrico, sensor de posição, resfriador com material predominante da carcaça interna de alumínio e núcleo de aço inox; com força de abertura maior que 300 N, atuador elétrico com tensão de 13,5 V, impedância de 2,4 Ohms, frequência de operação de 1 kHz, sensor de posição com tensão de 5V; para fabricação de motores diesel; com função de resfriar e recircular gases de escape de volta para o motor; com aplicação em veículos comerciais leves.
141 | D107-22I | 8419.50.10 | Trocador de calor de placa; contendo alumínio; com faixa de operação para fluxo de fluido de entrada e saída do trocador de calor com 13 a 30 litros por minuto, potência máxima para transferência de calor 400 W, rugosidade da superfície Ra 3,2; para fabricação de central de distribuição elétrica automotiva; com função de com função de troca de calor para estabilização da temperatura; com aplicação em automóveis, veículos comerciais leves, caminhões, ônibus, máquinas agrícolas autopropulsadas, máquinas rodoviárias autopropulsadas.
142 | F292-22I | 8419.50.21 | Conjunto de ar-condicionado, constituído predominantemente em plástico, com sistema elétrico eletrônico de acionamento integrado analógico, comprimento mínimo de 436 mm (+-20 mm), largura mínima de 342 mm (+-20 mm), altura mínima de 575 mm (+-20 mm), pressão de operação de entre 3 a 7 bar, aplicado em veículos comerciais médios e semipesados.
143 | F282-22I | 8421.23.00 | Conjunto filtro do combustível, composto por filtro capaz de suportar vazões de 50 ml/min (+-5 ml/min) e presilha fabricada em aço, com espessura de 1,5 mm, conjunto capaz de suportar temperatura de operação de -40 a 120 graus Celsius, podendo atingir pico de 140 graus Celsius por até 1h, com comprimento aproximado de 146,6 mm, largura aproximada de 72,5 mm e altura aproximada de 191,1 mm, utilizado em veículos automóveis.
144 | M64-22I | 8421.32.00 | Módulo catalisador de oxidação de Diesel, tubo reator e difusor de gases, substrato cerâmico de cordierita com metais preciosos, mantas de retenção e isolamento térmico, fixação modular, conector de sensor de temperatura e Nox; para fabricação de sistema de pós tratamento de gases de exaustão de motores Diesel; com função de oxidação de hidrocarbonetos, monóxido de carbono e materiais particulados, taxa de NO2/NOx controlada.
145 | M67-22I | 8421.32.00 | Módulo catalisador de oxidação de Diesel, tubo reator e difusor de gases, substrato cerâmico de cordierita com metais preciosos, mantas de retenção e isolamento térmico, fixação modular, conector de sensor de temperatura e Nox; para fabricação de sistema de pós tratamento de gases de exaustão de motores Diesel; com função de oxidação de hidrocarbonetos, monóxido de carbono e materiais particulados, taxa de NO2/NOx controlada.
146 | M66-22I | 8421.32.00 | Módulo catalisador de redução seletiva para família de 12 polegadas em formato de U; contendo aço inoxidável, tubos com entradas radiais, reator e difusor de gases em U, substrato cerâmico de cordierita com metais preciosos, mantas de retenção e isolamento térmico, fixação modular, conector de sensor de temperatura e NOx; para fabricação de sistemas de pós tratamento de gases de exaustão de motores Diesel, com função de redução seletiva de NOx e NH3; com catalisador de cordierita com banho de metais preciosos, com eficiência de redução de NOx de no mínimo 95 por cento a 100 graus Celsius, a uma razão estequiométrica entre reagentes a 1000 ppm de entrada de NOx, com picos de emissão de NH3 menor que 300 ppm.
147 | M69-22I | 8421.32.00 | Módulo catalisador de redução seletiva; contendo aço inoxidável, tubo, reator e difusor de gases, substrato cerâmico de cordierita com metais preciosos, mantas de retenção e isolamento térmico, fixação modular, conector de sensor de temperatura e NOx; para fabricação de sistemas de pós tratamento de gases de exaustão de motores Diesel, com função de redução seletiva de NOx e NH3.
148 | M68-22I | 8421.32.00 | Módulo filtro de particulados Diesel; contendo aço inoxidável, tubo, reator e difusor de gases, substrato cerâmico de cordierita com metais preciosos, mantas de retenção e isolamento térmico, fixação modular, conector de sensor de temperatura e Nox; para para fabricação de sistema de pós tratamento de gases de exaustão de motores Diesel
149 | M65-22I | 8421.32.00 | Sistema modular catalisador filtrante de material particulado de gás de exaustão de motores diesel (DPF) da família 12 polegadas, cumprindo todas as funções de atendimento à lei de Emissões Proconve P8 (Euro VI-C); com catalisador filtro de cordierita com banho de metais preciosos, eficiência superior a 95% de filtragem de materiais particulados a uma carga de fuligem de 0,5g/L, capacidade de regeneração passiva ativa e estacionária a 450 graus Celsius, retido por manta intumescente retentora com condutividade térmica de 0,12W/mK.
150 | F242-22I | 8421.32.00 | Unidade de sistema de pós-tratamento dos gases de escape, composto por sensor de temperatura, sensor de Nox, sensor de pressão diferencial, módulos de detecção de pressão, módulo catalítico DPF, injetor de dosagem de ureia, vazamento máximo de 7 l/m a 31 kPa, dimensões principais máximas de 886 mm x 797 mm x 710 mm (largura x altura x profundidade), massa máxima nominal especificada de 128,57 Kg, aplicado em veículos comerciais pesados e semipesados.
151 | D100-22I | 8421.39.90 | Filtro de poeira; contendo mídia filtrante, carcaça em plástico (PP-TD30); com diâmetro externo entre 60 mm e 70 mm e comprimento total aproximado de 154mm, livre de contaminação, sujeira e rebarbas prejudiciais, peso aproximado de 0,114 Kg; para fabricação de reservatório de carvão ativado; com função de filtrar as partículas de sujeira do sistema de filtração de vapor de combustível; com aplicação em automóveis, veículos comerciais leves.
152 | D59-22I | 8421.99.99 | Cabeçote do filtro de combustível; contendo predominantemente alumínio, conector elétrico de duas vias, sensor de temperatura, quatro conectores em latão e um conector para válvula de retenção; com comprimento de 127 (+-1) mm, largura de 139,7(+-1) mm, altura de 78,9 (+-1) mm; para fabricação de motores diesel; com função de permitir a montagem com o filtro de combustível e realizar interface com as tubulações de combustível; com aplicação em máquinas agrícolas autopropulsadas, máquinas rodoviárias autopropulsadas.
153 | D101-22I | 8421.99.99 | Carcaça; contendo alumínio; com diâmetro maior externo entre 100 mm e 125 mm e comprimento total entre 170 mm e 180 mm, rosca de acordo com DIN 513, livre de porosidade e rebarbas, com peso aproximado de 0,961 Kg; para fabricação de filtro de combustível diesel; com função de compor o filtro de combustível, garantir a interface com o veículo e fixação; com aplicação em automóveis, veículos comerciais leves, caminhões.
154 | F239-22I | 8421.99.99 | Conduto do filtro de ar, dotado de carcaça de suporte, capa, válvula de respiro de admissão, placa ressonadora e silenciador fabricados em plástico (PA6 GF35), duto corrugado fabricado em plástico (PA6), duto fabricado em borracha (VMQ +FVMQ), abraçadeiras, anel de reforço e limitador de compressão fabricados em aço, com comprimento aproximado de 451 mm e largura aproximada de 229 mm, espessura de parede nominal das peças de 1 a 2,5 mm, aplicado em veículos automóveis.
155 | D102-22I | 8421.99.99 | Tela metálica; contendo aço; com aproximadamente 60 malhas, sem liga, diâmetro externo entre 34 mm e 38 mm, e comprimento entre 10 mm e 15 mm, diâmetro do arame de 0,19 mm, de perfil arredondado, peso aproximado de 0,0029 Kg; para fabricação de filtro de óleo; com função de filtrar as partículas maiores do óleo; com aplicação em automóveis, veículos comerciais leves.
156 | F76-22I | 8481.20.11 | Válvula para transmissão de óleo de direção hidráulica, de controle proporcional, tipo orbitrol, com pinhão, rotativa, tensão nominal 12 V, pressão de direção de até 210 bar, capacidade de vazão máxima de 50 l/min, equipada com conector Deutsch de 12 pinos, controlador de segurança e direção integrado com interface para orientação automática (GPS), joystick e volante elétrico, em conformidade com padrões de segurança (SIL 2, AgPLd, Cat 3), possui dimensões máximas de 210 mm de comprimento, 150 mm de largura, 160 mm de altura, podendo pesar 15 kg, aplicada no sistema de direção hidráulica, utilizada em colheitadeiras agrícolas.
157 | F296-22I | 8481.20.90 | Bomba volumétrica rotativa de pistão, para movimentação de líquidos, eixo estriado com até 13 dentes, velocidade de rotação de até 2550 rpm, diâmetro interno de até 135 mm; bomba com comprimento igual ou inferior a 455 mm e largura igual ou inferior a 275 mm, temperatura de funcionamento entre -40 e 90 graus Celsius, vazão máxima igual ou inferior a 32 L/min, tensão máxima de 12 V e pressão nominal de até 350 bar, com uso em máquinas autopropulsadas.
158 | F299-22I | 8481.20.90 | Coletor hidráulico, composto de alumínio com anodização, dotado de tubo de até 10 mm, tampa de aço, conector de até 12 VDC, cotovelo de 90 graus e válvula de alívio, dimensões aproximadas de 299,72 x 241,3 x 302,2 mm, com a função de controle e regulação do fluxo de transmissão óleo-hidráulica em sistema de comando hidráulico, aplicado em máquinas agrícolas autopropulsadas.
159 | F326-22I | 8481.20.90 | Válvula de controle por atuador piloto, dotada de placa de fixação, conector elétrico de até 4 vias, com até 6 filtros de partículas entre 60 e 120 mícrons; com taxa de transmissão de dados de até 500 KBit/s; com altura total de até 150 mm, comprimento de até 120 mm e largura de até 55 mm; com a função de acionar o carretel da válvula hidráulica, aplicado em máquinas agrícolas autopropulsadas.
160 | F323-22I | 8481.20.90 | Válvula de direção para controlar o fluxo de óleo hidráulico no sistema de direção, com 12 dentes, passo angular de 30 graus, com diâmetro primitivo de 19,05 mm, diâmetro exterior de aproximadamente 20,3 mm, diâmetro menor de aproximadamente 46,5 mm, diâmetro do pino de aproximadamente 3,048 mm, com torque máximo de 45 Nm (+-5 Nm) e dimensões máximas aproximadas de 157 mm x 191 mm, com aplicação em máquinas agrícolas e máquinas agrícolas autopropulsada.
161 | D108-22I | 8481.40.00 | Válvula de alívio de pressão; contendo plástico e borracha; com pressão mínima de entrada de água maior que 80 kPa por 30 segundos, fluxo de ar entre 15 nl/h a 45 nl/h com uma pressão de 7 kPa e temperaturas de operação de -40 graus Celsius a +140 graus Celsius.; para fabricação de central de distribuição elétrica; com função de equalizar a pressão interna do produto; com aplicação em automóveis, veículos comerciais leves, caminhões, ônibus, máquinas agrícolas autopropulsadas, máquinas rodoviárias autopropulsadas.
162 | M8-22I | 8481.40.00 | Válvula de segurança, contendo corpo em aço, esfera, mola, suporte para mola, assento de válvula, com diâmetro externo de até 30 mm, comprimento de até 50 mm, alívio setado, para fabricação de bomba hidráulica, com função de assegurar que o sistema hidráulico não ultrapasse a pressão setada para fins de vazamento, com aplicação em caminhões.
163 | M6-22I | 8481.40.00 | Válvula, contendo um corpo em aço de baixo carbono (11SMNPB30+C (EN 10278)), duas esferas, uma mola, um suporte para mola, uma vedação e um filtro, com diâmetro externo de 15,9 mm de comprimento,19,5 mm de largura, para fabricação de cilindro hidráulico, com função de realizar o amortecimento do cilindro hidráulico, com aplicação em caminhões.
164 | F322-22I | 8481.80.92 | Válvula proporcional, dotada de anel de vedação, bobina, mola de retorno, filtros e terminais de conexão, com altura máxima igual ou inferior a 115 mm, com pressão nominal de até 207 bar na porta 1 e até 104 bar na porta 3, pressão de ruptura de até 828 bar, temperatura operacional de -40 a 70 graus Celsius, vazão interna máxima de até 33 ml/min com pressão de até 14,8 bar, voltagem da bobina de até 12 VDC, com a função de controlar o fluxo de fluídos, aplicado em máquinas agrícolas autopropulsadas.
165 | D9-22I | 8481.80.92 | Válvula solenoide; contendo aço inoxidável (UNS S43932), plástico (PS-B-0384), bobina com enrolamento em fio de cobre, conector com terminais elétricos; com diâmetro nominal central de 22,7 mm, diâmetro inferior de 14,16 mm; diâmetro superior nominal externo de 19,81 mm, altura nominal de 35,58 mm, com pressão de operação de 350 bar, vazão de 21,49 g/s, vazamento máximo menor 1,5 micro L/min a 5MPa, resistência de 1,38 OHMS a 20 graus Celsius, temperatura de trabalho de -40 a +130 graus Celsius; para fabricação de injetor de combustível de injeção direta; com função de controlar a injeção de combustível; com aplicação em automóveis, veículos comerciais leves.
166 | F179-22I | 8481.80.97 | Conjunto válvula borboleta com diâmetro entre 40 mm e 54 mm, com eixo principal de movimentação gradual controlada por engrenagens por meio de motor de passo com corpo principal em alumínio naval, temperatura de trabalho entre -40 graus Celsius a 150 graus Celsius com máxima de até 200 graus Celsius, pressão de operação de até 2,06 bares, sensor eletrônico de efeito Hall, selos feitos em Viton, projetado para suportar estanqueidade interna de até 5 bares, terminais elétricos com ou sem contato em prata com espessura mínima de até 5 mícron, para aplicação em motores de veículos automóveis.
167 | D103-22I | 8481.80.99 | Módulo de detecção de vazamento; contendo carcaça plástica, com um conector elétrico, com um pressostato e um sistema de dois êmbolos cada um composto por uma massa e uma vedação; com altura de 70 mm a 80 mm, largura de 65 mm a 80 mm e comprimento de 85 mm a 95 mm, 2 pesos calibrados, diafragma e interruptor; para fabricação de filtro de vapores de combustível; com função de detectar e indicar vazamentos no reservatório de carvão ativado; com aplicação em automóveis, veículos comerciais leves.
168 | F110-22I | 8481.80.99 | Válvula dosadora de ARLA, dimensões de 127 x 114 x 62 mm, tolerância de mais ou menos 5 mm, peso de 0,650 kg, tolerância de mais ou menos 0,050 kg, vazão estática de 495 g/min, tolerância de mais ou menos 25 g/min, pressão nominal de 3 bar, sensor de pressão integrado, aplicada em sistema de pós-tratamento dos gases de escape de caminhões, chassis de ônibus e ônibus.
169 | D12-22I | 8481.90.90 | Adaptador do injetor; contendo aço inoxidável (1.4418, EN 10088-3 QT900); com diâmetro nominal superior 20,5 mm (+/- 0,2 mm); diâmetro nominal interno parte superior 16,52 mm (+/- 0,05 mm); diâmetro nominal intermediário superior 15 mm (+/- 0,025); diâmetro nominal superior 11,57 mm (+/- 0,1); diâmetro inferior 12,07 mm (+/-0,05 mm); diâmetro nominal intermediário inferior 15,02 mm (+/-0,1 mm); diâmetro nominal inferior 16,74 mm (+/- 0,05); para fabricação de injetor de combustível de injeção direta; com função de adaptar o injetor no cabeçote do motor do veículo; com aplicação em automóveis, veículos comerciais leves.
170 | D29-22I | 8481.90.90 | Carcaça superior; contendo base fabricada em policetona (polyketone) com sobre injetado de polímero (HDPE polietileno de alta densidade); com temperatura de operação de -40 a +80 graus Celsius, dimensões aproximadas de 106,5 mm x 78,5 mm (+- 0,3 mm) x 76,6 mm ou 112,5 mm x 78,5 mm (+- 0,3 mm) x 80,35 mm e peso aproximado de 75 ou 79 g; para fabricação de conjunto válvula de ventilação e limite de abastecimento; com função de alojar os componentes do conjunto; com aplicação em automóveis.
171 | D10-22I | 8481.90.90 | Corpo do injetor; contendo aço inoxidável martensítico (1.4318, MSP-24132667) revestido de cromo (ASTM2438); com dimensões principais nominais, diâmetros internos de 4,20 mm, 5,85 mm e 10,604 mm (+/- 0,01 mm), diâmetros externos de 6,05 mm (+/- 0,02 mm), 12,2 mm (+/- 0,05 mm) e 12,5 mm (+/- 0,015 mm), comprimento de 60,23 mm; para fabricação de injetor de combustível de injeção direta; com função de alojar o conjunto mecânico de acionamento, constituído de mola, anel de vedação, pinos, peça intermediária, válvula, corpo e esfera; com aplicação em automóveis, veículos comerciais leves.
172 | D11-22I | 8481.90.90 | Guia da válvula injetora; contendo aço inoxidável (1.4313), revestido com cromo (ASTM2438); com dimensões nominais de diâmetro externo de 10,404 mm (+/- 0,015 mm), interno parte superior de 6,6 mm (+/- 0,05 mm), interno parte inferior de 5,3 mm e do furo guia de 2,067 mm, altura nominal de 5 mm, 10 furos com diâmetro nominal de 1 mm, peso aproximado de 1,85 g; para fabricação de injetor de combustível de injeção direta; com função de auxiliar na abertura da válvula do injetor; com aplicação em automóveis, veículos comerciais leves.
173 | D13-22I | 8481.90.90 | Placa orifício do injetor; contendo aço inoxidável (1.4305, EN 10088-3-X8CrNiS18-9 +2H); com diâmetro nominal externo de 6,235 mm (+/- 0,015), diâmetro nominal interno parte superior de 1,5 mm (+/- 0,075), espessura nominal de 0,75 mm (+/- 0,05), peso aproximado de 0,17 g; para fabricação de injetor de combustível de injeção direta; com função de controlar as pulsações de pressão do combustível; com aplicação em automóveis, veículos comerciais leves.
174 | D31-22I | 8481.90.90 | Tampa de fechamento; contendo base fabricada em poliacetal (POM acetal) com sobre injetado de polímero (HDPE polietileno de alta densidade); com temperatura de operação de -40 a +80 graus Celsius, dimensões aproximadas de 119,5 mm x 81 mm (+- 0,5 mm) x 91 mm e peso aproximado de 74 g; para fabricação de conjunto válvula de ventilação em rampas e limite de abastecimento ; com função de fechar o conjunto válvula, alojar os demais componentes do conjunto válvula e conduzir os gases para as linhas de ventilação do tanque de combustível; com aplicação em automóveis.
175 | D30-22I | 8481.90.90 | Tampa de fechamento; contendo base fabricada em poliacetona (polyketone) com sobre injetado de polímero (HDPE polietileno de alta densidade); com temperatura de operação de -40 a +80 graus Celsius, dimensões aproximadas de 123,7 mm x 63 mm (+- 0,4 mm) x 32,7 mm e peso aproximado de 33,1 g; para fabricação de conjunto válvula de ventilação em rampas; com função de fechar o conjunto válvula, alojar os demais componentes do conjunto válvula e conduzir os gases para as linhas de ventilação do tanque de combustível; com aplicação em automóveis.
176 | D28-22I | 8481.90.90 | Tampa de fechamento; contendo base fabricada em polímero (PA6.6) com vedação elastomérica sobre injetada com controle limite de vazamento de até 30 cm3/min com pressão de ar de 1,25 kPa e elastômero em fluorosilicone (FVMQ) com dureza mínima de 50 Shore A e limite mínimo de tensão de 5 MPa; com temperatura de operação de -40 a 80 graus Celsius, dimensões aproximadas de 34 mm x 31,5 mm x 12,9 mm e peso aproximado de 3 g; para fabricação de válvula de controle e isolamento do tanque de combustível ou tanque de ureia ; com função de fechar a válvula e controlar o fluxo de combustível ou de ureia em uma única direção, prevenindo o retorno do combustível ou da ureia através desta válvula; com aplicação em automóveis, veículos comerciais leves, caminhões, ônibus.
177 | D17-22I | 8482.20.90 | Rolamento radial esférico plano; contendo 2 corpos sólidos rolantes, interno e externo, composto de aço carbono; com proteção de PTFE, com diâmetro externo igual ou inferior a 72 mm e largura igual ou inferior a 30 mm, com capacidade de suportar cargas axiais para eixos veiculares de GAWR entre 3,2 e 7 toneladas; para fabricação de manga de eixo do eixo dianteiro não trativo; com função de resistir a cargas axiais e radiais, além de reduzir atrito e desgaste permitindo o alinhamento do pino mestre; com aplicação em caminhões, ônibus.
178 | D14-22I | 8482.91.19 | Esfera da válvula; contendo aço inoxidável (440CVM), tungstênio; com dureza de 58HRC, volume nominal de 0,01 cm3, com área revestida de tungstênio, diâmetro de 3 mm (+/- 0,00025 mm), peso aproximado de 0,11 g; para fabricação de injetor de combustível de injeção direta; com função de controlar a quantidade de combustível durante a injeção e manter a estanqueidade completa com assento da válvula sob pressão durante a abertura/fechamento do bico injetor; com aplicação em automóveis, veículos comerciais leves.
179 | D152-22I | 8482.99.90 | Disco axial; contendo aço mola (DIN EN ISO 683-1 - C45), tratado termicamente por têmpera total; com diâmetro interno de 80 mm a 85 mm, diâmetro externo de 90 mm a 94 mm, altura de 3 mm a 4 mm, obtidos pelo processo de rolagem de arame e processo de solda para união das extremidades e conformação a frio do perfil esférico e angular da pista de esferas, não sendo permitido rebarbas, trincas e ranhuras na região de solda , com tolerância de retilineidade da face plana de apoio do disco máxima de 150 mícrons e calibração e teste da solda; para fabricação de rolamentos de suspensão; com função de permitir o giro do sistema da suspensão com baixo torque de giro; com aplicação em automóveis, veículos comerciais leves.
180 | D151-22I | 8482.99.90 | Gaiola axial; contendo aço de baixo carbono (DIN EN 10139 DC03); com tratamento térmico, revestimento de Teflon (PTFE - Xylan1052) na cor marrom com um pré-tratamento de fosfato de zinco, diâmetro externo de 34 mm (+-0,25 mm), diâmetro interno de 17,3 mm (+-0,1 mm) e altura de 2,3 mm (+-0,05 mm), com 16 alojamentos para montagem de corpos rolantes; para fabricação de rolamento axial de rolos; com função de reter e guiar os corpos rolantes igualmente espaçados na direção da carga da aplicação; com aplicação em veículos comerciais leves.
181 | D84-22I | 8483.10.19 | Virabrequim forjado; contendo aço (D38MSV5S) com dureza controlada e usinagem de precisão com controle de classe para as interfaces com as bronzinas de bloco e biela ; com dimensões aproximadas de 432,2 mm de comprimento x 137,3 mm de diâmetro total (diâmetro do cilindro circunscrito) e 68,5 mm de raio na extremidade do contrapeso e massa de aproximadamente 12,7 kg; para fabricação de motor turbo de combustão interna de 4 cilindros com cilindrada de aproximadamente 1299 cm3; com função de realizar a conversão do movimento linear executado pelos pistões em movimento angular, em conjunto com as bielas; com aplicação em automóveis, veículos comerciais leves.
182 | F187-22I | 8483.10.19 | Virabrequim, fabricado em ferro fundido com grafite esferoidal, contendo máximo de até 3,90 por cento de carbono, máximo de até 2,70 por cento de silício, máximo de até 1,00 por cento de manganês, máximo de até 0,05 por cento de fósforo, máximo de até 0,02 por cento de enxofre, máximo de até 0,10 por cento de cromo, máximo de até 0,70 por cento de cobre e máximo de até 0,05 por cento de magnésio, para motores à combustão interna por centelha ou compressão de 3 ou 4 cilindros, aplicado em veículos automotivos.
183 | F96-22I | 8483.10.20 | Árvore de manivelas de acoplamento cônico e estriado, fabricado em aço liga e forjado conforme (SFS EN10243-1), tratado termicamente, possui comprimento máximo de 650 mm, peso máximo de 6 kg, com ordem de ignição 1, 2, 3, aplicado no acionamento de válvulas de motores diesel estrutural de 3 cilindros com deslocamento volumétrico de 3,3 litros, utilizado em máquinas agrícolas.
184 | D60-22I | 8483.10.20 | Eixo de distribuição; contendo eixo em aço, engrenagem de doze dentes, oito cames e três rolamentos; com comprimento de 518,5 mm, diâmetro do eixo de 28,5 mm (+-10 mm), rolamentos com diâmetro de 34 a 50 mm, dureza entre 50 e 57 HRC, diâmetro externo da engrenagem de 44,6 mm e ângulo de pressão de 20 graus; para fabricação de motores diesel; com função de controlar a abertura e o fechamento das válvulas do motor, sincronizando-as com o ciclo de combustão; com aplicação em máquinas agrícolas autopropulsadas.
185 | M57-22I | 8483.10.90 | Eixo cardã, composto de corpo em aço, juntas com 21 dentes, rosca 16/32, ângulo de pressão de 24 graus, diâmetro da rosca 33,34 mm, angulação máxima de 24 graus, próprio para transmitir torque e movimento rotacional entre eixos que não estão alinhados em linha reta, aplicado em máquinas rodoviárias autopropulsadas
186 | M55-22I | 8483.10.90 | Eixo cardã, composto de corpo em aço, juntas com 21 dentes, rosca 16/32, ângulo de pressão de 30 graus, diâmetro da rosca 33,34 mm, angulação máxima de 20 graus, próprio para transmitir torque e movimento rotacional entre eixos que não estão alinhados em linha reta, aplicado em máquinas rodoviárias autopropulsadas
187 | M56-22I | 8483.10.90 | Eixo cardã, composto de corpo em aço, rosca 1/2 - 20 UNF 2B, angulação máxima de 43 graus, próprio para transmitir torque e movimento rotacional entre eixos que não estão alinhados em linha reta, aplicado em máquinas rodoviárias autopropulsadas
188 | F114-22I | 8483.10.90 | Eixo de transmissão manufaturado de aço, com processo de tempera por indução, com dureza de 47 HC, provido de cruzeta, com diâmetro externo de 90 mm, comprimento de 760 mm ou 876,2 mm, peso de 21,7 Kg ou 25,6 Kg, com torque máximo de transmissão de operação de 5960 Nm, rotação máxima de trabalho de 2880 rpm, ângulo máximo de operação de 5 graus ou 20 graus, próprio para transmissão de força para o eixo dianteiro da pá carregadeira de rodas.
189 | F115-22I | 8483.10.90 | Eixo de transmissão manufaturado em aço, provido de duas cruzetas, com comprimento de 200mm, peso de 13 Kg, com torque máximo de transmissão de operação de 4695 Nm, rotação máxima de trabalho de 2880 rpm, ângulo máximo de operação de 5 graus, próprio para montagem do eixo cardan de transmissão de força para o eixo traseiro da pá carregadeira de rodas.
190 | D182-22I | 8483.10.90 | Eixo movimentador; contendo aço carbono e liga de alumínio (AISI 420F); com diâmetro entre 0,76 e 1,20 mm, comprimento de 24,35 mm; para fabricação de tacômetros e indicadores; com função de movimentação dos ponteiros; com aplicação em veículos comerciais leves, caminhões, máquinas agrícolas autopropulsadas.
191 | F182-22I | 8483.30.90 | Capa ou conjunto de capas do mancal da árvore de manivelas de motor a combustão interna, contendo de 1 a 5 capas, fabricada em ferro fundido nodular (IR-C-N500-7); diâmetro interno de até 75 mm, largura máxima de até 127 mm, altura máxima de até 65 mm, faces com rugosidade superficial Ra de até 3,2 micrômetros, critérios de porosidade segundo norma ASTM-E-446, próprio para veículos automóveis.
192 | M4-22I | 8483.30.90 | Olhal da haste, contendo aço forjado médio carbono, com diâmetro externo de até 220mm, largura de até 250mm e comprimento de até 250mm, livre de rebarbas e carepas, sem tratamento térmico ou tratamento superficial, para fabricação de cilindros hidráulicos, com função de fixar o cilindro hidráulico no equipamento, com aplicação em caminhões, máquinas agrícolas autopropulsadas e máquinas rodoviárias autopropulsadas.
193 | M2-22I | 8483.30.90 | Olhal do fundo, contendo aço, com diâmetro externo de até 360mm, largura de até 300mm e comprimento de até 300mm, permitidos ângulos de saída, livre de rebarbas e carepas, sem tratamento térmico e sem tratamento superficial, para fabricação de cilindros hidráulicos, com função de fixar o cilindro hidráulico no equipamento, com aplicação em caminhões, máquinas agrícolas autopropulsadas e máquinas rodoviárias autopropulsadas.
194 | D61-22I | 8483.40.10 | Caixa de engrenagens; contendo alumínio (AS12); com rugosidade máxima (RA) de 3,2 mícrons, Rugosidade mínima (Rz) de 10 mícrons, largura igual ou superior a 426 mm, altura de 415 mm, com um inserto rosqueado M16X1,5 mm e 22 mm de altura; para fabricação de motores diesel; com função de alojar as engrenagens do trem de engrenagens do motor e permitir a interface de montagem com a carcaça do volante; com aplicação em caminhões, ônibus, máquinas agrícolas autopropulsadas, máquinas rodoviárias autopropulsadas.
195 | D167-22I | 8483.40.10 | Subconjunto redutor de torque; contendo carcaça em alumínio (JISH5302), eixo em aço carbono (EN10263-2C8C) forjado a frio sobremoldado por poliamida (PA66GF50), com engrenagem polimérica em poliamida (PA66) livre de aditivo, eixo em aço carbono (EN10263) forjado a frio, eixo em aço carbono (EN10025) conformado a frio, rosca sem fim em aço; com sensor de torque, barra de torsão e conjunto magnético, dimensões de até 470 mm x 131 mm x 143 mm, engrenagem polimérica com distância central de 52,05 mm, mão da hélice esquerda com módulo 1,96, ângulo de hélice de 15,85 graus, diâmetro de referência 89,65 mm, durabilidade até 100 Nm, diâmetro externo de aproximadamente 92,6 mm, rugosidade da dentição menor que Rz3, suporta temperaturas de -40 até 100 graus Celsius, resistência de impacto normal a -30 graus Celsius, maior que 100 kJ/m2; para fabricação de sistemas de direção; com função de multiplicar o torque produzido pelo motor do sistema em torque de assistência ao condutor ao esterçar o volante do automóvel; com aplicação em automóveis.
196 | F177-22I | 8483.40.90 | Conjunto de engrenagem do eixo comando de válvula, constituído por engrenagem e eixo; com engrenagem fabricada em FC 0205 (MPIF Standard 35) de densidade mínima de 6,7 g/cc, com diâmetro externo de até 110,673 mm, com sistema interno de variador de fase do came, de até 66 graus, acionado por pressão de óleo e mola; eixo fabricado em (GB/T 3077 - 42CrMo), com têmpera de dureza entre 38 e 44 HRC, comprimento de até 90,602 mm, contendo válvula de controle, mola de controle, filtro, válvula de retenção por esfera; próprio para veículos automotivos.
197 | D145-22I | 8483.40.90 | Engrenagem; contendo plástico e aço liga (C45GPb ou 40Cr); com formato cilíndrico com 68 dentes e perfil padronizado por módulo 0,9 mm, com variação radial permitida de até 0,08 mm, com eixo sobre injetado com secção circular de 10 mm de diâmetro, 46,3 mm de comprimento útil, com rosca M8 na extremidade do eixo de 8 mm de comprimento; para fabricação de motores elétricos de limpadores de para-brisas; com função de transferência de movimento de rotação contínua ajustado, de acordo com velocidade angular e torque definidos; com aplicação em caminhões, ônibus, máquinas agrícolas autopropulsadas, máquinas rodoviárias autopropulsadas.
198 | D143-22I | 8483.40.90 | Engrenagem; contendo plástico e aço liga (C45GPb ou 40Cr); com formato cilíndrico com 68 dentes e perfil padronizado por módulo 0,9 mm, com variação radial permitida de até 0,08 mm, com eixo sobre injetado com secção circular de 10 mm de diâmetro, 51,8 mm de comprimento útil, com rosca M8 na extremidade do eixo de 8 mm de comprimento; para fabricação de motores elétricos de limpadores de para-brisas; com função de transferência de movimento de rotação contínua ajustado, de acordo com velocidade angular e torque definidos; com aplicação em veículos comerciais leves, caminhões, ônibus, máquinas agrícolas autopropulsadas, máquinas rodoviárias autopropulsadas.
199 | D144-22I | 8483.40.90 | Engrenagem; contendo plástico e aço liga (C45GPb ou 40Cr); com formato cilíndrico com 68 dentes e perfil padronizado por módulo 0,9 mm, com variação radial permitida de até 0,08 mm, com eixo sobre injetado com secção circular de 10 mm de diâmetro, 61 mm de comprimento útil, com rasgo na extremidade do eixo de 3 mm de largura por 12 mm de profundidade ; para fabricação de motores elétricos de limpadores de para-brisas; com função de transferência de movimento de rotação contínua; com aplicação em caminhões, ônibus, máquinas agrícolas autopropulsadas, máquinas rodoviárias autopropulsadas.
200 | D24-22I | 8483.40.90 | Fuso interno; contendo aço carbono (ZDC-3) usinado, graxa; com curso de 240 mm, comprimento total de 364,5 mm, distância entre os dentes de 2,80 a 2,90 mm, perfil de 14,00 a 14,60 graus; para fabricação de estrutura de assentos de bancos automotivos; com função de ajustar a posição do assento do banco para frente e para trás; com aplicação em automóveis.
201 | F226-22I | 8483.50.10 | Polia do eixo do virabrequim com damper, constituído de material metálico (FC250) e borracha (EPDM-T3), com diâmetro externo entre 148 mm e 160 mm, com furo interno de tolerância milesimal entre 28 mm e 31 mm, damper capaz de atuar na faixa de frequência entre 250 Hz e 350 Hz, com massa de inércia do anel de vibração entre 3 grama e 5 gramas por metro quadrado, com peso total entre 1,4 kg e 1,8 kg; aplicado em veículos automóveis de passageiros.
202 | D62-22I | 8483.50.10 | Polia; contendo ferro fundido (GH190); com diâmetro de 235 mm (+- 0,6 mm) mm, tolerância máxima de desbalanceamento de 200 GR.MM, 4 furos de diâmetro de 11 mm localizados em um diâmetro de 60 mm utilizados para montagem; para fabricação de motores diesel; com função de transmitir torque e movimento; com aplicação em máquinas agrícolas autopropulsadas, máquinas rodoviárias autopropulsadas.
203 | M41-22I | 8483.50.90 | Amortecedor de torção, composto de molas metálicas helicoidais, dotado de 6 pontos de fixação com furação em diâmetro de 312 mm, diâmetro máximo externo de 327 mm, espessura máxima de 52 mm, peso aproximado de 7,5 Kg, próprio para absorver e dissipar as vibrações torcionais geradas pelo motor, aplicado em máquinas agrícolas autopropulsadas
204 | M21-22I | 8483.50.90 | Amortecedor torcional de vibrações, composto de aro exterior em chapa de aço, flange interna em ferro fundido nodular, camada intermediária de ligação em borracha sobre injetada conforme ASTM D2000, camada intermediária com resistência mínima à tração de 17 MPa, razão torcional de 5650 Nm/rad, torque de deslizamento 4520 Nm, torque nominal de operação 1130 Nm, própria para acoplamento do volante de inércia de motores diesel a eixos cardans, aplicado em máquinas agrícolas autopropulsados.
205 | D63-22I | 8483.50.90 | Conjunto volante do motor; contendo ferro fundido (CH190), com coroa; com volante com diâmetro aproximado de 380 mm, coroa com 125 dentes, ângulo de pressão de 20 graus, diâmetro externo de 402,1 (+- 1) mm; para fabricação de motores diesel; com função de armazenar energia cinética para garantir suavidade da rotação do motor; com aplicação em caminhões, ônibus, máquinas agrícolas autopropulsadas, máquinas rodoviárias autopropulsadas.
206 | M50-22I | 8483.50.90 | Polia tensora, dotada de corpo em aço, furos de alívio e rolamentos prensados, peso aproximado de 539 g, diâmetro aproximado de 74 mm e espessura de 39 mm, própria para manter a tensão da correia, aplicado em pulverizadores autopropelidos.
207 | D92-22I | 8483.50.90 | Polia; contendo aço (GB/T 18254); com tratamento superficial de zinco fosfato, com diâmetro externo de dimensão nominal igual ou inferior a 28,50 mm, diâmetro interno de dimensão nominal igual ou inferior a 26 mm, altura da polia de dimensão nominal igual ou inferior a 29 mm; para fabricação de polia desviadora de curso do sistema de sincronismo de motor a combustão interna; com função de manter o curso da correia sincronizadora do sistema de sincronismo de motor; com aplicação em automóveis.
208 | D85-22I | 8483.50.90 | Volante de massa dupla; contendo volante primário em aço (DD14 EN 10111), carcaça primária em aço (DD13 EN 10111), volante secundário em ferro fundido (EN GJS 500.7 EN 1563), cremalheira em aço (S45 JIS G45051), molas, roda fônica, arruelas, bucha, guias de molas, graxa, flange, pinos, rebites e plugues; com dimensões de aproximadamente 291,6 mm de diâmetro total e espessura de aproximadamente 58,9 mm (considerando o pino de montagem da embreagem), massa de aproximadamente 11,85 kg e momento de inércia de aproximadamente 0,133 kg.m2; para fabricação de motores de combustão interna de 3 cilindros com cilindrada de aproximadamente 999 cm3; com função de transmitir torque do motor para a caixa de transmissão e filtrar vibrações torcionais do motor; com aplicação em automóveis, veículos comerciais leves.
209 | D98-22I | 8483.60.19 | Embreagem; contendo corpo básico, tampa e disco primário em alumínio, eixo flangeado em aço, rolamento de esfera, guarnição em silicone, alavanca válvula em aço, grampo em aço, mola laminada em aço inoxidável, pino atuador em inoxidável, bimetal, óleo silicone; com dimensão de comprimento total de 115,2 a 117,5 mm, diâmetro do corpo da embreagem de 152,4 a 204 mm, 6x roscas M8 dispostos a cada 60 graus num diâmetro de 126,8 mm para fixação da hélice, interface com o veículo tipo roscado (M30x2-6H-LH), temperatura de acionamento de 80 graus Celsius; para fabricação de conjunto hélice-visco; com função de prover o acoplamento (viscoso) da hélice com o eixo vibrabrequim ou polia do motor; com aplicação em caminhões, ônibus.
210 | D97-22I | 8483.60.19 | Embreagem; contendo corpo básico, tampa e disco primário em alumínio, eixo flangeado em aço, rolamento de esfera, guarnição em silicone, alavanca válvula em aço, grampo em aço, mola laminada em aço inoxidável, pino atuador em inoxidável, bimetal, óleo silicone; com dimensão de comprimento total de 117,1 mm, diâmetro do corpo da embreagem de 240 mm, 6x roscas M8 dispostos a cada 60 graus num diâmetro de 152,4 mm para fixação da hélice, interface com o veículo por parafuso sextavado roscado M30x2-6H-LH, temperatura de acionamento de 80 graus Celsius; para fabricação de conjunto hélice-visco; com função de prover o acoplamento (viscoso) da hélice com o eixo virabrequim ou polia do motor; com aplicação em caminhões, ônibus.
211 | D96-22I | 8483.60.19 | Embreagem; contendo corpo básico, tampa e disco primário em alumínio, eixo flangeado em aço, rolamento de esfera, guarnição em silicone, alavanca válvula em aço, grampo em aço, mola laminada em aço inoxidável, pino atuador em inoxidável, bimetal, óleo silicone; com dimensão de comprimento total de 125,1 mm, diâmetro do corpo da embreagem de 167,5 mm, 4x roscas M8 dispostos a cada 90 graus num diâmetro de 96,8 mm para fixação da hélice, interface com o veículo tipo flange com diâmetro de 82 mm g8 e 4x furos de diâmetro 9 mm (+0,36 mm) dispostos a cada 90 graus num diâmetro de 63,5 mm, temperatura de acionamento 77 graus Celsius (+/-4 graus Celsius); para fabricação de conjunto hélice-visco; com função de prover o acoplamento (viscoso) da hélice com o eixo vibrabrequim ou polia do motor; com aplicação em caminhões, ônibus.
212 | D93-22I | 8483.90.00 | Placa frontal; contendo aço (Q/BQB 310); com diâmetro externo de dimensão nominal igual ou inferior 45 mm, diâmetro interno de dimensão nominal igual ou inferior 18,825 mm, altura total de dimensão nominal igual ou inferior 13,65 mm; para fabricação de tensionador do sistema de sincronismo de motor a combustão interna; com função de controlar a tensão do sistema de sincronismo de motor a combustão interna; com aplicação em automóveis.
213 | D64-22I | 8483.90.00 | Tomada de força; contendo ferro fundido (GH190), eixo estriado, engrenagem; com eixo estriado com 11 dentes, ângulo de pressão de 30 graus, diâmetro entre 15 e 20 mm, engrenagem com 35 dentes, ângulo de pressão de 17,5 graus, diâmetro nominal de 88,9 mm; para fabricação de motores diesel; com função de transferir potência do motor principal para operar equipamentos ou implementos; com aplicação em máquinas agrícolas autopropulsadas, máquinas rodoviárias autopropulsadas.
214 | F275-22I | 8484.10.00 | Junta metaloplástica composta por multicamadas de malha de aço inoxidável (SUS304-W1), grafite esfoliado de alta resistência térmica com tratamento superficial de PTFE/BN de partículas de diâmetro entre 0,2 e 0,70 micrômetros; possui taxa de compressibilidade de 3 por cento com vazamento máximo de 0,7 L/min sob 49 kPa, com diâmetro externo entre 50 mm e 75 mm, comprimento entre 12 mm e 20 mm e peso máximo de até 200 gramas; aplicada no sistema de exaustão de veículos automóveis de passageiros.
215 | D65-22I | 8484.90.00 | Junta do cabeçote; contendo aço; com comprimento de 534,5 mm, largura de 256 mm, espessura de 1,2mm; para fabricação de motores diesel; com função de vedação da união entre o bloco do motor e o cabeçote; com aplicação em veículos comerciais leves.
216 | F205-22I | 8501.10.19 | Motor aplicado no controle de movimentos de vidros de janelas de veículos comerciais pesados e semipesados, composto por conector de 6 pinos, placa de circuito impresso, desempenho de torque entre 10,8 e 15 Nm e corrente de operação inferior a 15,5 A, corrente de bloqueio inferior a 20 A, temperatura do motor entre 18 e 28 graus Celsius, dimensões principais aproximadas de 191,2 mm x 131,4 mm (largura x altura) e massa de 606 g.
217 | M49-22I | 8501.10.19 | Motor elétrico de corrente contínua, com duas velocidades de rotação de 38 e 51 rpm, torque de 25 Nm, com tensão elétrica de 12 ou 24 V, drena uma corrente máxima de 17 A, dotado de chicote de 6 vias com conector do tipo Deutsch DT04 macho, próprio para movimentação do limpador de para-brisas, aplicado em máquinas rodoviárias autopropulsadas
218 | F163-22I | 8501.10.19 | Motores de acionamento de sistemas de levantamento de vidro, dotados de eletrônica integrada ao BCM (Body Control Module) do veículo, com peso 633 gramas, torque mínimo de 11 Nm e torque máximo de 15,9 Nm.
219 | F289-22I | 8501.10.19 | Regulador elétrico do banco; composto predominantemente por aço; com função de regulagem elétrica da movimentação do banco dianteiro veicular; tensão de trabalho do motor de 13,5 V (+- 0,1 V); com aplicação em veículos automóveis ou comerciais leves.
220 | F287-22I | 8501.10.19 | Regulador elétrico do banco; composto predominantemente por aço; com função de regulagem elétrica do assento do banco dianteiro veicular; tensão de trabalho do motor de 13,5 V (+- 0,05 V); tensão de trabalho do sensor de 3,8 V a 16V; com aplicação em veículos automóveis ou comerciais leves.
221 | F290-22I | 8501.10.19 | Regulador elétrico do banco; composto predominantemente por aço; com função de regulagem elétrica do banco dianteiro veicular com ajuste de inclinação do banco; robustez de tensão de trabalho entre -30 V a 30V; alimentação da unidade de controle 5 V (+- 5 por cento); com aplicação em veículos automóveis ou comerciais leves.
222 | F286-22I | 8501.10.19 | Regulador elétrico do banco; composto predominantemente por aço; com função de regulagem elétrica do reclinador do banco dianteiro veicular; tensão de trabalho do motor e do sensor de 13,5 V (+- 0,1 V); com aplicação em veículos automóveis ou comerciais leves.
223 | F293-22I | 8501.31.10 | Atuador elétrico contendo manivela manual, conector sobremoldado, com motor de corrente contínua, com temperatura de funcionamento entre -30 a 70 graus Celsius, com tensão nominal de 12 V, carga dinâmica máxima de até 1700 N, e velocidade de até 68 mm/s sem carga total e até 52 mm/s com carga total, atuador de deslocamento igual ou inferior a 350 mm, com aplicação em máquinas agrícolas autopropulsadas.
224 | F62-22I | 8501.31.10 | Atuador elétrico controlado eletronicamente com tensão nominal de 12V, corrente de 4,5 A até 21 A, potência máxima 260 W, velocidade de deslocamento de até 12 mm/s, capacidade para cargas dinâmicas de 6800 N, cargas estáticas de 8800 N, atuação e temperaturas de -30 graus Celsius a +65 graus Celsius, possui dimensões máxima de 280 mm de distanciamento entre hastes com ponta de fixação, curso de 50 mm, 150 mm de altura e 80 mm de largura, podendo pesar até 5 kg, aplicado em sistemas de acionamento de velocidades variáveis, utilizado em colheitadeiras agrícolas.
225 | M15-22I | 8501.31.10 | Atuador, acionado via comando por barramento CAN ou manualmente, alimentação elétrica de 9 a 16 V, faixa de temperatura operacional de -40 a 85 graus Celsius, corrente máxima de carga de 25,3 A a 12 V, com capacidade de travar automaticamente, própria para ajustar a posição de componentes, aplicado em máquinas agrícolas autopropulsadas.
226 | D25-22I | 8501.31.10 | Conjunto do motor do reclinador elétrico, lado esquerdo; contendo aço (SWRCH 18), Polímero plástico ((nylon) PA66), termoplástico semicristalino (PBT); com tensão nominal de 12 VCC, velocidade de trabalho em carga de 15 Rpm, corrente máxima de 22A e comprimento de de 172,85 mm até 172,99 mm; para fabricação de assento do banco automotivo; com função de movimento de ajuste da posição do encosto; com aplicação em automóveis.
227 | D32-22I | 8501.31.10 | Motor elétrico de corrente contínua, de imãs permanentes; contendo flange de fixação com espessura de 11,94 mm e furações diametralmente opostas e distantes 42,164 mm do rotor, eixo externo do rotor com dureza de 71 a 81 HRA, bobina do imã da armadura com envernizamento para proteção, ligação elétrica por meio de cabo com dois fios 14 AWG e conector na extremidade; com potência de saída de 93 W, tensão nominal de 12 V, torque de parada entre 0,98 e 1,42 Nm, corrente de parada máxima de 36 A, corrente máxima em vazio de 2,5 A, velocidade em vazio de 2.800 rpm (+- 10 por cento), vibração máxima em operação de 15 G, temperatura de operação entre -30 e 130 graus Celsius, distância da base até o centro do eixo de 30,25 mm, comprimento total na faixa de 136,70 a 140,21 mm, diâmetro externo de 60,5 mm, peso aproximado de 1,2 kg; para fabricação de sistema de engate e seleção de marchas ou varão em transmissões automatizadas; com função de acionar o sistema de engate e seleção de marchas ou varão em transmissões automatizadas; com aplicação em veículos comerciais leves.
228 | D36-22I | 8501.31.10 | Motor elétrico de corrente contínua; contendo predominantemente aço, cobre, latão, poliamida, poliacetal, poliéster (PBT), reforçados com fibra de vidro e imã ferrítico; com potência de 240 W, consumo de corrente entre 2 A e 18 A, rotação entre 500 e 4800 rpm, com proteção térmica, com ou sem função de memória integrada, funcionamento no intervalo de temperatura entre -40 graus Celsius e +90 graus Celsius, com auto travamento de torque em valor máximo de 27 Nm, nível de vibração entre 5 e 2,2 m/s2, peso entre 0,350 e 0,400 kg, comprimento de 160 mm, largura 71,5 mm, altura 50 mm; para fabricação de banco; com função de acionar o reclinador; com aplicação em automóveis.
229 | D35-22I | 8501.31.10 | Motor elétrico de corrente contínua; contendo predominantemente aço, cobre, latão, poliéster (PBT) reforçado com fibra de vidro e imã ferrítico; com tensão de alimentação de 13,5 V, potência 216 W, consumo de corrente entre 2 A e 16 A, rotação entre 500 rpm e 3500 rpm, com proteção térmica, com ou sem função de memória, com funcionamento no intervalo de temperatura entre -40 graus Celsius a +90 graus Celsius, nível de ruído entre 10 dB(A) e 40 dB(A), nível de vibração entre 0,5 e 2,2 m/s2, peso entre 0,300 e 0,400 kg, com comprimento 110 mm largura de 38 mm e altura de 38 mm, com saída dupla de rotação para conexão com eixos flexíveis; para fabricação de bancos; com função de movimentação dos trilhos ; com aplicação em automóveis
230 | F156-22I | 8501.31.10 | Motor elétrico, próprio para o limpador do vidro traseiro, dotado de motor elétrico, controlador de velocidade, caixa de engrenagens, eixo, coberturas e conector elétrico; tensão nominal de trabalho de 12 V, corrente máxima igual ou inferior a 20 A, amplitude de rotação igual ou inferior a 170 graus; eixo fabricado em liga de aço, caixa de engrenagens fabricada em liga de alumínio, com peso aproximado de 789 gramas para veículos automóveis.
231 | D171-22I | 8501.31.10 | Motor elétrico; contendo carcaça e componentes eletrônicos; com corrente contínua máxima de trabalho de 8 amperes, sem escovas, tensão nominal de 13,5 volts, torque de trabalho 22,5 Nm (+- 3,5 Nm), temperatura de trabalho média em 23 graus Celsius (+/- 5 graus Celsius), umidade tolerável média de 65 por cento (+/- 20 por cento ), dimensões aproximadas de 167,6 mm de comprimento, 82,7 mm de profundidade e 51,3 mm de largura; para fabricação de bancos automotivos dianteiros; com função de ajuste de posição do banco no sentido vertical e horizontal realizando a movimentação através de pulsos elétricos; com aplicação em automóveis.
232 | D26-22I | 8501.31.10 | Motor para deslizamento elétrico do assento dianteiro; contendo aço galvanizado (SECC-N5), polímero plástico (nylon (PA66)); com tensão de acionamento nominal de 12V, velocidade de trabalho em carga 1600 a 2200 RPM, corrente máxima de 22 A; para fabricação de assento do banco automotivo; com função de acionar os fusos de regulagem do assento automotivo; com aplicação em automóveis.
233 | F283-22I | 8501.52.90 | Motor elétrico trifásico síncrono de ímã permanente (ímã permanente interior), com potência máxima entre 60 e 75 KW, torque entre 240 e 280 Nm, rotação máxima de 15.000 RPM, aplicado na tração de veículos automóveis elétricos, fornecido ou não com sistema de gerenciamento de energia e do redutor.
234 | G4-22I | 8501.52.90 | Unidades de propulsão elétrica para aplicação exclusiva em veículos automotores elétricos, compostas por: motor elétrico do tipo síncrono de ímã permanente (PMSM), de corrente alternada (AC), com potência máxima de 75kW, potência líquida contínua de 35kW, rotação máxima de 14.000rpm e tensão nominal de 307V; 2 semieixos; caixa de direção; barra estabilizadora; e suportes metálicos estruturais.
235 | F57-22I | 8501.53.10 | Motor elétrico de imãs permanentes para tração de veículos comerciais até 90 toneladas, potência nominal de 350 kW e potência de pico de 500 kW, torque nominal 2000 Nm e torque de pico de 2800 Nm, tensão de 450 a 759 V DC, velocidade máxima de 3.500 RPM, classe de proteção IP67, peso 300 kg, refrigeração liquida, capaz de operar em até 4000 m de altitude em -40 a 85 graus Celsius, peça em formato cilíndrico, diâmetro de 520 mm, altura de 552 mm.
236 | F58-22I | 8501.53.10 | Motor elétrico de imãs permanentes para tração de veículos comerciais, potência nominal de 280 kW e potência de pico de 420 kW, torque nominal 1500 Nm e torque de pico de 2600 Nm, tensão de 450 a 759 V DC, velocidade máxima de 3.500 RPM, classe de proteção IP67, peso 272 kg, refrigeração liquida, capaz de operar em até 4000 m de altitude em -40 a 85 graus Celsius, peça em formato cilíndrico, diâmetro de 520 mm, altura de 507 mm.
237 | F195-22I | 8501.53.10 | Motor elétrico trifásico síncrono de ímã permanente (ímã permanente interior), com potência máxima entre 150 e 180 KW, torque entre 320 e 380 Nm, rotação máxima de 15.000 RPM, aplicado na tração de veículos automóveis elétricos, fornecido ou não com sistema de gerenciamento de energia e do redutor.
238 | F59-22I | 8504.40.50 | Inversor (All-in-One), aplicado em veículos comerciais elétricos ou híbridos paralelo, função de controlar os componentes de alta tensão do veículo: motor, ar condicionado, aquecimento de cabine, recarga da bateria de baixa tensão, compressor de ar do freio, bomba de direção, PTO, feito em alumínio injetado, voltage 480 V a 700 V, proteção (P67 e IP6K9K), operação até 4000 m acima do nível do mar, refrigerado a água.
239 | G2-22I | 8504.40.90 | Conversores elétricos estáticos de energia elétrica, embarcados em veículos elétricos, com grau de proteção IP67, compostos por: retificador (AC/DC) com potência de 6,6kW, tensão de saída de 200 a 470V e corrente máxima de saída de 22A; conversor de corrente contínua (DC/DC) com potência de 1,5kW e tensão de saída de 12 a 16V; e unidade de distribuição de potência (PDU).
240 | D146-22I | 8505.19.10 | Pastilha de ferrita em formato cilíndrico; contendo ligas de óxidos de ferro, óxidos de estrôncio, óxido de cálcio, óxido de alumínio e sílica; com diâmetro externo de 10,55 mm e diâmetro interno de 4 mm com um anel plástico cilíndrico de PA66 com diâmetro interno de 3,79 mm a 3,89 mm para ancoragem no eixo, com 2 pares de polos magnéticos para atender ao requisito de 260 a 280 mT e resistência a força contrária ao campo magnético de 220 a 260 KA/m; para fabricação de motores elétricos; com função de possibilitar o controle de posição ou deslocamento; com aplicação em automóveis.
241 | D147-22I | 8505.19.10 | Pastilha de ferrita em formato de arco; contendo ligas de óxidos de ferro, óxidos de estrôncio, óxido de cálcio, óxido de alumínio e sílica; com comprimento de 47mm e largura de 47mm, com as especificações de fluxo de campo magnético mínimo Rmin 0,814 mVs, fluxo de campo magnético máximo Rmáx 0,862 mVs, mínimo fluxo magnético RG maior que 0,765 mVs e resistência à força contrária ao campo magnético HG 250 kA/m; para fabricação de motores elétricos para aplicação em sistema limpador de para-brisas; com função de geração de uma força tangencial sobre o pacote de lâminas de aço do induzido, com capacidade de transmitir energia (torque) ao eixo de acionamento do motor elétrico; com aplicação em automóveis.
242 | D148-22I | 8505.90.90 | Carcaça do grupo magnético; contendo aço (X8CrNiS18-9); com altura de 24,66 mm e diâmetro de 25,75 mm, calibrada por uma porca de superfície com profundidade de 0,15 mm; para fabricação de injetor eletrônico; com função de acomodar os componentes do grupo magnético; com aplicação em veículos comerciais leves, caminhões, ônibus.
243 | G1-22I | 8507.60.00 | Acumuladores elétricos de alta tensão de íons de lítio (LiFePO) para aplicação em propulsão de veículos automotores elétricos, com capacidade nominal de energia de 41,9kWh, capacidade nominal de carga elétrica de 104Ah, tensão nominal de 403V, grau de proteção IP68, equipados com sistema de resfriamento a líquido, unidade eletrônica de gerenciamento da bateria (BMS) e unidade de desconexão da bateria (BDU).
244 | F148-22I | 8507.60.00 | Bateria de alta tensão de íon de lítio, própria para veículos automóveis elétricos, capacidade entre 63 e 84 KWh, tensão nominal entre 523 e 826 Volts.
245 | F152-22I | 8507.60.00 | Bateria de alta tensão de polímero íon-lítio, própria para veículos automóveis híbridos, capacidade de 1.32 a 1.49 KWh, tensão nominal de 240 a 270 Volts.
246 | F222-22I | 8507.60.00 | Bateria de íons de lítio de alta densidade energética (176Wh/Kg), carcaça em aço inoxidável, dimensões de 1.890 x 728 x 310mm, tolerância de mais ou menos 10 por cento, peso máximo de 650kg, composta por nove módulos, cada módulo com 600 células cilíndricas do tipo NMC (Níquel, Manganês e Cobalto), totalizando 5400 células por bateria, padrão da célula 21700 com capacidade individual de 18,2Wh, módulos monitorados por circuito supervisório CSC (Cell Supervising Circuit), capacidade de energia nominal de 98kWh, tensão nominal de 665V, duas válvulas de equilíbrio de pressão interna, grau de proteção IP67 e IP6K9K, homologadas pelas normas ECE R100 Rev. 3, ECE R10 Rev. 6, UN 38.3 e DNV, vida útil de até 4.000 ciclos, aplicada em caminhões, chassis de ônibus e ônibus.
247 | B139-21I | 8507.60.00 | Bateria de íons de lítio de alta tensão; 100 Ah, 32.000 Wh, tensão nominal 320 Volts; temperatura de carga entre 30 e 50 graus Celsius e descarga entre menos 30 e 55 graus Celsius; capacidade de armazenamento curto 0 a 3 meses, longo menor que 1 ano; construída de células de íons de lítio, fosfato de ferro, grafite, filme PP e PE, eletrólito, folha de alumínio, cobre, níquel , carcaça de alumínio, cerâmica, plástico, borracha, ácido acrílico; tipo LFP (fosfato de ferro-lítio); utilizada na propulsão dos motores elétricos, sistemas elétricos, iluminação e gerenciamento; dimensões 1.810 x 960,5 x 130,5 mm; aplicada em veículos automotivos elétricos e híbridos.
248 | B138-21I | 8507.60.00 | Bateria de íons de lítio de alta tensão; 135 Ah, 38.880 Wh, tensão nominal 288 Volts; temperatura de carga entre 20 e 55 graus Celsius e descarga entre menos 30 e 60 graus Celsius; construída: de células de íons de lítio, fosfato de ferro, grafite, filme PP e PE, eletrólito, folha de alumínio, cobre e carcaça de alumínio; tipo LFP (fosfato de ferro-lítio); utilizada na propulsão dos motores elétricos, sistemas elétricos, iluminação e gerenciamento; aplicada em veículos automotivos elétricos e híbridos.
249 | B149-21I | 8507.60.00 | Bateria de íons de lítio de alta tensão; 150 Ah, 45.120 Wh, tensão nominal 300,8 Volts; temperatura de carga entre menos 30 e 55 graus Celsius e descarga entre menos 30 e 60 graus Celsius; capacidade de armazenamento curto 0 a 3 meses, longo menor que 1 ano; construída de células de íons de lítio, fosfato de ferro, grafite, filme PP e PE, eletrólito, folha de alumínio, cobre, níquel; e carcaça de alumínio, cerâmica, plástico, borracha, ácido acrílico; tipo LFP (fosfato de ferro-lítio); utilizada na propulsão dos motores elétricos, sistemas elétricos, iluminação e gerenciamento; dimensões 1.653,1 x 1.225 x 129,3 mm; aplicada em veículos automotivos elétricos e híbridos.
250 | F4-22I | 8507.60.00 | Bateria de tração Li-ION com cátodo (NMC*) e ânodo (carbono); com energia gerada de 87 a 89 kWh como capacidade útil, com massa de 500 a 540 kg (+/- 5 por cento); e comprimento 2513,67 largura 1002,48 e altura 341,95 mm.
251 | B151-21I | 8507.60.00 | Célula de íons de lítio de alta tensão; 102 Ah, 326 Wh, tensão nominal de 3,2 Volts, tensão de corte de carga 3,80 Volts por célula, carga de 20 amperes a temperatura de 25 graus Celsius, tensão de descarga 2,00 Volts por célula, corrente de descarga de 20 amperes a temperatura de 25 graus Celsius e temperatura de carga entre menos 20 e 60 graus Celsius, temperatura de descarga de menos 30 e 60 graus Celsius, faixa de armazenamento menor ou igual a 95 porcento, composta por: fosfato de lítio, ferro, grafite, filme PP/PE, eletrólito, folha de cobre, folha de alumínio, carcaça de alumínio; construída de material LFP (fosfato de ferro-lítio); utilizada na montagem de grupo de bateria; dimensões 70 x 1,35 x 9 cm; aplicada em veículos automotivos elétricos e híbridos.
252 | B150-21I | 8507.60.00 | Célula de íons de lítio de alta tensão; 138,5 Ah, 443,2 Wh, tensão nominal de 3,2 Volts, tensão de corte de carga 3,8 Volts por célula, carga de 27 amperes a temperatura de 25 graus Celsius, tensão de descarga 2,00 Volts por célula, corrente de descarga de 27 amperes a temperatura de 25 graus Celsius e temperatura de carga entre menos 20 e 60 graus Celsius, temperatura de descarga de menos 30 e 60 graus Celsius, faixa de armazenamento menor ou igual a 95 porcento; composta por: fosfato de lítio e ferro, grafite, filme PP/PE, eletrólito, folha de cobre, folha de alumínio, carcaça de alumínio e construída de material LFP (fosfato de ferro-lítio); utilizada na montagem de grupo de bateria; dimensões 96 x 1,35 x 9 cm; aplicada a veículos automotivos elétricos e híbridos.
253 | B141-21I | 8507.60.00 | Célula de íons de lítio de alta tensão; 153 Ah, 485 Wh, tensão nominal de 3,2 Volts, tensão de corte de carga 3,80 Volts por célula, carga de 30 amperes a temperatura de 25 graus Celsius, tensão de descarga 2,00 Volts por célula, corrente de descarga de 30 amperes a temperatura de 25 graus Celsius e temperatura de carga entre menos 20 e 60 graus Celsius; composta por: fosfato de lítio e ferro, grafite, filme PP/PE, eletrólito, folha de cobre, folha de alumínio, carcaça de alumínio, construída de material LFP (fosfato de ferro-lítio); utilizada para a montagem de grupo de bateria; dimensões 96 x 1,35 x 9 cm; aplicada em veículos automotivos elétricos e híbridos.
254 | B146-21I | 8507.60.00 | Célula de íons de lítio de alta tensão; 54 Ah, 172,8 Wh, tensão nominal de 3,2 Volts, tensão de corte 3,75 Volts por célula, carga de 54 a 64,8 amperes a temperatura de 25 graus Celsius, tensão de descarga 2,00 Volts e corrente de descarga de 54 a 64,8 amperes, temperatura de carga entre menos 30 e 60 graus celsius, temperatura de descarga entre menos 35 e 60 graus Celsius, faixa de armazenamento de 5 a 95 porcento; composta por: fosfato de lítio, ferro, grafite, filme PP/PE, eletrólito, folha de cobre, folha de alumínio, carcaça de alumínio e construída de material LFP (fosfato de ferro-lítio); utilizada na montagem de grupo de bateria; dimensões 445 x 90 x 13,5 mm; aplicada em veículos automotivos elétricos e híbridos.
255 | B147-21I | 8507.60.00 | Célula de íons de lítio de alta tensão; 78,4 Ah, 251 Wh, tensão nominal de 3,2 Volts, tensão de corte de carga 3,75 Volts por célula, carga de 78,4 a 94,1 amperes a temperatura de 25 graus Celsius, tensão de descarga 2,00 Volts por célula, corrente de descarga de 78,4 a 94,1 amperes a temperatura de 25 graus Celsius, e temperatura de carga entre menos 30 e 60 graus Celsius, temperatura de descarga entre menos 35 e 60 graus Celsius, faixa de armazenamento de 5 a 95 porcento; composta por: fosfato de lítio e ferro, grafite, filme PP/PE, eletrólito, folha de cobre, folha de alumínio, carcaça de alumínio e construída de material LFP (fosfato de ferro-lítio); utilizada na montagem de grupo de bateria; dimensões 500 x 102 x 13,5 mm; aplicada em veículos automotivos elétricos e híbridos.
256 | B152-21I | 8507.60.00 | Célula de íons de lítio de alta tensão; 82,3 Ah, 263,36 Wh, tensão nominal de 3,2 Volts, tensão de corte de carga 3,75 Volts por célula, carga de 82,3 amperes a temperatura de 25 graus Celsius, tensão de descarga 2,00 Volts por célula, corrente de descarga de 82,3 ampares a temperatura de 25 graus Celsius e temperatura de carga entre menos 20 e 60 graus Celsius, temperatura de descarga de menos 30 e 60 graus Celsius, faixa de armazenamento menor ou igual a 95 porcento, composta por: fosfato de lítio e, ferro, grafite, filme PP/PE, eletrólito, folha de cobre, folha de alumínio, carcaça de alumínio; construída de material LFP (fosfato de ferro-lítio); utilizada na montagem de grupo de bateria; dimensões 34,7 x 1,35 x 16 cm; aplicada em veículos automotivos elétricos e híbridos.
257 | F191-22I | 8511.40.00 | Alternador/motor com modulo inversor integrado para acionamento de motores de combustão, geração e regeneração elétrica além de provedor de torque mecânico auxiliar, com potência de 4 kW a 12 kW para 48 V, peso de 9 kg a 11 kg, com interface eletrônica em 12 V para comunicação e controle via rede CAN.
258 | F192-22I | 8511.40.00 | Conversor de corrente e tensão contínua 12 V/48 V DCDC bidirecional, potência de 2 kW; comunicação PWM e/ou CAN, composto por circuito eletrônico que converte tensão ou corrente contínua de uma determinada amplitude, em outra tensão ou corrente contínua de amplitude diferente; com aplicação em veículos automóveis ou comerciais leves.
259 | M35-22I | 8511.40.00 | Motor de partida, com rotação no sentido horário, dotado de engrenagem com 11 dentes, dureza de 57 a 65 HRC, alimentação de 12 VDC, potência nominal de saída 4,8 kW, corrente nominal máxima permitida de 1200 A, próprio para fornecer o torque necessário para dar a partida no motor de combustão interna, aplicado em máquinas agrícolas autopropulsadas.
260 | M19-22I | 8511.50.10 | Alternador com ventilação interna, composto de carcaça em alumínio e bobinas em fios de cobre, com tensão nominal de 14 V, corrente nominal de 250 A, rotação máxima contínua de 13500 a 15000 rpm durante 15 minutos, rotação mínima para gerar corrente de 1650 rpm, com temperatura de operação de -40 a 110 graus Celsius, próprio para converter energia mecânica em energia elétrica, aplicado em pulverizadores autopropelidos
261 | F207-22I | 8511.50.10 | Alternador elétrico com regulador de transição com protocolo LIN e tensão de saída de 28 Volts, rotação máxima de 15000 rpm e corrente nominal entre 111 e 155 amperes a 6000 rpm, peso de até 9,1 Kg, equipado com polia, aplicado em veículos comerciais pesados e semipesados.
262 | F97-22I | 8511.50.10 | Alternador elétrico de 14 Volts, corrente de 330 A, possui ventilador externo para alta eficiência de resfriamento, rotação de 8000 rpm, capacidade de operação em temperaturas de -40 graus Celsius a +110 graus Celsius, proteção IP56, geometria restritiva para redução de sucção de resíduos suspensos, possui dimensões máximas de 255 mm de comprimento, 174 mm de diâmetro, podendo pesar 14 kg, utilizado em colheitadeiras agrícolas.
263 | F99-22I | 8511.50.10 | Alternador elétrico de 14V, corrente de 120 A, com ventilador externo acoplado ao eixo para alta eficiência de resfriamento, rotação máxima de 12000 rpm em condição de aquecimento, capacidade de atuação em temperaturas de -40 graus Celsius a +120 graus Celsius, proteção IP54, peso aproximado de 6 kg, dimensões aproximadas de 171mm X 162mm X 156mm, próprio para carregar e regular a carga do acumulador de energia, utilizado em máquinas agrícolas.
264 | F35-22I | 8511.50.10 | Alternador para uso em motores a combustão nos ciclos Diesel e Otto; composto principalmente por liga de alumínio; com função de geração de energia elétrica em corrente alternada para funcionamento dos equipamentos elétricos e eletrônicos; com capacidade de geração de 180 amperes a 6000 RPM; tensão nominal de 13,5 volts (+- 0,1); com aplicação em veículos automóveis ou comerciais leves.
265 | M20-22I | 8511.50.10 | Alternador, composto de carcaça em alumínio e bobinas em fios de cobre, com tensão nominal de 14 V, corrente nominal de 240 A, resistência mínima de 300 horas em testes de vibração 3D, resistência térmica em temperaturas de -40 a 150 graus Celsius por 30 minutos cada por 500 ciclos, próprio para converter energia mecânica em energia elétrica, aplicado em máquinas agrícolas autopropulsadas.
266 | F330-22I | 8512.20.11 | Conjunto óptico aplicado no chassi de veículos comerciais pesados e semipesados, composto por lâmpada de LED com fluxo luminoso que varia entre 850 e 1200 lúmens, lentes de policarbonato que suportam esforço alternado máximo de 22 Mpa, refletor aluminizado, chicote com conector de 2 pinos, placa de circuito impresso, tensão operacional entre 16 e 36 V, temperatura de operação entre -40 e 85 graus Celsius, corrente nominal de 0,67 A, consumo máximo de 16,5 W e massa nominal de 338 g.
267 | F209-22I | 8512.20.11 | Conjunto óptico composto por luz diurna, luz de posição, indicador de direção, farol alto, luz de curva e farol baixo todos em LED, carcaça principal em polipropileno reforçado com fibra de vidro, refletores em termoplástico durável, lentes de policarbonato, moldura cromada, conector de 12 pinos, dimensões principais de 439,78 mm x 285,67 mm x 360,8 mm (largura x altura x profundidade), aplicado em veículos comerciais pesados e semipesados.
268 | F215-22I | 8512.20.11 | Farol de neblina em LED, composto por lente e moldura de policarbonato, placa de circuito impresso para os LEDs, carcaça em plástico reforçado com vidro (PBT+ASA-GF30), temperatura de operação entre -40 e 85 graus Celsius, com lentes que suportam esforço alternado máximo de 22 MPa, tensão de entrada de 28 V, aplicado em veículos comerciais pesados e semipesados.
269 | M33-22I | 8512.20.11 | Farol dianteiro direito ou esquerdo, composto de corpo em plástico reforçado, metal e tampa de acesso traseira em borracha, dotado de duas lâmpadas halógena (HB3) com ajuste vertical e horizontal, lente em vidro e tensão de alimentação de 12 V, dimensões aproximadas de 391 mm x 401 mm x 255 mm, aplicado em máquinas agrícolas autopropulsadas.
270 | M47-22I | 8512.20.11 | Farol em LED, dotado de placa de circuito (PCB), lente, refletor e conector, fluxo luminoso de 1800 lúmens, potência de 21 a 22,4 W, tensão de operação de 12 a 24 V, corrente de operação de 0,8 a 1,5 A, aplicado em máquinas rodoviárias autopropulsadas.
271 | M34-22I | 8512.20.11 | Farol, composto de carcaça em plástico, lente de vidro temperado, refletor e lâmpada de halogênio (HB3), com tensão de 12 V e potência de 60 W, com conexão de 2 pinos, suporte para regulagem de inclinação e rotação, saída luminosa de 1486 Lm (+- 222,9 Lm), próprio para realizar a iluminação externa do veículo, aplicado em máquinas agrícolas autopropulsadas.
272 | M46-22I | 8512.20.11 | Farol, composto de lâmpada halógena, lente, refletor, carcaça e conector (Deutsch DT04-2P), potência de 55W ou 65 W, tensão de operação de 12V ou 24V e corrente de operação variável de 2,7A ou 4,5A, aplicado em máquinas rodoviárias autopropulsadas.
273 | M48-22I | 8512.20.11 | Farol, composto de lâmpada LED, placa de circuito (PCB), lente, refletor e conector (Deutsch DT06-2S), fluxo luminoso 3050 lúmens, temperatura da cor 5000 Kelvin, potência variável entre 4W a 46W, tensão de operação variável de 9V a 32V e corrente de operação variável entre 0,48A a 1,45A, aplicado em máquinas rodoviárias autopropulsadas.
274 | D155-22I | 8512.20.11 | Retrorrefletor lateral direito ou esquerdo; contendo lente em polimetilmetacrilato (PMMA), alojamento em plástico (policarbonato e ABS - acrilonitrila butadieno estireno), membrana (politetrafluoretileno expandido ePTFE); com comprimento de 115,62 mm, altura de 93,85 mm e largura de 78,71 mm; para fabricação de para-choques; com função de reflexão de luz de outros veículos; com aplicação em automóveis.
275 | F161-22I | 8512.20.19 | Conjunto de iluminação interna, contendo carcaça, moldura frontal, capa para botões, lente, botão deslizante, circuitos estampados, mola de comutação, mola de retenção, botão de pressão, mola helicoidal, lâmpadas com tensão nominal de 12V e potência nominal máxima de 10W, espuma de elastômero, com dimensões aproximadas de 160 mm x 78 mm x 44 mm, com peso aproximado de 150 gramas com aplicação em veículos automotores.
276 | F128-22I | 8512.20.21 | Módulo de LED montado com friso plástico (PP), com LED de potência de 2.0 Watts, lente em policarbonato, aplicado como luz de posição na parte dianteira central de veículo automóveis.
277 | F41-22I | 8512.20.22 | Dispositivo de iluminação central do freio; composto principalmente por plástico e podendo conter vidro, metal e componentes eletrônicos; com função de sinalizar quanto ao acionamento dos freios; tensão de operação de 12V; com aplicação em veículos automóveis ou comerciais leves.
278 | F196-22I | 8512.20.23 | Caixa de lanterna traseira aplicada em veículos comerciais pesados e semipesados, composta por no mínimo seis lâmpadas, entre elas lâmpadas de parada, indicadora de direção e de neblina do tipo P21W, lâmpada de posição do tipo R5W, conector de 8 pinos, com ou sem alarme sonoro quando em marcha ré, lentes de plástico (PMMA) e corpo em polipropileno, com dimensões principais nominais de 400 mm x 160 mm x 89,5 mm (largura x altura x profundidade) e massa de até 1,42 Kg.
279 | F183-22I | 8512.20.23 | Caixa de luz combinada dianteira, composta por carcaça em polipropileno (PP/PE – TD30), lente única em policarbonato (PC-T2), com ou sem projetor com lente de vidro e amplitude de luz horizontal máxima de 87 graus, própria para lâmpadas halógenas do modelo H7 ou LED, para luz alta e/ou baixa, contendo luz de manobras e posição, para tensão de 12V, com a função de iluminar a estrada em condições de baixa visibilidade, indicar ação de manobras e identificação do veículo, próprio para automóveis.
280 | F229-22I | 8512.20.23 | Conjunto de sinalização luminosa traseira, lado esquerdo ou direito, constituído em lente (PMMA), encapsulamento em (PC+ABS ou ASA), lente interna em (PC ou PC+PMMA), composto por luz de ré em bulbo e luz de posição em tecnologia LED difundida por guia de luz de forma homogênea, com resistência de isolação mínima de 5 Mohms a 500 V, massa de até 1,2 kg e comprimento de até 630 mm, largura de até 140 mm e altura de até 130 mm, para veículos automóveis de até 7 passageiros.
281 | F181-22I | 8512.20.23 | Lanterna traseira, lado esquerdo e/ou direito, com iluminação em lâmpadas de bulbo, contendo lente em polimetilmetacrilato (PMMA) e carcaça em ABS (Acrilonitrila Butadieno Estireno) e PC (Policarbonato), com luzes indicadoras de manobras, posição e freio, com peso máximo de até 1,8 kg e medidas máximas de até 450 x 350 x 300 mm, com a função de sinalizar a presença e ações do veículo, próprio para automóveis.
282 | F200-22I | 8512.30.00 | Alto-falante de aviso a pedestres aplicado em chassis de veículos comerciais pesados e semipesados, com tensão de operação entre 10 e 30 V, corrente menor ou igual a 0,5 A, pressão nominal do som de 85 decibéis, conector de dois pinos, carcaça em plástico (ABS) com estabilização ultravioleta e dimensões principais de 122 mm x 84,5 mm x 51 mm (largura x altura x profundidade).
283 | F84-22l | 8512.30.00 | Dispositivo sonoro do tipo piezoelétrico, próprio para sistemas de alerta e/ou antifurto, contendo sirene e suporte de fixação; diâmetro aproximado da sirene de 72 mm; com membrana de ventilação de ar, conector de 3 vias, corrente elétrica de até 360 mA, intensidade sonora (SPL) entre 108 e 118 dBA a 2 metros, próprio para veículos comerciais leves.
284 | F50-22l | 8512.40.10 | Conjunto eletromecânico responsável por acionar os braços e palhetas do sistema de limpeza do para-brisa, contendo estrutura metálica (DX52+ZM140), braços (DX51D+ZA255 e/ou DX52D+ZM120) e motor elétrico, ângulos de abertura de 81,2 graus (+- 1,5) e 84 graus (+- 1,5), utilizado em veículos comerciais leves.
285 | F47-22l | 8512.40.10 | Conjunto eletromecânico responsável por acionar os braços e palhetas do sistema de limpeza do para-brisa, contendo motor elétrico, alavancas, manivelas e estrutura de montagem; com manivela em aço (ST E320-3-Z275-M-A), conforme norma EN 10027-2; alavanca em aço inox; com ângulos de abertura de até 93 graus, utilizado em veículos comerciais pesados.
286 | F13-22l | 8512.40.10 | Conjunto eletromecânico responsável por acionar os braços e palhetas do sistema de limpeza do para-brisa, contendo motor elétrico, alavancas, manivelas, estrutura (frame) e pivôs; com manivela em aço (S320GD+Z275 -M-A) conforme norma DIN EN10346; alavanca em aço (ST37-2K) com revestimento superficial (Gal Zn/Fe 9fc); com ângulos de abertura de até 110 graus, com massa total da autopeça equivalente a 4,500 kg, utilizado em veículos comerciais pesados.
287 | D127-22I | 8512.90.00 | Dispositivo de movimentação de luz; contendo nylon (66); com dimensões de 19,88 mm x 21,94 mm e peso de 2 g; para fabricação de farol dianteiro; com função de corrigir pequenos desalinhamentos; com aplicação em automóveis.
288 | D126-22I | 8512.90.00 | Dispositivo de movimentação de luz; contendo poli-oxi-metano - termoplástico cristalino; com dimensões 24 mm x 16 mm x 13 mm e peso de 3g; para fabricação de farol dianteiro; com função de corrigir pequenos desalinhamentos; com aplicação em automóveis.
289 | D125-22I | 8512.90.00 | Refletor; contendo sulfeto de polifenileno (PPS) natura (leite-white); com dimensões de 117,14 mm x 92,76 mm x 109,19 mm e peso de 110 g; para fabricação de farol dianteiro; com função de refletir a luz dos faróis; com aplicação em automóveis.
290 | D184-22I | 8512.90.00 | Suporte; contendo aço carbono; com comprimento de 35 mm a 400 mm, largura de 35 mm a 400 mm, altura de 15mm a 300 mm, peso de aproximadamente 20 g a 90 g; para fabricação de mecanismo do sistema limpador de para-brisa; com função de suportar, posicionar e fixar motor elétrico e mecanismo do sistema limpador de para-brisa; com aplicação em automóveis, veículos comerciais leves, caminhões, ônibus.
291 | D185-22I | 8512.90.00 | Suporte; contendo plástico; com comprimento de 35 mm a 400 mm, largura de 35 mm a 400 mm, altura de 15 mm a 300 mm, peso de aproximadamente 20 g a 90 g; para fabricação de mecanismo do sistema limpador de para-brisa; com função de suportar, posicionar e fixar motor elétrico e mecanismo do sistema limpador de para-brisa; com aplicação em automóveis, veículos comerciais leves, caminhões, ônibus.
292 | D124-22I | 8512.90.00 | Unidade de projeção óptica; contendo sulfeto de polifenileno (PPS) ; com dimensões de 108,67 mm x 165,23 mm x 109,15 mm e peso de 330 g; para fabricação de farol dianteiro; com função de projetar luz (baixo / alto); com aplicação em automóveis.
293 | F26-22I | 8518.21.00 | Alto-falante do tipo subwoofer montado em caixa acústica; composto por subwoofer, caixa plástica, fios e conexões; com função de reprodução de graves emitidos pelos aparelhos de rádio, centrais e sistemas multimídias; com aplicação em veículos automóveis ou comerciais leves.
294 | F257-22I | 8518.29.90 | Dispositivo de reprodução sonora aplicados em veículos automotores, com impedância de 2 ohms, potência de entrada de 13,5W, potência máxima de 40,6 Watts, frequência mínima de ressonância de 52 até 80 Hertz, frequência efetiva de 50 até 7000 Hertz, cone e conector composto por PPE+OS com 20 por cento de fibra de vidro, magneto composto de ferrite, com conector de 2 vias e com diâmetro de 182 milímetros.
295 | F3-22I | 8525.89.19 | Câmera analógica/digital dos tipos aplicadas em veículos automotores, com lente de no máximo de 30 mm de diâmetro, para captura de imagens da visão periférica da parte dianteira do veículo, cuja reprodução das imagens capturadas seja efetuada na central multimidia; com peso de 0,202 Kg e temperatura de operação da peça de -40 até 85 graus Celsius.
296 | F246-22I | 8525.89.19 | Câmera aplicada no sistema de monitoramento do estado do condutor de veículos comerciais pesados e semipesados, composta por filme infravermelho em polimetilmetacrilato (PMMA), carcaça frontal de liga de alumínio, placa de circuito impresso com LED, sensor, lentes em polifenileno sulfeto reforçado com fibra de vidro (PPS +40 por cento GF), dois conectores de 2 pinos, tensão nominal de operação de 12 V, corrente média de operação do LED de até 400 mA, resolução de 1920 x 1080 pixels, classe de proteção IP52 e dimensões principais nominais de 38 mm x 34,3 mm (largura x altura).
297 | F125-22I | 8525.89.19 | Câmera de video para aplicação no sistema de assistência ao condutor para captação de imagens do sistema SVM (surround view monitor), dotada de 6 lentes sendo 2 de vidro e 4 de plástico, tecnologia antirreflexiva e hidrofóbica na lente em materiais composto de óxidos inorgânicos e fluoro silano, saída no formato 1.026(H) X 769(V), ângulo de visão de 192 graus na horizontal e 137 graus na vertical.
298 | F206-22I | 8525.89.19 | Câmera digital do sistema de detecção de objetos de curta distância aplicada na parte traseira de veículos comerciais pesados e semipesados, composta por câmera, chicote, carcaça e suporte, temperatura de operação entre -40 e 85 graus Celsius, tensão de operação entre 5 e 16 V, corrente operacional de até 55 mA, resolução de 1280 x 720 pixels, formato de sinal tipo YUV422, resolução espacial de 74 ciclos por milímetro e massa total de 112 g.
299 | F212-22I | 8525.89.19 | Conjunto de câmera aplicado no sistema de visão digital, composto por câmera com resolução de 2,5 megapixels e campo de visão de 105 graus, suporte em alumínio, braço em alumínio, carcaça em plástico reforçado com fibra de vidro (PBT/PET GF30), chicote com três conectores, temperatura de operação entre -40 e 70 graus Celsius, tensão de operação de 12 ou 24 V, massa aproximada de 1500 g, dimensões principais aproximadas de 264,8 mm x 524,1 mm, aplicado em veículos comerciais pesados e semipesados.
300 | F213-22I | 8525.89.19 | Conjunto de câmera do tipo corner-eye aplicado no sistema de visão digital, composto por câmera com resolução de 2,5 megapixels e campo de visão de 180 graus, carcaça em plástico reforçado com fibra de vidro (PBT/PET GF30), temperatura de operação entre -40 e 70 graus Celsius, tensão de operação de 12 ou 24 V, dimensões principais de 270 mm x 184 mm (altura x largura), massa aproximada de 225 g, aplicado em veículos comerciais pesados e semipesados.
301 | M26-22I | 8525.89.29 | Câmera, composta de carcaça de plástico e vedações em borracha, dotada de placas eletrônicas, película de proteção, almofadas térmicas, placas de absorção de umidade, adaptadores de lente, conector Ampseal, sensores com proteção IP67 e IP69K, dimensões aproximadas de 90 x 91 x 56 mm, própria para detecção e direcionamento da pulverização, aplicada em pulverizadores autopropelidos.
302 | F54-22I | 8525.89.29 | Módulo de câmera de vídeo frontal; com função de detectar faixas, objetos e obstáculos; pode executar funções de assistência de mudança de faixa, comutação automática de faróis, detecção de placas de velocidade, frenagem autônoma de emergência e piloto automático adaptativo; tensão de operação podendo variar entre 6 V e 16 V; consumo de corrente podendo variar entre 190 mA e 350 mA a 13,5 V; com aplicação em veículos automóveis ou comerciais leves.
303 | F8-22I | 8526.10.00 | Calculador eletrônico do radar frontal, com dimensão de aproximadamente 145 cm X 80 cm; peso de aproximadamente 0,182 Kg composição principal plástico, possui também conector de 8 vias.
304 | F214-22I | 8526.10.00 | Sensor de radar de 77 GHz equipado com uma antena de varredura, aplicado no sistema de detecção de objetos em ponto cego, temperatura de operação entre -40 e 85 graus Celsius, faixa de detecção de objetos de até 100 m de distância e velocidade de até 300 km/h, com conector de 12 pinos, massa de até 192 g, dimensões principais de 103,5 mm x 68,5 mm x 31,3 mm, aplicado em veículos comerciais pesados e semipesados.
305 | F169-22I | 8526.92.00 | Aparelho receptor de rádio telecomando, responsável por captar ondas de rádio frequência emitidas pelas chaves presenciais e pelo TPMS (sensor de temperatura e pressão dos pneus) e transmitir a informação modulada para o módulo eletrônico; dotado de conector de até 4 vias, com ou sem ramal de chicote, fabricado em termoplástico (ABS+PC); aplicado em veículos automotivos.
306 | F122-22I | 8526.92.00 | Controle remoto para abertura das portas sem uso da chave (keyless) para veículos automotor, com comando de trava das portas, com ou sem comando de abertura do porta-malas, com ou sem comando do botão de pânico, dotado de sistema transmissor e receptor de sinais de rádio frequência (transponder) para reconhecimento da chave pelo dispositivo imobilizador, frequência de trabalho entre 260 mega-hertz à 500 mega-hertz.
307 | F285-22I | 8527.21.00 | Central multimédia automotiva, com tensão de operação de 16 Volts, uma carcaça feita de aço, alumínio e plástico ABS e com largura de até 40 centímetros e altura de até 15 centímetros; é utilizado para fornecer entretenimento, informações de navegação, informações para auxílio ao condutor e informações/configurações do veículo; possui saída com 16 conectores variados e temperatura de operação entre 0 e 80 graus Celsius, para aplicação em veículos de passageiros, e peso de até 1,5 Kg.
308 | F225-22I | 8527.21.00 | Central multimídia, tela capacitiva sensível ao toque de 10,25 polegadas HD IPS+OCR, receptor de radiodifusão nas faixas de AM e FM, conexão wireless de 5GHz, tecnologia bluetooth, reprodução de áudio e de imagens contidos em mídias removíveis, reprodução de imagens de câmera de ré, comandos na tela em teclas no volante do veículo ou por voz, espelhamento via carplay e androidauto, com comprimento entre 135 mm e 160 mm, largura entre 250 e 300 mm, altura entre 125 mm e 160 mm e peso máximo de até 2,5 kg; aplicado em veículos automóveis de passageiros.
309 | D94-22l | 8527.21.00 | Módulo eletrônico sem display integrado; contendo plástico, cobre e dispositivos eletroeletrônicos embarcados; com comunicação Bluetooth e protocolo CAN FD entre o dispositivo e rede do veículo com sistema antifalha e com recurso (wake-up), compatível com protocolo USB (transferência de dados e carregamento de aparelhos eletroeletrônicos em 2,1 A), entrada para câmera de ré e câmera 360 CVBS e LVDS, sistema de posicionamento multisistemas (GPS/ L1/ BDSB1/ GLONASS/ GALILEO), sensor de movimento de 6 eixos, tecnologia de projeção AndroidAuto e Carplay sem fios, sistema Wi-Fi 2.4 GHz/5 GHz 802.11an dual band; para fabricação de sistema multimidia; com função de prover conectividade e interação tecnológica; com aplicação em automóveis.
310 | F159-22I | 8527.21.00 | Módulo multimídia com sistema Android e integração de dispositivos Android/Apple via cabos, Display de 8 a 10 polegadas, com reprodutor de USB externo, Bluetooth e sistema de telefonia Hands Free Telephone (HFT) e comunicação via protocolo CAN com peso aproximado de 1035 gramas em veículos automóveis.
311 | M59-22I | 8528.59.00 | Monitor IHM, com resolução de 800 x 480 pixels, tela de 7 polegadas, potência de 30 W e tensão de entrada de 10 a 32V, sistema de vídeo do tipo NTSC/PAL, grau de proteção (IP65), próprio para recepção de imagens das câmeras do pulverizador autopropulsado.
312 | F235-22I | 8529.10.90 | Antena de comunicação 4G, contendo material base de 50 micrometros de espessura (PEN FOIL) e folha de cobre de 35 micrometros, proteção em poliamida, com base da antena com comprimento aproximado de 104 mm, e largura do corpo aproximada de 34 mm, com cabo de diâmetro variável de 2,8 a 3,8 mm, utilizado em veículos automóveis.
313 | M11-22I | 8529.10.90 | Dispositivo composto de carcaça plástica, conector coaxial macho próprio para antena receptora de ondas de rádio, com dimensões aproximadas de 90mm x 54 mm x 36mm para aplicação em sistemas relacionados a agricultura de precisão em máquinas agrícolas autopropulsadas
314 | M42-22I | 8529.10.90 | Dispositivo composto de carcaça plástica, conector coaxial, frequência de recepção de 450 a 470 MHz, impedância de 50 Ohms e ganho nominal de 2 Dbi, próprio para receber sinais de rádio para atuação em sistemas relacionados a agricultura de precisão aplicado em máquinas agrícolas autopropulsadas
315 | F230-22I | 8529.10.90 | Receptor de sinal AM e FM composto por cabo coaxial com resistência de isolamento de 100 megaohn a 500 V para transmissão do sinal e energia para atender a extensão de frequência AM de 522 kHz a 1710 kHz e FM de 76 MHz a 108 MHz; conector de rádio JAE 1/1 3 mm homologado para compatibilidade com a rede elétrica do veículo; estrutura externa composta de policarbonato e polietileno injetado com pintura homologada para resistir à exposição à água, neve, névoa salina, poeira e condensação; com tensão de operação entre 8 V e 16 V, tensão nominal de 9 V e corrente máxima de 100 mA, com comprimento entre 160 mm e 200 mm, largura entre 50 mm e 80 mm, altura entre 55 mm e 80 mm, com peso de até 800 gramas; aplicada em veículos automóveis de passageiros.
316 | D95-22l | 8529.90.20 | Display colorido; contendo plástico, cobre, metal e dispositivos eletroeletrônicos embarcados; com tela de 10,25 ou 12,3 polegadas, com resolução de 1920 x 720 pixels, capacitiva sensível ao toque com tecnologia (multitouch) com iluminação traseira (backlight), com conexão (LVDS) e microfone, conversor de dados de vídeo, razão de contraste de 1000 a 1500 typ e brilho 1000 cd/m2 com microfone embutido e sensor de brilho para acoplamento; para fabricação de central multimidia; com função de prover conectividade e interação tecnológica; com aplicação em automóveis.
317 | D149-22I | 8532.25.90 | Capacitor; contendo camadas múltiplas de plástico poliéster; com capacitância de 1 micro farad com tolerância de mais ou menos 20 por cento, com encapsulamento retangular nas dimensões de 11 mm de altura, 7,2 mm de largura e 6 mm de espessura; para fabricação de motores elétricos do mecanismo limpador de para-brisas; com função de filtrar picos de tensão gerados durante o funcionamento do motor; com aplicação em automóveis.
318 | M23-22I | 8536.10.00 | Caixa com fusíveis, composta de carcaça de plástico e junta de borracha, 3 travas de fixação, corrente máxima de 150 A, com tensão de 32 V, faixa de temperatura de operação de -40 a 105 graus Celsius, proteção IP67, aplicada em pulverizadores autopropelidos.
319 | F81-22l | 8536.10.00 | Caixa de fusíveis, contendo carcaça em plástico (PBT), barramentos em cobre (CuETP H4) com revestimento (PRE-Sn), conector da bateria em cobre (CuZn33) com revestimento de estanho (Sn) corrente de serviço entre 80 e 200 amperes, temperatura de operação entre -40 e 85 graus celsius, com medidas aproximadas de 143 x 172 x 63 milímetros, utilizado em veículos comerciais leves.
320 | F92-22l | 8536.10.00 | Central porta fusíveis para ECU, com capacidade máxima de até 30 fusíveis, fabricado em material PP e/ou POM, com tensão de serviço de 24 volts, corrente de serviço entre 10 e 50 amperes, com medidas máximas de até 115 x 200 x 100 milímetros, utilizado em veículos comerciais leves.
321 | D109-22I | 8536.10.00 | Fusível; contendo cerâmica, cobre; com aplicação rápido ou lento efeito com intensidade de corrente entre 10 e 600 amperes e tensão de trabalho entre 350 e 1000 volts podendo suportar um tempo de corte de corrente mínimo entre 0,1 e 1800 segundos próprios para fabricação de chicotes elétricos automotivos; para fabricação de central de distribuição elétrica automotiva.; com função de interrupção, seccionamento, proteção de circuitos elétricos; com aplicação em automóveis, veículos comerciais leves, caminhões, ônibus, máquinas agrícolas autopropulsadas, máquinas rodoviárias autopropulsadas.
322 | D110-22I | 8536.10.00 | Fusível; contendo plástico e cobre; com aplicação rápido ou lento efeito com intensidade de corrente entre 03 e 500 amperes ou fusíveis denominados especiais, com uma curva de calibragem especifica e tensão de trabalho entre 12 e 70 volts, podendo suportar um tempo de corte de corrente mínimo entre 0,01 e 1800 segundos; para fabricação de central de distribuição elétrica; com função de interrupção, seccionamento, proteção de circuitos elétricos; com aplicação em automóveis, veículos comerciais leves, caminhões, ônibus, máquinas agrícolas autopropulsadas, máquinas rodoviárias autopropulsadas.
323 | F338-21I | 8536.41.00 | Interruptor mestre biestável aplicado no sistema de baterias de veículos comerciais pesados e semipesados, composto por carcaça principal de plástico reforçado com esferas de vidro (PBT-GB30), com trava mecânica, corrente do circuito principal de até 300 A, circuito de controle com conector de 8 pinos, tensão de 24 V, pulsação de 200 ms e resistência de 3,3 Ohm, dimensões principais de 110 mm x 172 mm x 50 mm (largura x altura x profundidade, sem o cabo) e massa de 1170 g.
324 | D111-22I | 8536.41.00 | Relé; contendo plástico, cobre; com sistema eletromecânico de baixa potência (tensões de trabalho de 12 ou 18 ou 24 V) a ser montado em placas de circuito impresso através de soldagem por processo (reflow) ou onda (wave soldering), corrente de trabalho inferior a 70 A; para fabricação de placa de circuito impresso montada; com função de chaveamento de circuitos elétricos; com aplicação em automóveis, veículos comerciais leves, caminhões, ônibus, máquinas agrícolas autopropulsadas, máquinas rodoviárias autopropulsadas.
325 | D112-22I | 8536.49.00 | Relé; contendo plástico, contatos principais de prata, parafuso e cobre; com arranjo de contato tipo normalmente aberto, com tensão máxima de comutação de 1000 VDC, suporta corrente contínua de 600 A, resistência mínima de isolamento de 100 Mohm, tempo de operação máximo de 25 ms e tempo de liberação máximo de 10 ms, temperatura de operação de -40 a +85 graus Celsius. com contatos vedados, contatos auxiliares do tipo normalmente aberto e normalmente fechado, com corrente contínua de 3 A a 24 VDC e corrente mínima de 10 mA a 5 V, tensão máxima de 32 V; para fabricação de central de distribuição elétrica; com função de interrupção, seccionamento e conexão de circuitos elétricos; com aplicação em automóveis, veículos comerciais leves, caminhões, ônibus, máquinas agrícolas autopropulsadas, máquinas rodoviárias autopropulsadas.
326 | D113-22I | 8536.49.00 | Relé; contendo plástico, contatos principais de prata, parafuso e cobre; com arranjo de contato tipo normalmente aberto, com tensão máxima de comutação de 800 VDC, suporta uma corrente contínua de 500 A, contatos auxiliares do tipo normalmente aberto, temperatura de operação de -55 a +85 graus Celsius, tempo de operação máximo de 25 ms e tempo de liberação máximo de 10 ms, resistência mínima de isolamento de 100 Mohm; para fabricação de central de distribuição elétrica; com função de interrupção, seccionamento e conexão de circuitos elétricos; com aplicação em automóveis, veículos comerciais leves, caminhões, ônibus, máquinas agrícolas autopropulsadas, máquinas rodoviárias autopropulsadas.
327 | F160-22I | 8536.50.90 | Interruptor não automático, contendo carcaça, tampa, plugue, elemento de contato, plugue de contato, mola de pressão e arruela, com capacidade de comutação de tensão de 14 VDC e corrente entre 10 mA a 360 mA, com peso aproximado de 7 gramas com força de atuação de aproximadamente 9,3 N, com função de abertura ou fechamento de circuito elétrico, aplicado em veículos automotores.
328 | F298-22I | 8536.50.90 | Botão rotacional digital para escolha do modo de direção com capacidade de transmissão e recebimento de sinais do módulo mestre do chassi e do módulo de controle da carroceria, podendo, se necessário, se autoajustar conforme sinais recebidos dos módulos, com diâmetro de 5,5 centímetros de comprimento e 5 centímetros de altura; possui peso total de 0,5 gramas, temperatura de operação de -30 até +80 graus Celsius e um conector de 8 pinos, para aplicação em veículos automóveis.
329 | F85-22l | 8536.50.90 | Conjunto interruptor multifuncional, contendo 4 interruptores com iluminação, conector de 8 vias, tensão máxima de 27 V e corrente máxima de 20 mA, carga de acionamento de até 6,5 N (+- 2N), utilizado em veículos comerciais pesados.
330 | F30-22I | 8536.50.90 | Interruptor antifurto; composto principalmente por plástico; com função de acionamento do alarme veicular se não houver desativação do mesmo; possui contato elétrico; com aplicação em veículos automóveis ou comerciais leves.
331 | F31-22I | 8536.50.90 | Interruptor de memória do banco; composto predominantemente por policarbonato; com função de memorização de posição de banco do motorista ou do passageiro; corrente de 20 Ma a 14 V; com aplicação em veículos automóveis ou comerciais leves.
332 | F88-22l | 8536.50.90 | Interruptor de pressão do diafragma mecânico, para aplicação em sistema de freio de veículos pesados, com nível de proteção de P6K9K, tensão entre 12 e 24 V, corrente de 5 mA a 1A, pressão do sistema pneumático de até 12 bar e temperatura de funcionamento de -40 a +140 graus Celsius.
333 | F6-22I | 8536.50.90 | Interruptor elétrico aplicado no centro do painel com o objetivo de acionar o freio de mão elétrico, com dimensão de aproximadamente 85 cm X 36 cm e peso de aproximadamente 0,044 Kg; feito principalmente de plástico com conector de 16 vias.
334 | F180-22I | 8536.50.90 | Interruptor elétrico de pressão da porta, para acionamento da luz dianteira, contendo, carcaça em plástico, interruptor de pressão com mola, batente de borracha sobressalente, conector elétrico, com deslocamento de acionamento de 1,4 mm (+/- 0,22 mm), com a função de acionar sistemas de iluminação e/ou de segurança com base no estado de abertura ou fechamento da porta do veículo, próprio para automóveis.
335 | F90-22l | 8536.50.90 | Interruptor elétrico, com conector de até 10 vias, iluminação interna de até 270 Cd/mq, tensão nominal de 24 V e corrente de 10mA até 8 A, interruptor com dimensões de até 45 mm de comprimento e até 55 mm de altura, usado em veículos comerciais pesados
336 | F22-22I | 8536.50.90 | Interruptor seletor de terreno; composto principalmente por plástico e/ou poliamida; com função de realizar a alternância entre diferentes tipos de terreno; principais modos selecionáveis sand/mud, snow e auto, mas não se limitando aos mesmos; tensão entre 9 e 16 volts; com aplicação em veículos automóveis ou comerciais leves.
337 | F73-22l | 8536.50.90 | Módulo composto de até 12 interruptores elétricos, com iluminação interna, com circuito de interface; composto de botões em plástico PC (MFI 17), carcaça em PC/ABS e/ou PBT (20 por cento fibra de vidro); tensão de operação igual ou inferior a 16 V e corrente igual ou inferior a 200 mA, próprio para veículos comerciais médios e/ou pesados.
338 | F270-22I | 8536.50.90 | Painel de controle da porta para acionamento de funções elétricas de vidro e/ou travas, tensão de trabalho entre 8 V e 18 V, comunicação em protocolo CAN, conector entre 5 e 37 pinos, carcaça e botões em termoplástico, corrente de trabalho máxima de 200 mA, temperatura de trabalho de -30 graus Celsius a 80 graus Celsius, peso entre 40 gramas e 110 gramas, com comprimento entre 70 mm e 80 mm, largura entre 48 mm e 58 mm e altura entre 50 mm e 64mm; aplicado na porta de veículos automóveis de passageiros.
339 | F334-22I | 8536.50.90 | Pressostato de óleo com acionamento pré-definido pela pressão de óleo do motor, com tensão de operação de 12V, corrente de operação de 15 mA, temperatura entre 40 a 160 graus Celsius, nível de proteção IPX9K, comprimento aproximado de 51,5 mm, com função de informar o status para a unidade de controle do motor contribuindo para qualidade e performance do motor, garantindo sua vida útil aplicado em veículos de passeio.
340 | F103-22I | 8536.50.90 | Sensor de posição, do tipo Hall, carcaça em liga de aço (11SMnPb30+C), conector em polibutileno tereftalato, êmbolo de acionamento em liga de aço (11SMnPb30+C), contatos elétricos para suportar no mínimo 4 milhões de ciclos, picos de corrente reversa na abertura dos contatos, temperatura de trabalho de -40 a 150 graus Celsius, grau de proteção IP6K7 e IP6K9K, frequência de 100 a 1000 Hz, tensão de trabalho de 5 V, tensão de operação para sinal mínimo tecnologia de três fios, tensão de alimentação, terra e sinal, torque de aperto de 50 Nm, aplicado em caixa de marchas de caminhões, chassis de ônibus e ônibus.
341 | F256-22I | 8536.90.90 | Dispositivo porta fusíveis aplicado em veículos automotores, temperatura de trabalho de -40 até 125 graus Celsius, massa de 700 gramas, possuindo chave de corte com força de retenção de 70N, nível de proteção IP10 e conexões para 9 conectores; peça com altura de 47 milímetros, comprimento de 92,18 milímetros e largura de 151,89 milímetros.
342 | F255-22I | 8537.10.20 | Controlador de interface de rede aplicados em veículos automotores, com tensão de operação de 6 até 16 Volts, corrente máxima de 600 miliampere, temperatura de trabalho de -40 até 85 graus Celsius, massa de 57 até 69 gramas, frequência de operação de 300 Mega-hertz; memória ROM de 4 Megabytes, conector de 24 vias, com altura de 39,85 milímetros, comprimento de 59,50 milímetros e largura de 59,25 milímetros.
343 | F130-22I | 8537.10.90 | Caixa de distribuição, proteção e comutação apresentada com placa de circuito impresso FR-4 com camada isolante dielétrica de poliolefina, com interruptores inteligentes, fusíveis, relés, terminais, comunicação CAN, microcontrolador, composta de carcaça fabricada em (HCPPGF30), temperatura de operação entre -40 a + 75 graus Celsius, próprio para veículos automóveis.
344 | F263-22I | 8537.10.90 | Dispositivo (soquete) de acessório digital composto por uma ou duas conexões usb para alimentação ou carregamento de baterias de dispositivos eletrônicos compatíveis, com comprimento entre 49,5 mm e 67,5, largura entre 24,5 mm e 69,5 mm e altura entre 16,5 mm e 26,5 mm, com peso máximo de até 100 gramas; aplicado em veículos automóveis de passageiros.
345 | F98-22I | 8537.10.90 | Dispositivo de controle com carcaça de plástico, tensão nominal de 12V, corrente máxima 0,015A, tensão em saída de 0,5V a 4,5V, classe de proteção IP67, possui conector superseal 3 vias, sensor de posição de efeito hall e alavanca, próprio para acionar e controlar o sistema hidráulico e implementos, com massa de 100g, dimensões de referência de 84mm x 150mm x 40mm, utilizado em tratores agrícolas.
346 | M45-22I | 8537.10.90 | Interruptor, com alavanca para acionamento de luzes direcionais e faróis, botão para buzina e conector elétrico do tipo macho, dotado de 9 terminais elétricos para conexão e circuito elétrico de ativação, tensão de operação de 12 V, corrente elétrica de 4,14 a 10 A, potência elétrica de 50 a 120 W, com grau de proteção IP-54, aplicado na coluna de direção na cabine do operador de máquinas agrícolas autopropulsadas
347 | F309-22I | 8537.10.90 | Joystick eletrônico, contendo aço, plástico, cobre e componentes eletrônicos, com tensão mínima de 8 V e não superior a 1000 V, corrente absoluta entre de 4 mA a 35 mA, temperatura de funcionamento entre -40 graus Celsius a 85 graus Celsius e altura máxima de 400 mm; com funções para controlar a posição e/ou movimento da máquina ou de componentes como lâminas, pás, braços, lanças, engates ou acessórios hidráulicos; com ou sem teclas multifuncionais para sistemas elétricos, eletrônicos, hidráulicos ou mecânicos, aplicado em máquinas agrícolas autopropulsadas.
348 | M51-22I | 8537.10.90 | Módulo de comando, composto de uma carcaça de plástico excêntrica, alavancas plásticas, placa de circuito impresso e conector elétrico, vida útil do sinal de direção de 50000 ciclos, tensão de operação de 12 volts, próprio para comando de luzes direcionais e buzina, aplicado em máquinas agrícolas autopropulsados
349 | F5-22I | 8537.10.90 | Módulo eletromecânico aplicado na coluna de direção com objetivo de fornecer ao condutor acesso a comandos de troca de direção (seta), acendimento dos faróis e limpadores do para-brisa; com dimensões de 41 cm X 12,7 cm e peso de 0,405 quilos.
350 | F295-22I | 8537.10.90 | Módulo eletromecânico com braço de fixação para aplicação na coluna de direção ou no comando de seta de veículos automóveis de passageiros com objetivo de fornecer ao condutor acesso remoto ao rádio e central multimídia para realização de manipulação do volume, eventualmente podendo realizar atendimento de chamadas telefônicas; possui temperatura de operação de -40 e +90 graus Celsius, peso de até 0,5 kg, com comprimento (sem considerar o braço de fixação) de até 20 cm a altura de até 15 cm.
351 | F132-22I | 8537.10.90 | Módulo eletrônico aplicado em veículos automóveis, capaz de medir variação na aceleração eixo transverso, na aceleração latitudinal, aceleração no eixo horizontal, taxa de rolagem, taxa de guinada e inclinação, com comunicação CAN, recebimento de sinais de acelerômetros externos, microcontrolado, com sistema de alimentação elétrica através de bateria back-up, aplicado no gerenciamento do sistema de airbags do veículo.
352 | F45-22I | 8537.10.90 | Painel de controle do ar-condicionado, constituído por carcaça, dois displays LCD ou mais, com 8 interruptores ou mais, com ou sem chicote elétrico, com ou sem iluminação; material predominante plástico (ABS e/ou PC); painel com dimensões iguais ou inferiores a 310 mm de largura, 140 mm de altura, temperatura de operação de -40 a 85 graus celsius, tensão de operação entre 9 V e 16 V, com corrente máxima menor ou igual a 2 A, com massa total da autopeça equivalente a 2.474 Kg, próprio para veículos comerciais leves.
353 | M36-22I | 8537.10.90 | Painel de controle, composto de carcaça de plástico, dotado de 12 botões de ação de borracha, conector fêmea de 4 pinos (Deutsch DT04), tensão de operação de 9 a 16 VDC, próprio para interface do operador com comandos da máquina, aplicado em pulverizadores autopropelidos.
354 | D38-22I | 8537.10.90 | Placa de circuito impresso; contendo componentes eletrônicos montados, possui interface com 02 conectores de 40 e 16 vias; com comprimento 221,2 mm, largura de 30 mm, altura de 81,9 mm, peso de 0,200 kg; para fabricação de bancos; com função de converter o sinal CAN em digital nos motores utilizados para ajustes; com aplicação em automóveis.
355 | F204-22I | 8537.10.90 | Unidade central aplicada no sistema de distribuição e proteção de circuitos elétricos de veículos comerciais pesados e semipesados, realiza interconexões entre chicotes, com distribuição de terra com uma capacidade total de corrente contínua de 300 A, com 8 conectores principais, no mínimo 8 fusíveis principais tipo parafuso e 16 do sistema tipo encaixe, carcaça de polímero reforçado com fibra de vidro (PBT GF30), dimensões principais nominais de 576,2 mm x 205,1 mm (largura x altura) e massa de 1775 g.
356 | F324-22I | 8537.10.90 | Unidade de controle de ar-condicionado single ou dual zone; composto principalmente por policarbonato (PC); com função de comando do sistema de climatização; comandos digitais e/ou analógicos; pode conter funções complementares não relativas ao comando clima; com aplicação em veículos automóveis ou comerciais leves.
357 | D37-22I | 8537.10.90 | Unidade de controle eletrônico; contendo 03 ou 4 interruptores, com ou sem memória integrada com interface de 08 ou 10 vias para chicote elétrico, e interface para fixação; com comprimento entre 135,92 e 211,12 mm, largura entre 36,28 e 38,61 mm, altura entre 70,76 e 104,05 ; para fabricação de bancos dianteiros; com função de ajuste de altura longitudinal, e ângulo do encosto; com aplicação em automóveis.
358 | M24-22I | 8538.10.00 | Caixa de fusíveis, composta de carcaça plástica, junta de borracha e flanges em aço inox, 2 travas de fixação, corrente máxima de 400 A, faixa de temperatura de operação de -40 a 85 graus Celsius, proteção IP67, aplicado em pulverizadores autopropelidos.
359 | D115-22I | 8538.90.90 | Inversor auxiliar; contendo placa de circuito impresso montado com componentes eletrônicos, plástico e alumínio; com potência nominal de 7,5 KW e potência de pico de 11 KW, tensão de entrada entre 400 e 750 V corrente contínua e tensão de saída entre 0 e 380 V corrente alternada; para fabricação de central de distribuição elétrica; com função de inversão de corrente continua para corrente alternada; com aplicação em automóveis, veículos comerciais leves, caminhões, ônibus, máquinas agrícolas autopropulsadas, máquinas rodoviárias autopropulsadas.
360 | D114-22I | 8538.90.90 | Relé; contendo plástico, contatos principais de prata, parafuso e cobre; com um circuito normalmente aberto, um contato auxiliar, uma bobina com classificação de 24 V, corrente contínua de operação 50 amperes e uma tensão máxima de 900 volts; para fabricação de central de distribuição; com função de interrupção, seccionamento e conexão de circuitos elétricos; com aplicação em automóveis, veículos comerciais leves, caminhões, ônibus, máquinas agrícolas autopropulsadas, máquinas rodoviárias autopropulsadas.
361 | F137-22I | 8543.20.00 | Sensor de velocidade das rodas, permitindo o ajuste individual da frenagem, prevenindo o bloqueio das rodas e garantindo maior estabilidade e segurança no sistema EBS, projetado para atuar em temperaturas de -40 a +120 graus Celsius, com comprimento de 1465 mm a 2800 mm na variação A, entre 1220 mm a 1400 mm na variação B, operação de 6 V a 10 V e corrente de 7 mA a 28 mA, com massa de 90 a 100 gramas, detectando a rotação das rodas por meio de um fluxo magnético gerado pela roda de pulso, convertendo-o em um sinal elétrico, no ABS, integra-se à comunicação CAN, proporcionando um controle preciso e otimizado da frenagem.
362 | F136-22I | 8543.20.00 | Sensor de velocidade das rodas, utilizado no ajuste da pressão de frenagem, evitando o bloqueio das rodas e garantindo maior estabilidade e segurança no sistema EBS, projetado para operar em temperaturas de -40 a +120 graus Celsius, com massa de 96 a 106 gramas e comprimento de 1450 mm a 2800 mm na variação A e 1250 mm a 2000 mm na variação B , operação de 6 V a 10 V, corrente de 7 mA a 28 mA, saída de leitura ajustável entre 0 e 270 graus e direção de leitura entre 0 e 180 graus, detectando a rotação das rodas por meio de um fluxo magnético gerado pela roda de pulso, convertendo-o em um sinal elétrico, para uso da unidade de controle, o sensor integra-se à comunicação CAN, permitindo um controle preciso e equilibrado da frenagem.
363 | F267-22I | 8543.70.99 | Calculador automotivo utilizado para conectividade do veículo, permitindo a comunicação entre o veículo e sistemas externos através de redes de telecomunicações, com tensão de operação máxima de 16 Volts, carcaça de polipropileno, peso de no máximo 0,5 quilogramas e com largura de até 135 centímetros; possui um pack de baterias internas e diversas saídas, sendo elas conectores do tipo FAKRA, mini USB ou HSD e 4DW. Aplicação em veículos de passageiros
364 | F253-22I | 8543.70.99 | Modulo eletrônico para gerenciamento da rede CAN (ISO 11898) do veículo, com 2 conectores H-MTD e 2 conectores Integrados PBT+GF 30 por cento; dimensões aproximadas de 110mm X 164mm X 30mm, e proteção IP42.
365 | F335-22I | 8543.70.99 | Tela automotiva touch screen com suporte para painel de instrumentos e botão Stop/Start, com tensão de operação de 16 Volts, uma carcaça feita de plástico PP e plástico ABS e com largura de até 100 centímetros e altura de até 50 cm; possui saída com 2 conectores, para aplicação em veículos de passageiros.
366 | F328-22I | 8544.30.00 | Chicote elétrico da porta, com fios de diâmetro entre 0,14 mm e 1,5 mm, dotado de conectores de 2 vias até 50 vias, com tensão de operação de 12 a 14 V, próprio para fornecimento de energia ao interruptor do vidro, interruptor de trancamento dos portas, alto-falantes, luzes da cabine, módulo da porta, maçaneta da porta, mecanismo do levantador de vidros, fechadura da porta, conector interno, podendo ou não fornecer energia para o espelho retrovisor e sistema de câmera 3D Surround, aplicado em veículos automóveis.
367 | F7-22I | 8544.30.00 | Módulo comumente chamado de Clock spring com dimensões aproximadas de 100 cm X 130 cm, peso de 0,165 Kg; feito principalmente de plástico e com 2 conectores de 16 vias e 1 conector de 3 vias; com temperatura de operação de -30 até +85 graus Celsius.
368 | F153-22I | 8544.42.00 | Cabo de aterramento, contém fios de cobre nu recozidos, macios (DIN EN 13602), com faixa de resistência a temperaturas entre -40 graus Celsius a 200 graus Celsius, dotado de terminal extrudado e estampado; com revestimento de PVC ou PUR (conforme TL 529 / TL507 / TL507/1), com peso aproximado de 180 gramas aplicado em veículos automotivos.
369 | F165-22I | 8544.42.00 | Chicote ar-condicionado; composto por plástico e fios de cobre; com função de transmitir energia elétrica e sinais entre os componentes do sistema; 12 V; com aplicação em veículos automóveis ou comerciais leves.
370 | D186-22I | 8545.20.00 | Escova de carvão; contendo carbono e cobre; com formato axial reto para realizar contato elétrico em motores do sistema limpador de para-brisa, com seções transversais de 4 por 6,5 mm, superfície de contato com raio de 12,3 mm, cordoalha com seção transversal de 1,5 por 32 mm; para fabricação de motor do sistema limpador de para-brisa; com função de realizar contato elétrico; com aplicação em automóveis, veículos comerciais leves, caminhões, ônibus.
371 | F72-22l | 8708.21.00 | Conjunto do sistema de segurança individual de ocupantes, contendo uma tira de retenção de comprimento total 3800 mm (+/-20 mm), fixador superior, fixador inferior, fivela e sistema de retrator; pré-tensor com extensão de tira MY24; força de tração máxima de ajuste para afivelamento de até 18 N a 200 mm e até 12 N a 1800 mm de deslocamento, próprio para veículos comerciais leves.
372 | F248-22I | 8708.29.93 | Unidade de controle remoto aplicada no sistema de suspensão a ar controlada eletronicamente, composta por carcaça em policarbonato ou ABS, conector de 4 pinos com interface LIN, cabo de poliuretano de até 570 mm, tensão de alimentação entre 9 e 16 V, temperatura de operação de -40 e 70 graus Celsius, classe de proteção IP64, dimensões principais de 136,02 mm x 71,12 mm x 23,13 mm (sem o cabo) e massa de 278 g.
373 | F49-22l | 8708.29.94 | Conjunto de acabamento de plástico para instalação no painel de instrumentos do veículo, constituído de plástico injetado em polipropileno com textura e alojamentos para acomodar componentes.
374 | F119-22I | 8708.29.99 | Acabamento da soleira da porta com emblema, fabricado em plástico (ABS) e aço inox, com comprimento aproximado de 739 mm, largura aproximada de 103 mm e altura aproximada de 352 mm, peso aproximado de 474 a 488 g, próprio para garantir acabamento e proteger a vedação da porta, podendo ou não conter entrada para abertura do capô, utilizado em veículos automóveis.
375 | F150-22I | 8708.29.99 | Acabamento do painel de instrumentos, fabricado em plástico (PC + ABS) e clipes de fixação em aço, com comprimento aproximado de 361 mm (+-10 mm), largura aproximada de 291 mm (+-10 mm) e altura aproximada de 54 mm (+-10 mm), aplicado em veículos automóveis.
376 | F234-22I | 8708.29.99 | Assoalho central da carroceria de veículos automóveis de passageiros, manufaturada em aço (JAC270D-45/45), com espessura entre 0,4 mm e 0,8 mm, com comprimento entre 670 mm e 710 mm, largura entre 1100 mm e 1200 mm e altura entre 120 mm e 160 mm, com peso de até 4 Kg.
377 | F184-22I | 8708.29.99 | Barra de ornamentação da caçamba, central e/ou lateral(is), fabricada em plástico ABS-T8 (Acrilonitrila Butadieno Estireno), contendo barra central e/ou barra lateral(is), reforços e elementos de fixação, com peso máximo de até 5 kg, com medidas iguais ou inferiores a 1700 x 450 x 420 mm, própria para carroceria de veículo automotivo.
378 | F53-22I | 8708.29.99 | Canaleta guia para vidro de porta; composto principalmente por aço; com função de guiar o vidro na estrutura interna da porta; montado com suporte para montagem e porca de fixação; com aplicação em veículos automóveis ou comerciais leves.
379 | F232-22I | 8708.29.99 | Conjunto protetor inferior do cofre do motor e caixas de rodas, manufaturado em plástico injetado, composto por uma capa inferior do motor e para barro direito e esquerdo, com isoladores acústicos em feltro, porca e parafusos, com comprimento entre 650 mm e 750 mm, largura entre 1095 mm e 1150 mm, altura entre 350 mm e 450 mm, espessura entre 1,5 mm e 2,5 mm e peso máximo de até 2,5k g; aplicado em veículos automóveis de passageiros.
380 | F158-22I | 8708.29.99 | Defletor de eixo traseiro, fabricado em plástico (PP + PE + EPDM-MD30), com comprimento aproximado de 699 mm, altura aproximada de 152,7 mm, com peso aproximado de 373 gramas próprio para proteger o eixo traseiro e seus componentes internos de contaminantes que podem causar desgaste ou danos em veículos automóveis.
381 | F27-22I | 8708.29.99 | Difusor saída de ar; composto por plástico, membrana de borracha e guarnição; com função de despressurização do ar interna da cabine; fixado na carroceria; com aplicação em veículos automóveis ou comerciais leves.
382 | F124-22I | 8708.29.99 | Duto de abastecimento de combustível fabricado em camadas de borracha (FKM com ECO) conectado a um duto fabricado em PA6, montada com duto secundário do sistema de respiro fabricado com camada interna em borracha NBR e camada externa em borracha sintética de polietileno cloro sulfonado (CSM), o conjunto deve suportar pressão interna na ordem de 30 kPa por 30 segundos em sua linha de combustível.
383 | F15-22I | 8708.29.99 | Mecanismo de acionamento elétrico, dotado de tampa em aço (FeP02), carcaça em aço (Fep04), eixo em aço (C40) e juntas de borracha, para motorredutores de 24V, próprio para o sistema de regulagem dos vidros elétricos; aplicado em veículos comerciais médios e pesados.
384 | F120-22I | 8708.29.99 | Moldura acabamento do console, fabricado em material polimérico (PP TF 16, PP GF 15), podendo ou não conter carpete de revestimento e clipes de fixação em aço, com comprimento aproximado de 1275 mm a 1314 mm, largura aproximada de 101 mm a 129 mm, e altura aproximada de 318 mm a 393 mm, espessura aproximada de 2,3 a 4,7 mm, aplicados em veículos automóveis.
385 | F176-22I | 8708.29.99 | Moldura da grade do radiador, aplicada na grade frontal do radiador, feita de plástico com acabamento em cromo, dimensões iguais ou inferior a 1050 x 400 x 120 mm, aplicação em veículo leve.
386 | F188-22I | 8708.29.99 | Moldura da janela lateral, dianteira ou traseira, contendo aço inoxidável (UNS S43000 ou UNS S43600) de até 0,7 mm, suporte em termoplástico vulcanizado (EPDM+PP) tipo 6E, lábios de vedação em termoplástico vulcanizado (EPDM+PP) tipo 5E; faixa de trabalho de vedação de até 5 mm, deflexão de carga de compressão máxima igual ou inferior a 7 N/100 mm, própria para veículos automotivos.
387 | F25-22I | 8708.29.99 | Moldura da soleira direita ou esquerda; composto por aço ou alumínio; com função de acabamento e proteção das portas; com aplicação em veículos automóveis ou comerciais leves.
388 | F118-22I | 8708.29.99 | Painel de acabamento da porta traseira, fabricado em material polimérico (PP+20TF), dotado de clipes de aço e plástico, com comprimento aproximado de 1110 mm (+-10 mm), largura aproximada de 250 mm (+-10 mm) e altura aproximada de 561 mm (+-10 mm), peso aproximado de 2,9 kg, aplicados em veículos automóveis.
389 | F100-22I | 8708.29.99 | Painel de acabamento de porta-malas, fabricado em plástico (PP), com comprimento aproximado de 1410 mm (+-10 mm), largura de 346 mm (+-10 mm) e altura de 682 mm (+-10 mm), com peso aproximado de 2,9 kg, próprio para dar acabamento ao porta-malas e proteger a parte elétrica da região do automóvel, aplicado a veículos automóveis.
390 | F121-22I | 8708.29.99 | Painel de acabamento do console central, fabricado em material polimérico (PC/ABS/PVC), com comprimento aproximado de 937 mm (+-10 mm), largura de 90 mm (+-10 mm) e altura de 276 mm (+-10 mm), com peso aproximado de 237 g, próprio para dar acabamento e proteger a parte elétrica, aplicado a veículos automóveis.
391 | F233-22I | 8708.29.99 | Painel traseiro da carroceria de veículos automóveis de passageiros, manufaturado em aço estampado (JSC270F), com espessura entre 0,5 mm e 0,9 mm, comprimento entre 190 mm e 210 mm, largura entre 1410 mm e 1450 mm, altura entre 420 mm e 450 mm, com peso de até 3,5 kg.
392 | F329-22I | 8708.29.99 | Protetor de calor, fabricado em liga de alumínio, aço aluminizado ou aço, podendo conter isolador em fibra de vidro e selante em EPDM, com comprimento de 315 mm a 1700 mm, largura de 180 mm a 600 mm e altura de 140 mm a 450 mm, com espessura entre 0,3 e 2,5 mm, utilizado em veículos automóveis.
393 | F189-22I | 8708.29.99 | Protetor térmico aplicado no sistema de exaustão intermediário, composto por chapa única de aço ou alumínio, com espessura máxima de até 1,5 mm, com processo de estampagem ou conformação, com comprimento máximo de até 945 mm e largura de até 375 mm, com a função de reduzir o fluxo de calor entre as regiões do tubo de escape e o assoalho do veículo, próprio para automóveis.
394 | F251-22I | 8708.29.99 | Reforço central interno, direito ou esquerdo, da coluna da carroceria de veículos automóveis de passageiros, manufaturado em aço (JAC980YL), com espessura entre 1 mm e 1,4 mm, com comprimento entre 625 mm e 645 mm, largura entre 155 mm e 175 mm, altura entre 115 mm e 135 mm, com peso máximo de até 3,2 Kg.
395 | F117-22I | 8708.29.99 | Reforço da coluna traseira, fabricado em liga de aço, com espessura entre 1,4 e 2,5 mm, peso aproximado de 2,9 kg, com comprimento aproximado de 603 a 606 mm, largura aproximada de 288 mm e altura aproximada de 258 mm, com função de suportar as cargas da trava do banco traseiro e do cinto de segurança, aplicado em veículos automóveis.
396 | F252-22I | 8708.29.99 | Reforço interno dianteiro, direito ou esquerdo, da coluna da carroceria de veículos automóveis de passageiros, manufaturado em aço (JAC980YL – 45/45), espessura entre 0,9 mm e 1,10 mm, com comprimento entre 640 mm e 660 mm, largura entre 75 mm e 95 mm, altura entre 315 mm e 335 mm, com peso máximo de até 1,6 Kg.
397 | F260-22I | 8708.29.99 | Reforço interno do painel traseiro da carroceria de veículos automóveis de passageiros, manufaturado em aço (JSC270F), espessura entre 0,6 mm e 1 mm, com comprimento entre 1340 mm e 1360 mm, largura entre 190 mm e 210 mm, altura entre 215 mm e 235 mm, com peso máximo de até 2,1 Kg.
398 | F250-22I | 8708.29.99 | Reforço interno frontal, direito ou esquerdo, da carroceria de veículos automóveis de passageiros, manufaturado em aço (JAC980YL – 45/45), com espessura entre 0,8 mm e 1,2 mm, com comprimento entre 595 mm e 620 mm, largura entre 425 mm e 445 mm, altura entre 70 mm e 90 mm, com peso máximo de até 1,4 kg.
399 | F262-22I | 8708.29.99 | Reforço interno, direito ou esquerdo, inferior central da carroceria de veículos automóveis de passageiros, manufaturado em aço (JAC980YL-45/45), espessura entre 1,2 mm e 2 mm, com comprimento entre 895 mm e 915 mm, largura entre 45 mm e 65 mm, altura entre 105 mm e 125 mm, com peso máximo de até 2,5 Kg.
400 | F254-22I | 8708.29.99 | Reforço interno, esquerdo ou direito, superior da coluna do teto da carroceria de veículos automóveis de passageiros, manufaturado em aço (JAC980YL - 45/45), espessura entre 1,4 mm e 1,8 mm, com comprimento entre 935 mm e 955 mm, largura entre 205 mm e 215 mm, altura entre 510 mm e 530 mm, com peso máximo de até 1,7 Kg.
401 | F39-22I | 8708.29.99 | Sede bocal combustível; composto principalmente por plástico; com função de acoplar sistema de abastecimento de combustível à carroceria; pode conter tubo, mola e parafuso; com aplicação em veículos automóveis ou comerciais leves.
402 | F258-22I | 8708.29.99 | Sistema de abertura deslizante no teto de veículo automóvel de passageiros que permite passagem de luz natural e quando aberto, permite a entrada de ar, composto por diversos componentes incluindo motores elétricos, vidros, borrachas de vedação, dreno, chicote elétrico, defletor de vento entre outros, com aproximadamente 980 mm de largura, 1178 mm de comprimento e 149 mm de altura.
403 | F321-22I | 8708.29.99 | Suporte da bateria, fabricado em poliamida (PA6+30GF), com espessura de 4 mm, comprimento aproximado de 258 mm, largura aproximada de 221 mm e altura aproximada de 110 mm, utilizado para posicionamento e montagem da bateria nos chassis, aplicado em veículos automóveis.
404 | F102-22I | 8708.29.99 | Tampão do porta-malas do tipo rígido, com comprimento aproximado de 982 mm (+-10 mm), largura de 561 mm (+-10 mm) e altura de 176 mm (+-10 mm), fabricado em material polimérico (PP e Nylon), peso aproximado de 1,42 kg, próprios para cobrir e isolar o porta-malas, aplicado em veículos automóveis.
405 | F101-22I | 8708.29.99 | Tampão retrátil do porta-malas, com comprimento aproximado de 1308 mm (+-10 mm), largura de 64 mm (+-10mm) e altura de 736 mm (+-10 mm), tubo do rolo fabricado em alumínio, rolo em tecido de polimérico (PVC), dotado de puxador moldado, peso aproximado de 3,02 kg, utilizado para cobrir e isolar o porta-malas, aplicado em veículos automóveis.
406 | F17-22l | 8708.29.99 | Travessa dianteira em aço (FEE 420), com fixadores e encaixes para instalação, com dimensões de 1722,53 mm (+- 1,5 mm) de comprimento e 461,61 mm de altura, para sustentação de componentes estruturais do veículo automotivo, próprio para veículos comerciais leves.
407 | F70-22l | 8708.29.99 | Travessa posterior usada no piso de cabine do veículo automotivo, fabricada em aço (BHC210Y310T), pelo processo de fabricação de laminação a frio, com as uniões por solda a ponto, sem tratamento térmico ou superficial , com espessura variável máxima 3,7 mm e mínima 1,0 mm, e dimensões máximas de até 1763 x 281 x 327 mm, para veículos comerciais leves.
408 | D76-22I | 8708.30.19 | Pastilha de freio; contendo chapa de reforço em aço (1594/HA3), material de atrito (JBI-SK10FF), calço antirruído (RPNS 13901); com chapa de reforço de 5,5 mm, calço antirruído de 0,98 mm, com resistência estrutural a um torque equivalente a frenagens de 24,0 m/s2 desaceleração (9987,9 Nm) e resistência estrutural em alta temperatura (300 graus Celsius) a frenagens de 20,0 m/s2 (8323,3 Nm), com fator de atrito mínimo u de 0,3 na temperatura máxima do rotor em 500 graus Celsius, pastilha com dimensões aproximadas de 184,5 mm x 63,7 mm x 15,5 mm; para fabricação de pinça de freio; com função de transformar a força mordente em força de frenagem, gerando torque de frenagem; com aplicação em automóveis.
409 | D72-22I | 8708.30.19 | Pastilha de freio; contendo chapa de reforço em aço de baixo carbono estampado, ressaltos cilíndricos, material de atrito com fibras orgânicas/minerais, adesivos; com medidas aproximadas de comprimento 123,15 mm, largura 54,2 mm e espessura 15,1 mm; para fabricação de pinça de freio; com função de transformar a força mordente em força de frenagem, gerando torque de frenagem; com aplicação em automóveis.
410 | D74-22I | 8708.30.19 | Pastilha de freio; contendo chapa reforço em aço (U28.2 ou E36.2), material de atrito (GA5005), e calço antirruído (RPNS1 3011); com chapa reforço com espessura de 5,5 mm, calço antirruído com espessura de 0,8 mm, resistência estrutural a um torque equivalente a frenagens de 1,1 g desaceleração (4730 Nm), pastilha com comprimento aproximado de 165 mm e espessura máxima de 20 mm; para fabricação de conjunto de freio a disco; com função de transformar a força mordente em força de frenagem gerando torque de frenagem; com aplicação em automóveis.
411 | D77-22I | 8708.30.19 | Pastilha de freio; contendo material de atrito (AKEBONO NS369H-1), chapa de reforço em aço carbono estampado a frio; com espessura total do conjunto 18 mm (+-0,2 mm), tolerância de estampo da chapa de +- 0,25 mm na região de contato da pastilha, com capabilidade acima de CpK 1,33, comprimento de 134,55 mm e altura de 60,5 mm; para fabricação de conjuntos de freio a disco; com função de converter a força mordente do caliper em potência de frenagem; com aplicação em automóveis.
412 | D70-22I | 8708.30.19 | Pastilha de freio; contendo material de atrito (D6994H), chapa de reforço em aço carbono estampado a frio; com chapa de espessura de 5,5 mm, tolerância de estampo de +-0,05 mm na região de contato da pastilha, capabilidade acima de CpK 1,33, dimensões aproximadas 134,2 mm x 54,55 mm x 18 mm; para fabricação de conjuntos de freio a disco; com função de converter a força mordente em força de atrito para frenagem e suportar cargas térmicas decorrentes da conversão de energia cinética em térmica; com aplicação em automóveis.
413 | D79-22I | 8708.30.19 | Pastilha de freio; contendo material de atrito (FER9213), chapa de reforço em aço carbono estampada a frio; com espessura total do conjunto 17 mm, tolerância de estampo da chapa de +- 0,25 mm na região de contato da pastilha, com capabilidade acima de CpK 1,33, comprimento total de 184,5 mm e altura de 70,1 mm; para fabricação de conjuntos de freio a disco; com função de converter a força mordente do caliper em potência de frenagem; com aplicação em automóveis.
414 | D75-22I | 8708.30.19 | Pastilha de freio; contendo material de atrito (JBI-SK10FF), chapa reforço em aço (1594/HA3), calço antirruído (RPNS 13901), indicador de ruído em aço inoxidável (AS1449/420 2B); com chapa reforço de espessura 5,5mm, amortecedor de ruído composto por chapa de aço 0,50 mm e revestido por camada de borracha nitrílica de 0,20 mm, indicador de desgaste de espessura 0,9 mm, pastilha com dimensões aproximadas de 194,1 mm x 67,5 mm x 18,9 mm; para fabricação de conjunto freio a disco; com função de transformar a força mordente em força de frenagem, gerando torque de frenagem; com aplicação em automóveis.
415 | D73-22I | 8708.30.19 | Pastilha de freio; contendo material de atrito (JBZA02FG), chapa de reforço em aço carbono estampada a frio; com espessura total do conjunto 15,5 mm (+-0,15 mm), tolerância da estampagem a frio de +- 0,25 mm na região de contato da pastilha, capabilidade acima de CpK 1,33, comprimento do conjunto de 194,1 mm (+-1 mm) e altura de 68 mm (+-1 mm); para fabricação de conjuntos de freio a disco; com função de converter a força mordente do caliper em potência de frenagem; com aplicação em automóveis.
416 | D78-22I | 8708.30.19 | Pastilha de freio; contendo material de atrito (NAO) composto por resina (aglomerante), fibras de reforço, lubrificantes, abrasivos, modificadores de atrito, chapa reforço em aço (SS-400), amortecedor antirruído (RDDL-67901); com chapa reforço de aço laminado a frio de 5,5 mm, amortecedor de ruído composto por chapa de aço de 0,70 mm, revestido por camada de borracha nitrílica de 0,22 mm, pastilha com dimensões aproximadas de 99,2 mm x 46,4 mm x 17,8 mm; para fabricação de pinça de freio; com função de transformar a força mordente em força de frenagem, gerando torque de frenagem; com aplicação em automóveis.
417 | D71-22I | 8708.30.19 | Pastilha de freio; contendo plaqueta em aço de baixo carbono estampado, material de atrito com fibras orgânicas/inorgânicas, abrasivos minerais, lubrificantes sólidos, resina termo endurecida; com largura mínima de 82 mm e altura aproximada de 49,6 mm; para fabricação de pinça de freio; com função de transformar a força mordente em força de frenagem, que gera o torque de frenagem do veículo; com aplicação em automóveis.
418 | D15-22I | 8708.30.90 | Atuador para pinça de freio traseira; contendo carcaça de plástico, componentes metálicos e motor DC; com altura nominal de 98,58 mm, largura nominal de 95,2 mm, profundidade nominal de 95 mm, geração de força capaz de aperto de 13.500 N ou 18.500 N nas pastilhas contra o disco; para fabricação de pinça de freio; com função de gerar força de aperto nas pastilhas de freio contra o disco de freio quando acionado pelo condutor e/ou sistema de controle de freio; com aplicação em automóveis, veículos comerciais leves.
419 | F123-22I | 8708.30.90 | Cabo de aço multicamadas, composto de 6 camadas distintas, com capa externa fixa e capa interna deslizante, formado por uma alma central de fios de aço (SWRH62A) com diâmetro de 3.0 mm galvanizados envoltos em uma capa com diâmetro de 3.7 mm fabricada em PA66, com conduíte fabricado em aço (SWRH62A) galvanizado e com capa de PP, capa externa com material TPE com diâmetro externo de 12 mm, com acessórios de montagem.
420 | D89-22I | 8708.30.90 | Carcaça; contendo liga de alumínio (GD-Al Si I3 Fe (SAE 305/SAE 306)); com dimensões aproximadas de 75 mm de largura, 98 mm de altura e 38 mm de profundidade, temperatura de operação de -40 a +80 graus Celsius, peso aproximado de 0,213 kg; para fabricação de válvula de bloqueio; com função de alojar os componentes internos da válvula; com aplicação em caminhões.
421 | F83-22I | 8708.30.90 | Cilindro mestre de aço médio carbono, resistente a temperatura de trabalho -40 graus Celsius a + 80 graus Celsius, pressão máxima 150 bar, dotado de válvula de compensação com abertura máxima de 6 mm do curso do pistão, folga na haste do pistão podendo chegar a 1,3 mm, possui dimensões máximas de 230 mm de comprimento, diâmetro de até 50 mm, podendo pesar até 2 kg, aplicado no acionamento de freio através de pedias, utilizado em tratores agrícolas.
422 | F297-22I | 8708.30.90 | Cilindro mestre para fornecer pressão hidráulica em freios, contendo revestimento em liga de zinco e galvanização, com volume de líquido mínimo de até 0,0157 cm3, dimensão máxima de até 300 mm de comprimento, diâmetro interno de até 55 mm, pistão com até 35 mm de diâmetro e curso efetivo mínimo do cilindro de até 35 mm, para fabricação de sistema de frenagem, aplicado em máquinas agrícolas autopropulsadas.
423 | F170-22I | 8708.30.90 | Conjunto cilindro mestre, servo freio e reservatório de fluido do sistema de freio, com diâmetro nominal do pistão igual ou inferior a 22,5 mm, deslocamento máximo igual ou inferior a 45 mm, para uma força na haste de acionamento igual ou inferior a 3800 N, reservatório com volume total igual ou inferior a 641 cm3; dimensões do conjunto iguais ou inferior a 520 x 300 x 250 mm, aplicados em veículos automotores.
424 | F86-22I | 8708.30.90 | Conjunto de sistema de freio de ferro fundido, composto por molas, esferas, pivô e tirante, capacidade de acionamento estática de 14000 N constante por 1000 ciclos e dinâmica de 6150 N, possui dimensões máximas de 465mm x 215mm x 45mm, peso de 24,0Kg, aplicado para acionamento de freio, utilizado em tratores agrícolas.
425 | F151-22I | 8708.30.90 | Conjunto do tubo de freio, constituído de tubos em liga de aço revestidos de poliamida (PA12), porcas e/ou conectores nas extremidades com rosca M10, podendo conter clipes de fixação, manga térmica e presilhas, com diâmetro externo nominal de 5,2 mm, diâmetro interno nominal de 3,35 mm e peso aproximado de 0,15 kg a 0,50 kg, aplicado em veículos automóveis.
426 | F95-22I | 8708.30.90 | Disco de fricção com diâmetro externo de 224 mm, diâmetro interno do material de atrito de 160 mm, espessura máxima de 5 mm, ranhuras de profundidade de 0,4 mm, largura de 1,5 mm igualmente espaçadas em 9,5 mm entre elas, área de atrito de 12376 mm2, transmite torque de até 900 Nm, suporta força axial de até 40000 N, rotação máxima de 620 rpm, com peso máximo de 1 Kg, aplicado para reduzir o movimento giratório ao receber atrito das pastilhas, utilizado no mecanismo de freio dos tratores agrícolas.
427 | F288-22I | 8708.30.90 | Mangueira de freio hidráulico, dotada de mangueira multicamadas, bujão metálico e conectores, compostos predominantemente por aços (DC01, DC03, 11SMnPb30, C22BKD), cobre (C10200) e borracha (EPDM SH), comprimento da mangueira entre o bujão de fixação e conector da extremidade de 411,5 mm (+-3 mm), conector com angulação de 142 graus (+-5 graus), com diâmetro de entrada de 13,5 mm, utilizado em veículos automóveis.
428 | F276-22I | 8708.30.90 | Pedal de freio com corpo fabricado em aço laminado a quente ou a frio (JSH440W, JSC440W, STKM11A, S20C, SWCH20K, JSH590R), de espessuras variadas entre 1,4 mm e 8 mm com tratamento superficial anticorrosiva preta, ‘pad’ antichamas de acordo com a norma HES C 206, com percurso operacional no range entre 136,6 mm e 138,3 mm, com peso entre 2 kg e 2,5 kg; aplicado em veículos automóveis de passageiros.
429 | F291-22I | 8708.30.90 | Servo freio; composto principalmente por aço; com função de amplificar a força gerada no acionamento do pedal de freio a partir da pressão produzida pelo motor; para atuação dos freios; com dimensões mínimas do amplificador de 11 polegadas; com aplicação em veículos automóveis ou comerciais leves.
430 | F60-22I | 8708.40.80 | Transmissão automatizada de 12 velocidades com marcha ré, projetada para ser acoplada em veículos comerciais extra pesados híbridos equipados com motor diesel, e com um segundo motor elétrico integrado que fornece 210 kW de potência nominal e 400 kW de potência de pico, torque nominal de 1500 Nm e um torque de pico de 2800 Nm, conjunto fabricado em alumínio injetado e aço, pesando aproximadamente 520 kg, saída para tomada de força e freio retarder, dimensões de 974,8 mm x 514 mm x 310 mm.
431 | F193-22I | 8708.40.90 | Bloco do garfo de mudanças da caixa de marchas, composto por carcaça do bloco e duas buchas, carcaça fabricada em ferro fundido (FCD600), com tratamento térmico por indução e dureza superficial igual ou superior a 50 HRC, com diâmetro de encaixe das buchas de até 13,989 mm, comprimento total de até 180 mm, aplicado em veículos automotores.
432 | F145-22I | 8708.40.90 | Radiador de óleo do freio hidrodinâmico da caixa de câmbio, com 2,485 Kg, e aproximadamente 190x162x72 mm de comprimento, com função de resfriamento, mantendo sua eficiência de frenagem, com câmara de óleo estanque de vazamento máximo permitido de 3 ml/min em sobrepressão de 0,6 MPa em teste com ar, com câmara de líquido refrigerante estanque com vazamento máximo permitido de 5 ml/min em sobrepressão de 0,25 MPa em teste com ar, com requisitos de sujidade na câmara de líquido refrigerante que não podem exceder à especificação ISO-4406 código 18/12, e para a câmara de óleo, código 22/19.
433 | F320-22I | 8708.40.90 | Sincronizador de aço contendo bocal para sincronização, manga deslizante, mola (Spring), anel sincronizador, cone interno cone de fricção, anel da embreagem, com 2 módulos, entre 24 e 38 dentes, diâmetro externo aproximado entre 50 mm e 80 mm, círculo da base com diâmetro entre 41 mm e 65,818 mm, angulo de pressão de 30 graus, com dimensões máximas aproximadas de 45,90 mm x 156 mm, com função de sincronizar as engrenagens das marchas, com aplicação em máquinas agrícolas autopropulsadas.
434 | F266-22I | 8708.50.80 | Conjunto montado do eixo de torção traseiro, composto por peças estampadas de aço laminado e barra transversal de torção em material aço (JSH590R), espessura de aproximadamente 3 mm em perfil aberto, dois braços (direito e esquerdo) em material aço (JSH590R), buchas e molas, conjuntos soldados com gap máximo de 1 mm e gap entre chapas não excedente a 0,5 mm, com comprimento entre 1450 mm e 1550 mm entre as extremidades dos braços e peso máximo de 24 kg; aplicado em veículos automóveis de passageiros.
435 | D18-22I | 8708.50.99 | Bucha do pino mestre; contendo componente bimetálico de aço ligado; com tratamento térmico via cementação, com dureza entre 54 e 62 HRC, profundidade de camada igual ou superior a 0,5 mm, com diâmetro interno igual ou inferior a 35 mm, diâmetro externo igual ou inferior a 55 mm, comprimento igual ou inferior a 65 mm, próprio para parte superior e inferior do pino mestre; para fabricação de eixo dianteiro não-trativo; com função de reduzir atrito metal-metal; com aplicação em caminhões.
436 | F108-22I | 8708.50.99 | Coroa com pinhão, usinadas em alta precisão por processo de lapidação, com peso de 30,681 kg, tolerância de mais ou menos 2 kg, coroa com dimensões de 300 x 300 x 89 mm e pinhão com dimensões de 305 x 70 x 170 mm, tolerâncias de mais ou menos 10 mm, relação de redução de marcha de 1.933 ou 1.500; material em liga de aço endurecido por cementação (25MoCr4E), dureza superficial de 58+4 HRC, pinhão composto de 28 dentes e ângulo de pressão de 30 graus, aplicada em eixos motores de caminhões, chassis de ônibus e ônibus.
437 | F107-22I | 8708.50.99 | Coroa retificada com fator de redução de 3.15, composta em liga de aço endurecido por cementação 1.7325 ((25MoCr4) +E), dureza superficial de (59+4 HRC), resistência à tração de 1100 MPa (Norma DIN EN ISO 18265), diâmetro externo nominal de 440 mm, aplicada em eixos motores de caminhões, chassis de ônibus e ônibus.
438 | F111-22I | 8708.50.99 | Diferencial do eixo em aço, do tipo simples redução, com regulador passivo de nível de óleo, soldagem a laser, fatores de redução de 2.28, 2.41, 2.53, 2.61, 2,73, 2.85, 3.08, 3.31, 3.58, 3.91, 4.30, 4.78, 5.22 ou 5.88; coroa com dentes em formato helicoidal, usinadas em alta precisão, formato hipoidal, aplicado em eixos motores de caminhões, chassis de ônibus e ônibus.
439 | F112-22I | 8708.50.99 | Diferencial do eixo em aço, do tipo tandem, com caixa satélite com filtro de partículas centrífugo, para os seguintes fatores de redução: 1.00, 1.04, 1.08, 1.09, 1.19, 1.21, 1.32, 1.33, 1.50, 1.56 e 1,71, coroa com dentes em formato helicoidal, usinada em alta precisão, do tipo hipoidal, aplicado em eixos motores de caminhões, chassis de ônibus e ônibus.
440 | D19-22I | 8708.50.99 | Junta dupla; contendo dois eixos ligados por uma cruzeta (junta), fabricadas em aço ligado e beneficiadas com processos de usinagem e tratamento térmico; com configuração compacta, com ângulo de trabalho (esterçamento) máximo igual ou inferior a 55 graus, com diâmetro igual ou inferior a 145 mm e comprimento igual ou inferior a 1050 mm, peso igual ou inferior a 20 kg; para fabricação de eixo dianteiro trativo; com função de transmitir torque e rotação em ângulo para as rodas; com aplicação em máquinas agrícolas autopropulsadas.
441 | F109-22I | 8708.50.99 | Pinhão do eixo, constituído em liga de aço endurecido por cementação 1.7325 ((25MoCr4) +E), dureza superficial de 59+4 HRC, dimensões de 221 x 196 x 196 mm, tolerâncias de mais ou menos 10 mm, peso de 16,061 kg, tolerância de mais ou menos 2 kg, 13 dentes, resistente ao ângulo de pressão de 30 graus, resistência a tração de 1100 MPa (Norma DIN EN ISO 18265), relação de redução de marchas de 3.154, aplicado em eixos motores de caminhões, chassis de ônibus e ônibus.
442 | F146-22I | 8708.70.90 | Roda de alumínio forjada com dimensões entre 17,5x6,75 polegadas e 22,5x11,75 polegadas, peso entre 14,4 kg e 25,9 kg, especificadas para cargas máximas entre 5.000 kg e 10.000 kg, utilizadas em eixos dianteiros e traseiros de veículos comerciais pesados para transporte de cargas e/ou passageiros.
443 | F19-22I | 8708.70.90 | Tampa do centro de roda; composto principalmente por policarbonato e acrilonitrilo-butadieno-estireno (PC + ABS); com função de acabamento com logomarca; com aplicação em veículos automóveis ou comerciais leves.
444 | F244-22I | 8708.80.00 | Barra estabilizadora dianteira, constituída de barra principal fabricada em liga de aço (34MnB5), podendo conter ou não suportes de fixação em aço (S355MC), e buchas em borracha e poliamida (PA66 GA30), diâmetro da seção transversal de 23 mm a 26 mm, distância aproximada entre furos de fixação nas extremidades de 1149,5 mm, peso entre 3,4 a 3,9 kg , aplicado em veículos automóveis.
445 | F241-22I | 8708.80.00 | Bieleta dianteira ou traseira, fabricada predominantemente em polímero ou aço (PA66 + GF30 ou C15 + C EN 10277-2), dotada de coifa de proteção em borracha (CR SAE J200), dimensões aproximadas de 170 a 370 mm x 75 a 115 mm x 35 a 95 mm, ângulo de trabalho igual ou inferior a 60 graus em qualquer direção, capaz de suportar forças de tensão superiores a 8,1 kN, utilizado para auxiliar na estabilidade do veículo, aplicado em veículos automóveis.
446 | F135-22I | 8708.80.00 | Haste anterior ou posterior da suspensão; composto por principalmente por aço, podendo conter mancais e buchas; com função de unir a suspensão a carroceria, dando estabilidade, sustentação e movimentação na suspensão; com aplicação em veículos automóveis ou comerciais leves.
447 | F336-22I | 8708.80.00 | Haste estampada anterior e posterior da suspensão; composto por principalmente por aço, podendo conter mancais e buchas; com função de unir a suspensão a carroceria, dando estabilidade, sustentação e movimentação na suspensão; com aplicação em veículos automóveis ou comerciais leves.
448 | D105-22I | 8708.91.00 | Cabeceira; contendo liga de alumínio (liga 3003), extrudada; com espessura nominal mínima de 2,4 mm e espessura nominal máxima de 2,8 mm, profundidade nominal mínima de 90 mm e profundidade nominal máxima de 120 mm, largura nominal mínima de 40 mm e largura nominal máxima de 900 mm; para fabricação de resfriadores de óleo; com função de comunicar os tubos de refrigeração com a entrada e saída dos resfriadores; com aplicação em automóveis, veículos comerciais leves, caminhões, ônibus, máquinas agrícolas autopropulsadas, máquinas rodoviárias autopropulsadas.
449 | D106-22I | 8708.91.00 | Cabeceira; contendo liga de alumínio com revestimento de uma ou duas camadas de (clad); com processo de fabricação de estamparia, espessura nominal mínima de 1,4 mm e espessura nominal máxima de 2,5 mm, profundidade nominal mínima de 60 mm e profundidade nominal máxima de 190 mm, largura nominal mínima de 80 mm e largura nominal máxima de 1200 mm; para fabricação de radiadores e resfriadores de ar; com função de comunicar os tubos de refrigeração com a entrada e saída dos resfriadores; com aplicação em automóveis, veículos comerciais leves, caminhões, ônibus, máquinas agrícolas autopropulsadas, máquinas rodoviárias autopropulsadas.
450 | F284-22I | 8708.91.00 | Dutos de ventilação do radiador, fabricado em material polimérico (PPCT20), com selante (TPV/SEBS), espessura nominal da peça de 2,5 mm (+-0,25 mm), tolerância de posição dos furos de +-1 mm, com dimensões aproximadas de 837,4 x 554,9 x 152,5 mm, aplicado em veículos automóveis.
451 | D162-22I | 8708.92.00 | Cone difusor; contendo aço inoxidável (444 ASTM A240 /A240M); com diâmetro de 114,0 mm (+/- 0,5 mm) e 101,9 mm, altura de 53,0 mm e espessura de 1,0 mm; para fabricação de sistemas de pós-tratamento de gases de escape; com função de auxiliar na mistura do Arla 32 (agente redutor líquido automotivo) com os gases proveniente do sistema de pós -tratamento; com aplicação em veículos comerciais leves, caminhões, ônibus.
452 | D166-22I | 8708.92.00 | Conjunto suporte; contendo aço inoxidável (X2CrTi12 DIN EN 10088-1); com diâmetro de 10,0 mm (+/- 0,3 mm), diâmetro de 14,0 mm (+/- 0,5 mm), dimensão de 31,5 a 43,0 mm (+/- 1,0 mm) no alojamento do coxim, comprimento desenvolvido de aproximadamente 80,7 mm a 194,58 mm; para fabricação de sistemas de pós-tratamento de gases de escape; com função de suportar o peso do sistema de pós-tratamento, vibrações e a montagem do coxim; com aplicação em automóveis, veículos comerciais leves.
453 | D164-22I | 8708.92.00 | Espaçador; contendo aço (1.0060 E335 DIN EN 10025-2); com diâmetro externo de 18,0 mm e diâmetro interno de 7,0 mm, altura de 10,0 mm; para fabricação de sistemas de pós-tratamento de gases de escape; com função de fixar e distanciar os suportes da ECU (unidade de controle eletrônico); com aplicação em veículos comerciais leves, caminhões, ônibus.
454 | D159-22I | 8708.92.00 | Flange de copo para isolamento; contendo aço inoxidável (1.4301 ou 1.4541, DIN EN 10088-2); com diâmetro de 155,2 mm (+/- 0,5 mm), altura de 43,5 mm, furo com diâmetro de 19,5 a 20,8 mm (+ 2,0 mm) e espessura de 0,2 mm; para fabricação de sistemas de pós-tratamento de gases de escape; com função de proteção contra a alta temperatura; com aplicação em veículos comerciais leves, caminhões, ônibus.
455 | D160-22I | 8708.92.00 | Suporte de serviço; contendo aço inoxidável (1.4401 ou 1.4502, DIN EN 10088-2); com dimensões de 25,4 mm (-/+ 0,5 mm) por 20 mm (-/+ 0,5 mm) por 24 mm (-/+ 0,2 mm) e furo com rosca M8; para fabricação de sistemas de pós-tratamento de gases de escape; com função de posicionar e fixar o DPF (filtro de partículas Diesel); com aplicação em veículos comerciais leves, caminhões, ônibus.
456 | D165-22I | 8708.92.00 | Tubo de pressão; contendo aço inoxidável (1.4301+AT ou 1.4307+AT DIN EN 10296-2); com diâmetro de 9,5 mm e diâmetros de 10 mm (+/- 0,5 mm) e 12,1 mm (+/- 0,5 mm) nas extremidades, espessura de 0,889 mm e comprimento total de 134,916 a 447,405 mm; para fabricação de sistemas de pós-tratamento de gases de escape; com função de auxiliar na mistura do Arla 32 (agente redutor líquido automotivo) com os gases provenientes do sistema de pós tratamento; com aplicação em veículos comerciais leves, caminhões, ônibus.
457 | D161-22I | 8708.92.00 | Tubo de saída; contendo aço inoxidável (1.4509 DIN EN 10088-2); com diâmetro de 100,0 a 100,7 mm (+/- 0,3 mm), altura de 56,0 mm e espessura de 1,5 mm; para fabricação de sistemas de pós-tratamento de gases de escape; com função de fixar o ressonador acústico e conduzir os gases do sistema para o meio ambiente; com aplicação em veículos comerciais leves, caminhões, ônibus.
458 | D163-22I | 8708.92.00 | Tubo misturador; contendo aço inoxidável (441 ASTM A240/ A240M); com diâmetro de 127,0 mm (+/- 0,5 mm), largura aproximada de 46,4 mm e espessura de 1,5 mm; para fabricação de sistemas de pós-tratamento de gases de escape; com função de transformar o fluxo dos gases de laminar para turbulento no interior dos sistemas; com aplicação em veículos comerciais leves, caminhões, ônibus.
459 | F75-22l | 8708.93.00 | Cilindro de comando da embreagem, com comprimento total igual ou inferior a 185 milímetros, curso de deslocamento igual ou inferior a 48 milímetros, diâmetro aproximado do corpo do cilindro de 50 milímetros ou inferior; com pressão máxima de até 40 bar, temperatura de serviço entre – 40 e 80 graus Celsius, utilizado em veículos comerciais médios.
460 | F93-22I | 8708.93.00 | Disco amortecedor composto por aço médio carbono, possui volante primário, anel de atrito, flange, cubo, rebites, anel de vedação, graxa, capa guia, conjunto de molas e carcaça, cubo estirado com perfil N 42 x 1,5 x 30 x 26 x 9H pela DIN 5480, curva simétrica com três estágios de rigidez sendo 6,9 Nm, 32,1 Nm, 117 Nm, ângulos 24,3 graus, 9,2 graus, 5,8 graus, histerese básica entre 3 Nm a 15 Nm, torque de batente 1035 Nm, com dimensões máximas de 300 mm de diâmetro, 40 mm de espessura, com 8,7 Kg, aplicado no amortecimento dos impactos no acionamento da embreagem, utilizado em tratores agrícolas.
461 | F306-22I | 8708.93.00 | Embreagem de disco, torque máximo de deslizamento de até 610 Nm, valor de desequilíbrio do funcionamento de até 200 gcm e valor de controle de até 500 gcm, comprimento aproximado de 335 mm e espessura máxima de 122 mm, com a função de regular a quantidade de potência que flui do motor para a transmissão, aplicado em máquinas agrícolas autopropulsadas.
462 | F228-22I | 8708.94.81 | Conjunto volante pré-montado composto por aro em liga de Magnésio (AM60) com resistência a tração de 160 MPa e alongamento mínimo de 7 por cento com ou sem sobre espumação de poliuretano (PU) com diâmetro nominal máximo de até 40 cm aplicado em veículos automóveis.
463 | D168-22I | 8708.94.82 | Sistema superior de direção; contendo carcaça em alumínio (JISH5302), eixo em aço carbono (EN10263-2-C8C) forjado a frio sobremoldado por poliamida (PA66GF50), com engrenagem polimérica em poliamida (PA66) livre de aditivo, eixo em aço carbono (EN10263) forjado a frio, eixo em aço carbono (EN10025) conformado a frio; com rosca sem fim em aço carbono, alavanca em poliamida (PA66GF30), fixações e elementos mecânicos, dimensões de 448,10 x 238,40 x 251,70 mm, engrenagem polimérica com distância central de 52,05 mm, mão da hélice esquerda com módulo 1,96, ângulo de hélice de 15,85 graus, diâmetro de referência 89,65 mm, durabilidade até 100 Nm, diâmetro externo aproximado de 92,6 mm, rugosidade da dentição menor que Rz3, resistência de impacto normal a -30 graus Celsius, maior que 100 kJ/m2; para fabricação de sistemas de direção; com função de transmitir o torque gerado pelo condutor ao eixo intermediário ligado a caixa de direção; com aplicação em automóveis.
464 | F281-22I | 8708.94.83 | Caixa de direção eletricamente assistida (EPS), dotada da tecnologia de cremalheira com fuso de esferas recirculantes e interface do motor com cremalheira através de correia (Belt Drive EPS), sensores, motor elétrico sem escovas DC com torque máximo igual ou inferior a 10 N.m, força máxima de ação na cremalheira igual ou inferior a 15 kN, conectores e barra de torção, com tensão nominal de operação de 12 V, corrente máxima igual ou inferior 100 A, utilizado em veículos automotivos de passageiros.
465 | D190-22I | 8708.94.90 | Anel de tolerância; contendo aço carbono (C75S EM 10132-4:2000); com comprimento de 29,6 a 30,0 mm ,espessura de 1,3 mm (+0,05 mm),contendo 16 corrugados e dureza de 525 a 565 VPN e tratamento térmico (Austempera); para fabricação de conjunto de coluna de direção elétrica; com função de fixar o colar de trava na posição correta para fazer a trava mecânica do volante para impedir que o mesmo possa girar quando estacionado; tem a função de segurança evitando o furto do veículo; com aplicação em automóveis.
466 | F280-22I | 8708.94.90 | Articulação dupla do eixo intermediário, com a função de transmitir movimento do volante ao mecanismo de direção, fabricada em aço forjado com alta capacidade de transmissão de torque, composta por até duas cruzetas montadas sobre rolamentos de agulhas, sistema de lubrificação integrado, vedações especificas como protetor/guarda pó em borracha e/ou anéis de borracha para trabalho em meio exposto a oxidação e terminais preparados para conexão das contra peças; com comprimento máximo igual ou inferior a 350 mm, aplicada na coluna de direção de veículos automóveis.
467 | F211-22I | 8708.94.90 | Barra de direção aplicada no sistema de direção de veículos comerciais pesados e semipesados, temperatura de operação entre -40 e 80 graus Celsius, material base de ferro com revestimento de zinco, comprimento máximo quando contraída de até 917 mm, força de deslizamento à temperatura ambiente de 25N mais ou menos 20 N (0 Nm), força de extração dos rolamentos de junta universal de no mínimo 5000 N e ângulo máximo em rotação maior ou igual a 55 graus.
468 | D191-22I | 8708.94.90 | Colar de trava; contendo aço (20Cr GB/T 3077-1999); com diâmetro externo 38,5 mm (+- 0,02 mm), interno 29,02 mm (+0,05 mm), largura 28,5 mm (+ 2,0 mm), contendo 12 dentes com dureza na superfície de 34 a 45 HRC; para fabricação de conjunto de coluna de direção elétrica; com função de fazer a trava mecânica do volante para impedir que o mesmo possa girar quando estacionado, tem a função de segurança evitando o furto do veículo; com aplicação em automóveis.
469 | D188-22I | 8708.94.90 | Coroa dentada; contendo engrenagem helicoidal moldada constituída por três materiais, sendo o cubo interno em aço DIN EN 10277-4, o anel intermediário em Poliamida reforçado com fibra de vidro sobre injetado no cubo e o anel externo dentado em Nylon sobre injetado no anel intermediário; com diâmetro externo 97,628 a 102,047 mm (+- 0,071 mm), interno 24,728 mm (+0,012 mm), espessura 17 mm (+- 0,1 mm), torque máximo de aplicação entre 65Nm e 80Nm, dentes módulo 2,174 e 2,260 mm, precisão classe 10 (conforme DIN 3961 e 3963), batimento máximo 62 mícrons, erro de passo 32 mícrons, erro de passo acumulativo 71 mícrons, funcionalidade entre -40 e +85 grau Celsius, resistência a torção 325 Nm, peso 200 g (+- 20 g), cubo com geometria estriada específica para ancoragem do termoplástico; para fabricação de conjunto de coluna de direção elétrica; com função de engrenar com o parafuso sem fim, transmitir rotação do motor para o eixo principal da coluna de direção, reduzindo a rotação e aumentando o torque, com baixo atrito e baixo ruido; com aplicação em automóveis.
470 | F268-22I | 8708.94.90 | Eixo intermediário fabricado em aço forjado com alta capacidade de transmissão de torque, com comprimento máximo igual ou inferior a 560 mm, composto por uma cruzeta montada sobre rolamento de agulhas, com sistema de lubrificação integrado, com vedações especificas para trabalho em meio exposto a oxidação, sistema integrado de amortecimento de vibração e ruído e terminais preparados para conexão das contra peças; com ou sem revestimento de zinco-níquel com selante, aplicado na coluna de direção de veículos automóveis.
471 | D189-22I | 8708.94.90 | Eixo intermediário telescópico com elemento deslizante por esferas circulantes; contendo elemento de esferas de aço circulantes no centro, eixo interno e tubo externo de aço, nas extremidades, dois pares de juntas tipo forquilhas (yoke) de aço forjado, sendo duas fixas e duas moveis, interligadas por cruzetas em aço através de rolamentos de agulhas de aço com vedadores de borracha; com resistência a torque entre 250 e 325 Nm, carga de deslizamento máxima entre 40 e 45 N, rigidez a torção maior ou igual a 15 Nm/grau, curso de colapso entre 50 mm e 85 mm, torque residual de rotação inferior que +/- 0,3 Nm, dimensão entre cruzetas entre 150 e 500 mm, seção transversal máxima de diâmetro 57 mm, peso de 1,00 a 1,80 kg (+- 10 por cento); para fabricação de conjunto de coluna de direção elétrica; com função de conectar coluna e o caixa de direção, transmitir torque e rotação da coluna para caixa direção, filtrar vibrações vindas da suspensão do veículo, reduzir comprimento durante a colisão do veículo; com aplicação em automóveis.
472 | F55-22I | 8708.94.90 | Meio de acoplamento utilizado para transmissão de força hidráulica da caixa de direção para a barra de direção que por sua vez transmite esta força ao eixo dianteiro direcional por meio do braço de ligação aplicado em caminhões e ônibus, forjado em aço (41Cr4+QT), com uma extremidade com estriado cônico tipo (A 2 5/16” x 48 ZGN738); com furo cônico liso 1:10, comprimento de 263 mm centro a centro e peso aproximado de 5.370 g.
473 | F56-22I | 8708.94.90 | Meio de acoplamento utilizado para transmissão de força hidráulica da caixa de direção para a barra de direção que por sua vez transmite esta força ao eixo dianteiro direcional por meio do braço de ligação aplicado em caminhões e ônibus, forjado em aço (SAE 5140 H ou 41Cr4+QT) com uma extremidade com estriado cônico tipo (B 2 5/16” x 48 ZGN 738); com furo cônico liso 1:10, comprimento de 275 mm centro a centro e peso aproximado de 6.708 g.
474 | F1-22I | 8708.94.90 | Peça metálica estampada soldada na carroceria do veículo para promover a estanqueidade do veículo com peso de 4,078 kg com dimensões de 1465 cm de comprimento e 741 cm de largura para aplicação em veículos automóveis.
475 | F273-22I | 8708.94.90 | Terminal da direção de veículos automóveis de passageiros, com corpo de aço fundido e dobrado com tratamento superficial de zinco níquel acoplado a uma junta esférica, composta de haste de aço usinado e base injetada de poliacetal, protegida hermeticamente por um tubo de borracha corrugado, com torque de rotação inicial máxima de 7,8 Nm, torque de rotação estável de no máximo 3 Nm, sem folga na junta esférica quando submetido a força oscilante de 490 N e -490 N nas direções normal e perpendicular a haste da junta esférica e sem vazamento de ar na junta esférica quando submetido a uma pressão de 490 kPa por 10s, com peso de até 1 kg e comprimento entre 160 mm e 240 mm.
476 | F277-22I | 8708.99.90 | Abafador de calor do semi-eixo de transmissão de veículos automóveis de passageiros, construído com chapas de aço-carbono de espessura entre 0,8 mm e 2 mm, sistema de isolamento de vibração composto por três conjuntos de malha de fios de aço inox (SUS310S) de espessura 0,2 mm compactada e espaçador com arruela rebitado, com comprimento entre 255 mm e 280 mm, altura entre 205 mm e 225 mm e largura entre 160 mm e 180mm.
477 | M43-22I | 8708.99.90 | Barra de direção, com terminal formado por pino de articulação em aço (SAE 8620) com tratamento superficial em carburação a gás e dureza superficial mínima de 89 Rockwell 15 N, braço de montagem em aço (SAE 1541) forjado com dureza superficial de 210 a 250HB, capacidade aproximada de carga de 110 kN, própria para transmitir o movimento do cilindro de direção para as rodas, aplicado em máquinas agrícolas autopropulsadas
478 | F94-22I | 8708.99.90 | Barra de tração de aço, resistência mecânica entre 991 MPpa a 1,.373 MPpa, perfil retangular, com mecanismo de trava, pintura primer de acordo com norma (CMS M1006), possui dimensões de 100 mm de largura, 50 mm de espessura, furos de montagem com distâncias de 1.100 mm, 1.000 mm, 950 mm, 850 mm e 800 mm até o ponto de fixação do pino, peso máximo de 70 kg, aplicado no centro da parte inferior do eixo traseiro, utilizado em tratores agrícolas.
479 | F238-22I | 8708.99.90 | Conjunto do tubo de combustível, composto de tubo de fornecimento construído em material polimérico (PA12/ MLT7440), tubo de retorno construído em material polimérico (MLT4540), clipe de fixação em material polimérico (PA66 e TPE) e conectores nas extremidades, diâmetro externo dos tubos de 8 mm (+-0,15 mm) e espessura de 1 mm (+-0,15 mm), aplicado em veículos automóveis
480 | F237-22I | 8708.99.90 | Conjunto tubo do tanque de combustível, composta por 3 linhas multicamadas (MLT EVX 306 G4/LP400E), conectores e manga anti-abrasão, diâmetro interno dos tubos de 6 mm a 18 mm, diâmetro externo de 8 mm a 23 mm, utilizado em veículos automóveis.
481 | F32-22I | 8708.99.90 | Coxim de fixação do escapamento; composto principalmente por alumínio e borracha; com função de sustentação da tubulação de escapamento e absorção de impacto; com aplicação em veículos automóveis ou comerciais leves.
482 | F332-22I | 8708.99.90 | Coxim do motor, com corpo fabricado predominantemente em liga de alumínio (EN AW-6082 ou EN AW-6005A), dotado de borracha (50ShA ou 48Sh), dimensões externas aproximadas de largura de 63 a 102 mm, comprimento de 222 a 299 mm e altura de 95 a 115 mm, peso aproximado de 0,9 a 1,2kg, próprios para suportar e absorver vibrações do motor de veículos automóveis.
483 | F127-22I | 8708.99.90 | Duto composto fabricado em uma seção em PA6 e outra seção em borracha de camadas VQM com Fluorosilicone (FVMQ), ressonador de ar e protetores (pads) de folha de alumínio com fibra de vidro, para transporte do ar do intercooler de veículos automóveis.
484 | F133-22I | 8708.99.90 | Duto fabricado em liga de alumínio-manganês (A3003S) com tratamento térmico H112, contendo uma camada de PA12 extrudado na superfície externa do duto, montado com mangueira de borracha EPDM com reforço interno em fibra PET, para sistema de arrefecimento de veículos automóveis.
485 | M44-22I | 8708.99.90 | Eixo cardan, composto de flanges forjadas, cruzetas, graxeira, anel de pressão e tubo de transmissão formado por 2 garfos forjados, rotação máxima de 2100 rpm, torque máximo de 4800 Nm, comprimento aproximado de 308,5 mm, aplicado no conjunto de transmissão de potência de máquinas agrícolas autopropulsadas
486 | F301-22I | 8708.99.90 | Eixo de transmissão contendo até duas juntas universais de aço ligado (41Cr4) ou aço de baixa liga com manganês e cromo (20MnCr5) com resistência de 930 a 1080 N/mm2, jugo duplo aço carbono médio (C50) com resistência de 785 a 930 N/mm2 e anel de retenção, com 12 dentes, módulo de 2,75 mm, angulo de pressão de 30 graus, diâmetro da base de aproximadamente 28,579, diâmetro primitivo de 33 mm, diâmetro maior de aproximadamente 34,5 mm, diâmetro interno de aproximadamente 27,817 mm, dimensões aproximadas máximas de 330 mm de comprimento, com função de transmissão de torque, potência e outros sistemas do equipamento, aplicado em máquinas agrícolas autopropulsadas.
487 | D20-22I | 8708.99.90 | Estator; contendo carcaça de alumínio e enrolamentos de bobina de cobre; com perfil laminado e seção quadrada, contendo um sensor para controle de temperatura e um sistema de refrigeração por fluido em circuito fechado, próprio para motores polifásicos síncronos de imã permanente montado em superfície (SMPM) e de rotor externo, com torque igual ou inferior a 4000 Nm, rotação operacional igual ou inferior a 3500 rpm e sistemas de até 800 V ou menos, para veículos elétricos e/ou híbridos; para fabricação de motores elétricos; com função de gerar um campo magnético rotativo que movimenta o motor ao interagir com o rotor; com aplicação em caminhões, ônibus.
488 | F307-22I | 8708.99.90 | Grupo cônico, contendo engrenagem cônica de até 53 dentes, eixo com pinhão de até 12 dentes, fabricados em liga de aço, cujas peças passam por forjamento, normalização e cementação com têmpera direta, garantindo uma profundidade efetiva da camada cementada entre 1,15 mm e 1,50 mm e uma dureza superficial entre 57 e 61 HRC; com limite de movimento livre de acoplamento entre 0,229 mm e 0,336 mm, com medidas máximas da coroa até 508 x 36,52 mm e eixo 135,92 x 326,56 mm, próprio para máquinas agrícolas autopropulsadas
489 | F69-22l | 8708.99.90 | Manopla de alavanca de câmbio, para caixas de marchas de até 8 marchas à frente e 1 à ré, contendo sistema de acionamento de vácuo para a reduzida, com tubos de ar de entrada e de saída com diâmetro dos tubos de 4 milímetros aproximado; manopla fabricada em plástico e metal, tubos em metal, utilizado em veículos comerciais médios
490 | F28-22I | 8708.99.90 | Proteção térmica; composto principalmente por alumínio e/ou aço aluminizado e/ou aço; pode conter outros materiais isolantes; com função de isolante térmico; com aplicação em veículos automóveis ou comerciais leves.
491 | F46-22l | 8708.99.90 | Protetor de calor frontal, próprio para proteção contra o contato direto de partes externas a partes quentes do sistema de escapamento, fabricado em aço inoxidável (1.4301), com espessura da chapa igual ou inferior a 1,5 mm, largura máxima de até 845 mm, altura máxima de até 610 mm e espessura máxima de 147 mm, com 8 ressaltos, usado em veículos comerciais pesados.
492 | F63-22I | 8708.99.90 | Reservatório de expansão do líquido de arrefecimento do motor; composto principalmente por plástico; com função de armazenamento do líquido refrigerante; volume máximo total de 0,60 litros; volume de expansão máximo de 0,20 litros; com aplicação em veículos automóveis ou comerciais leves.
493 | M3-22I | 8708.99.90 | Reservatório de óleo, contendo liga de alumínio fundido (ALSICU 3 (EN-1706)), com dimensão externa de até 200 mm de comprimento, até 150 mm de largura, até 150 mm de altura e capacidade de até 1,5 litros de óleo, para fabricação de bomba hidráulica, com função de armazenar o óleo que será bombeado para o cilindro hidráulico conectado, com aplicação em caminhões.
494 | D21-22I | 8708.99.90 | Rotor externo; contendo aço liga e imãs de neodímio; com dimensões iguais ou inferiores a 570 x 490 mm, próprio para motores polifásicos síncronos de imã permanente montado em superfície (SMPM) e de rotor externo, com torque igual ou inferior a 4000 Nm, rotação igual ou inferior a 3500 rpm e sistemas de até 800 V ou menos, para veículos elétricos e/ou híbridos; para fabricação de motores elétricos; com função de interagir com o estator para criar um campo magnético e fornecer movimento rotativo para o motor; com aplicação em caminhões, ônibus.
495 | F339-22I | 8708.99.90 | Suporte central eletrônica ESC; composto principalmente por plástico; com função de fixação da central eletrônica do controle de estabilidade; instalado no vão do motor; com aplicação em veículos automóveis ou comerciais leves.
496 | F331-22I | 8708.99.90 | Suporte da transmissão, com corpo e inserto fabricado em liga de alumínio (EN AC 46000), dotado de componentes em borracha (NR 50ShA), polímeros (PA6.6GF30, EPDM), aço e aço inox, ferro (EN GJS 500-7U e EN GJL 200 S-RT), dimensões externas aproximadas de largura de 126 mm, comprimento de 199,9 mm e altura de 196,1 mm, peso aproximado de 4,5kg, próprio para suportar e fixar a transmissão nos chassis de veículos automóveis.
497 | F240-22I | 8708.99.90 | Suporte de caixa de transferência, fabricado em liga de alumínio (BS EN 1706/ EN AC 46500/ EN AC 46000), com rugosidade superficial Ra da peça de 5 a 20 micrometros, com comprimento aproximado de 298,7 mm, largura aproximada de 137,4 mm e altura aproximada de 242,1 mm, limite de escoamento mínimo da peça de 140 MPa, aplicado em veículos automóveis.
498 | F261-22I | 8708.99.90 | Suporte do motor, fabricado em liga de alumínio (AlSi9Cu3), com rugosidade de superfície Ra da peça fundida igual ou inferior a 20 micrometros, com largura aproximada de 155 mm a 225 mm, comprimento aproximado de 195 mm a 215 mm, com tensão normal de escoamento superior a 140MPa, utilizado em veículos automóveis.
499 | F259-22I | 8708.99.90 | Tubo de retorno de combustível, próprio para motores diesel, dotado de tubos metálicos (JIS G4305 SUS304), mangueiras (FKM/AEM/AR/AEM), suportes, braçadeiras, clipes, mangas protetoras, conectores rápidos em aço inoxidável; mangueira com diâmetro externo máximo de até 20 mm e tubo metálico com diâmetro externo igual ou inferior a 18 mm, aplicado em veículos automóveis.
500 | F190-22I | 8708.99.90 | Tubo do resfriador de ar do turbocompressor, contendo tubo em borracha (FKM e VMQ), tubo em poliamida (PA6-GF15H) e bocal em aço inoxidável (X5CrNi18-10); tubo de borracha com espessura de até 15 mm e diâmetro externo de até 75 mm; bocal com comprimento máximo de até 50 mm; próprio para veículo automóvel.
501 | F279-22I | 8708.99.90 | Tubos de refrigeração, constituído por borracha e aço, com dimensões de 8x1, normas DIN EN ISO 1127 D4/13 / DIN EN 10216-5 1.4301 - W2A, contendo presilhas, suportes e flange; com proteção superficial, com dimensões entre 100 mm a 500 mm, com pressão máxima de até 230 bar, com tratamento superficial aplicado às partes metálicas para proteção contra corrosão com dimensões aproximadas do conjunto: 496,2 x 430,3 x 161,6 mm, com massa aproximada de 441 gramas com teste de estanqueidade máximo de 1 cm³/min e teste de pressão de 2,5 bar para o sistema de arrefecimento de veículos automóveis.
502 | F272-22I | 8708.99.90 | Tubulação do sistema de recuperação do vapor de reabastecimento a bordo, fabricada com no mínimo 3 camadas de polímero, com ou sem conector, abraçadeira e junta, com pressão de trabalho entre -10,7 kPa e 20,7 kPa, temperatura de trabalho de -40 graus Celsius a 80 graus Celsius, com peso de até 400 gramas; aplicada em veículos automóveis de passageiros.
503 | F147-22I | 8708.99.90 | Unidade de otimização de combustível (diesel, diesel parafínico, diesel sintético e biodiesel) aplicada em veículos comerciais pesados, acoplada ao tanque principal, com a finalidade de filtrar o combustível e reduzir o volume morto do tanque de combustível principal, com temperatura de trabalho entre -40 a +90 graus Celsius, dimensões de 622 mm x 548 mm x 207 mm e 7.180 gramas, possui elemento filtrante com densidade de 10 micrometro, composta por alumínio, aço e plástico de engenharia.
504 | F14-22l | 9026.10.29 | Conjunto comando indicador do nível de ureia, com altura aproximada de 440 mm e diâmetro maior aproximado de 140 mm, chicote elétrico de comprimento de 271 mm (+/- 20 mm), com conector de 4 pinos, temperatura de trabalho entre -40 e +85 graus Celsius, grau de proteção IP 67, filtro com eficiência de 98 por cento (+2/ -3 por cento) a 40 micrômetros, largura da nominal da malha do filtro de 40 micrômetros, máxima queda de pressão de 50 kPa, com carga de 0,012 kg com fluxo de volume de 20 kg/h, primeiro ponto de bolha (ISO 2942) com abertura de 65 micrômetros, com massa total da autopeça equivalente a 1.552 kg, próprio para veículos comerciais.
505 | D66-22I | 9026.10.29 | Haste nível de óleo; contendo tubo e vareta de aço inoxidável e plástico (PA 180.12); com 21,45 mm na área de medição do nível de óleo, vareta com comprimento de 854,1 mm e espessura do tubo de 8 mm; para fabricação de motores diesel; com função de medir nível de óleo; com aplicação em veículos comerciais leves.
506 | F68-22l | 9026.10.29 | Medidor de nível de combustível, dotado de flutuador, tubo de sucção, tubo de retorno, cabeça, base, conector elétrico e plug; flutuador fabricado em borracha nitrílica (NBR-S), base em plástico PA66 e cabeça em liga de alumínio (ADC12); com comprimento total entre 515 mm e 755 mm, com resistência mínima de 20 Ohm e máxima de até 312 Ohm, corrente máxima de 300 mA, próprio para veículos comerciais pesados.
507 | F317-22I | 9026.10.29 | Sensor contendo estrutura da haste em aço inoxidável (316/316L) com comprimento igual ou inferior a 350 mm, boia em borracha (BUNA’N), anéis de aderência em aço inoxidável (P15-7MO) e anéis de vedação em borracha (BUNA’N), com tensão de trabalho entre 8 V e 32 V, temperatura de trabalho entre -40 e 125 graus Celsius e pressão máxima de até 300 PSI, aplicado em máquinas agrícolas autopropulsadas.
508 | M52-22I | 9026.10.29 | Unidade de envio de combustível, composta de conector de 2 pinos Tyco 776428-1, com chicote envolto por tubo em acrílico, com resistência de 32,4 ohms (+- 1 ohm) cheio e 242,15 ohms (+- 6 ohm) vazio, com duas conexões espiga de 0,375 polegadas e 0,5 polegadas, resistência a pressão de 18 psi, temperatura de operação de -40 a 104 graus Celsius, própria para medir a quantidade de combustível no tanque e enviar essa informação para o medidor de combustível, aplicada em máquinas rodoviárias autopropulsadas.
509 | M39-22I | 9026.10.29 | Unidade sensora de nível de combustível com corpo em plástico, dotada de filtro de combustível, mola de contato em aço inoxidável, tubos de alumínio e conector (AMPSEAL 16), com tensão máxima de 48 V, resistência de 261 Ohms, proteção IP67 e temperatura de operação de 40 a 85 graus Celsius, dimensões aproximadas de 642 x 295 x 79 mm, aplicada em pulverizadores autopropelidos
510 | F138-22I | 9026.20.90 | Sensor de pressão do óleo responsável por monitorar a pressão do óleo no sistema de retarder, fornecendo dados essenciais para o controle do torque de frenagem, operando com alimentação de 5 Volts, corrente de 12 mA, faixa de pressão de 1 bar a 30 bar e temperatura de operação de -40 a +135 graus Celsius e com massa de 70 gramas, funcionando por meio de um transdutor convertendo a pressão do óleo em um sinal elétrico proporcional, enviado continuamente para a unidade de controle do veículo (ECU), processando essas informações para ajustar o funcionamento do retarder, garantindo uma frenagem eficiente e precisa.
511 | F139-22I | 9026.20.90 | Sensor de pressão utilizado no sistema de admissão do motor, monitorando a pressão do ar no coletor de admissão, garantindo o funcionamento correto e a eficiência do motor, com faixa de operação de -40 a +140 graus Celsius e pressão operacional entre 0,2 bar e 5 bar e massa de 49 gramas, enviando as medições para a unidade de controle do veículo (ECU), que ajusta a pressão por meio do atuador de troca de gases, assegurando desempenho otimizado e proteção contra falhas.
512 | M13-22I | 9026.20.90 | Sensor de pressão, composto de corpo de aço inoxidável, dotado de conexão com 3 pinos, proteção (classe IP67), com pressão máxima de 4267 psi, tensão de 0,5 a 4,5 VDC, tempo de resposta de 1 ms, pressão de ruptura de 42000 psi, impedância de saída de 90 Ohms, temperatura de operação de -40 a 125 graus Celsius, aplicado em máquinas rodoviárias autopropulsadas.
513 | M37-22I | 9026.20.90 | Sensor de pressão, composto de corpo em plástico e anel de vedação em borracha, faixa de temperatura de operação de -40 a 125 graus Celsius, tensão de operação de 5 VDC (+- 0,5 VDC), corrente de alimentação máxima de 10 Ma, pressão máxima de 255 bar, aplicado em pulverizadores autopropelidos.
514 | M38-22I | 9026.20.90 | Sensor de pressão, composto de corpo em plástico, anel de vedação em borracha e conector integrado de 3 pinos banhados a ouro, faixa de temperatura de operação de -40 a 125 graus Celsius, tensão de operação de 5 VDC (+- 0,25 VDC), corrente de alimentação máxima de 10 Ma, pressão de trabalho de 90 bar, própria, aplicado em máquinas agrícolas de pulverização.
515 | F21-22I | 9026.20.90 | Sensor de pressão; contendo corpo termoplástico e conector de até 4 terminais; com função de medir a pressão do ar no conjunto de admissão; pressão máxima de trabalho 300,000 kPa (abs) e tensão máxima de 6 V; com aplicação em veículos de passeio ou comerciais leves.
516 | M14-22I | 9026.20.90 | Sensor transdutor, composto de corpo de aço inoxidável e plástico, temperatura de operação de -40 a 100 graus Celsius, pressão de trabalho de 0 a 400 bar, com conector (Deutsch DT04-3P) com 3 pinos, próprio para auxílio no controle de pressão de sistemas hidráulicos, aplicado em máquinas rodoviárias autopropulsadas.
517 | F319-22I | 9026.20.90 | Sensor, contendo estrutura de bronze e cabo, com tensão de entrada de 5 V e tensão de saída de 0,1 V a 4,9 V, corrente máxima de 40 mA, com conector de até 4 vias, temperatura de operação entre -40 a 75 graus Celsius, cabo de comprimento máximo de até 300 mm, para fabricação de sistema elétrico ou eletrônico, com aplicação em máquinas agrícolas autopropulsadas.
518 | M40-22I | 9026.20.90 | Transdutor, composto de corpo em aço e plástico, dotado de conector elétrico de 3 pinos, faixa de pressão de 0 a 10000 psi, com tempo de resposta de 1 ms, temperatura de operação de -40 a 124 graus Celsius, tensão de operação de 0,5 a 4,5 Vdc com corrente de 4 mA, proteção contra poeira e água IP67, próprio para detecção de proximidade com objetos, aplicado em máquinas agrícolas autopropulsadas.
519 | D104-22I | 9026.90.10 | Dispositivo eletrônico; contendo corpo plástico, válvula tipo solenoide, motor elétrico , bomba pneumática; com altura de 100 mm a 140 mm, largura de 70 mm a 105 mm e comprimento de 75 mm a 105 mm, tensão de trabalho da bomba pneumática de 12 V com geração de pressão acima de 50 hPa e vazão maior ou igual a 5 litros por minuto , temperatura de trabalho entre - 15 e +45 graus Celsius; para fabricação de filtro de vapor de combustível; com função de detectar e indicar vazamentos no reservatório de carvão ativado; com aplicação em automóveis, veículos comerciais leves.
520 | F236-22I | 9027.10.00 | Sensor de oxigênio dos gases de exaustão, fabricado em liga de aço inox, borracha e liga de cobre, com comprimento aproximado de 309,9 mm, sendo sensor com diâmetro 20 mm, com rosca hexagonal de 21,9 +- 30 mm, fio com comprimento aproximado de 179,1 mm e diâmetro de 7 mm, conector com comprimento de 45,5 mm, dotado de 6 pinos, utilizado em veículos automóveis.
521 | F91-22l | 9027.10.00 | Sensor lambda para medição de gases, com comprimento aproximado de 400 milímetros, tendo uma tensão de trabalho de até 7,5 volts, com corrente máxima de até 6,2 amperes, faixa de leitura lambda de 0,8 a 1,7 lambda, temperatura de trabalho de -40 a 100 graus Celsius, utilizado em veículos comerciais leves.
522 | F271-22I | 9027.89.99 | Sensor para medição de etanol no combustível, constituído de encapsulamento em material plástico (PPA GF30-35), célula de medição, conector com 3 terminais, placa PCB, insertos, 2 conexões metálicas com comprimento entre 33,75 mm e 36,75 mm da extremidade até a superfície do encapsulamento e diâmetro de 9,49 mm com tolerância mais ou menos 0,06 mm, frequência de trabalho entre 49,8 Hz e 150,2Hz, tensão de trabalho entre 6 V e 18V, dimensões de comprimento entre 90 mm e 100 mm e largura entre 65 mm e 75 mm, temperatura de trabalho do combustível de -40 graus Celsius a 85 graus Celsius, com acuracidade geral de temperatura de 1 grau Celsius na faixa de trabalho, capaz de retornar ao range de leitura de mais ou menos 5 por cento em 14 segundos após flutuação de temperatura abrupta em que o sensor é condicionado a 70 graus Celsius e o combustível a 15 graus Celsius, peso de 0,058Kg; aplicado em veículos de passageiros.
523 | G3-22I | 9029.20.10 | Painéis de instrumentos digitais microprocessados para exibição de informações veiculares, alimentados por 12V, compostos por: tela de cristal líquido (LCD) policromática com módulo de retroiluminação ajustável; placa de circuito impresso (PCB) com microcontrolador (MCU), sistema em um chip (SoC), componente de comunicação CAN (Controller Area Network), amplificador de potência, alto-falante e chip de gerenciamento de energia; interfaces de conexão por meio de cabos de circuito impresso flexível (FPC); e gabinete (invólucro) formado por estrutura traseira plástica, carcaça metálica, suporte metálico de fixação e placa de vidro.
524 | F345-22I | 9029.20.10 | Painel de instrumentos, com mostradores analógicos e luminosos, com dois conectores de até 26 vias, tensão de operação entre 9 e 16 VDC, temperatura de operação entre -30 e 90 graus Celsius, dotado de computador de bordo digital, com até 2 linhas CAN de alta velocidade, painel com largura máxima igual ou inferior a 325 mm e altura máxima igual ou inferior a 165 mm aplicado em veículos ou máquinas agrícolas.
525 | F344-22I | 9031.80.99 | Sensor de altura do tipo radar, com conector de 4 pinos, com alcance de detecção de 300 a 5000 mm, frequência de 122 a 123 GHz, tensão nominal de 9 a 16 V, com interface CAN (J1939), temperatura de operação de – 40 a 70 graus Celsius, nível de proteção IP69K, aplicado em veículos ou máquinas agrícolas.
526 | F343-22I | 9031.80.99 | Sensor de distância angular, com saída analógica, tensão de entrada de 5(±0,25) V, com variação elétrica de 130 graus, intervalo de movimento mecânico de 180 graus, frequência de resposta mínima de 1000 Hz, impedância de saída de 20 a 60 Ohms, próprio para veículos ou máquinas agrícolas.
527 | F342-22I | 9031.80.99 | Sensor, tensão de operação de 9 a 16 VDC, corrente de 250 mA, resistência de isolamento de 91 kOhms, temperatura de operação de -40 a 85 graus Celsius, com protocolo de comunicação CAN BUS, nível de proteção IP65, com conector de 4 cavidades, próprio para medição de produtividade de colheita de grãos, aplicado em máquinas agrícolas.
528 | F318-22I | 9032.20.00 | Interruptor de pressão contendo prata e/ou ouro, com temperatura de operação entre -15 a 120 graus Celsius, pressão de entrada mínima de 1 bar, pressão de saída máxima 200 bar, torque máximo de 20 Nm, tensão máxima de 42 V, corrente elétrica máxima de 4 A; interruptor com comprimento total igual ou inferior a 95 mm e chicote com comprimento de 250 mm ou menos; com aplicação em máquinas agrícolas autopropulsadas.
529 | F64-22I | 9032.20.00 | Pressostato de alta pressão, tensão nominal 12V, dotado de conector (DT04-3P), conexão mecânica (DIN 3852-E-GI/4 A), pressão 250 bar, classificação de torque 20 Nm, resistência a vibração 2000 Hz, faixa de temperatura operacional de -40 graus Celsius a +100 graus Celsius, proteção IP67 / 69K, possui dimensões máximas de 70 mm de comprimento, 30 mm de diâmetro, podendo pesar até 1 kg, próprio para receber pressão mecânica e transformar em sinal elétrico, utilizado para controlar a pressão do sistema hidráulico de freio dos tratores agrícolas.
530 | F12-22l | 9032.89.21 | Módulo ECU de controle de ABS, ASR, EBD, dotado de até 5 conectores elétricos com até 18 vias; com dimensões aproximadas de 178 X 163 X 45 milímetros, tensão de serviço igual ou inferior a 32 volts, temperatura de serviço de -40 a 90 graus celsius, utilizado em veículos comerciais pesados, com massa total da autopeça equivalente a 0,500 kg.
531 | D156-22I | 9032.89.21 | Modulo para controle eletrônico de freio por eixo; contendo controlador eletrônico e pneumático, tampa de proteção em plástico (PA066) com reforço de fibra de vidro, carcaça pneumática em alumínio injetado (SAE 306), vedações em borracha (NBR), elementos de fixação em aço conformado a frio, solenoide em liga de zinco e cobre ; com peso 1,9 kg (+/- 0,35 kg), dimensões 183 mm (+/- 3 mm) X 135,7 mm (+/- 3 mm) X 84 mm (+/- 3 mm), voltagem 24 V (+/- 6 V), temperatura de trabalho -40 graus Celsius a +80 graus Celsius; para fabricação de conjunto suspensão e eixos de reboques e semirreboques; com função de controlar o sistema de freio do eixo e da suspensão; com aplicação em caminhões.
532 | F141-22I | 9032.89.21 | Sistema de monitoramento da pressão dos pneus (TPM Advanced) utilizado em veículos comerciais pesados com três eixos ou mais, auxiliando na redução do desgaste dos pneus, otimização do consumo de combustível e melhoria da segurança, com alimentação de 24V, pesando 118 gramas, operando via radiofrequência com 433 MHz, transmitindo dados para a unidade de controle, que compara as leituras com os valores de referência e emite alertas pelo barramento CAN, com a presença de um receptor responsável por comunicar-se com a unidade de controle, garantindo monitoramento preciso dos pneus.
533 | F157-22I | 9032.89.29 | Unidade controladora de faróis com sistema AFS (adaptive front lighting system), fabricada em plástico (PP-TD40 e PA66-GF30) e circuito em (EN 1652-CuNi2 R580), contém conector de até 26 pinos, temperatura de trabalho entre -40 e 85 graus Celsius, com proteção IP5K0; comunicação com rede CAN, sensores de suspensão e motores e/ou atuadores elétricos, com a função de processar dados para ajustar o faixo de luz dos faróis, com peso aproximado de 59 gramas e utilizado em veículos automóveis.
534 | F48-22l | 9032.89.29 | Central porta fusíveis para ECU, com capacidade máxima de até 30 fusíveis, fabricado em material PP e/ou POM, com tensão de serviço de 24 volts, corrente de serviço entre 10 e 50 amperes, com medidas máximas de até 115 x 200 x 100 milímetros, utilizado em veículos comerciais leves.
535 | F327-22I | 9032.89.29 | Módulo de presença da chave, corpo fabricado em polipropileno (PP(GF20 + M10)), próprio para abertura e fechamento de portas laterais e porta-malas, com conector de 36 vias, comprimento aproximado de 170 mm, com dois furos para fixação, utilizado em veículos automóveis.
536 | F24-22I | 9032.89.29 | Módulo eletrônico DBSM (Dual Battery Switch Module); composto principalmente por alumínio e plástico; com função de conectar e desconectar duas baterias instaladas no veículo e permitir sua utilização seletiva; com aplicação em veículos automóveis ou comerciais leves.
537 | F164-22I | 9032.89.29 | Módulo eletrônico de controle do sistema híbrido de veículos automóveis, com funções de gerenciamento do motor elétrico, controle dos sistemas de freio regenerativo, integrado com conversor de corrente contínua para alimentação da bateria de 12 V do veículo e com inversor trifásico para alimentação do motor elétrico, alimentado por 200 a 310 Volts, com sistema de resfriamento à água.
538 | F269-22I | 9032.89.29 | Modulo eletrônico de gerenciamento de abertura e fechamento dos espelhos retrovisores de veículos automóveis de passageiros, constituído em corpo externo em polipropileno, conector de 10 pinos e placa PCB, com fixação através de parafusos, com temperatura de operação entre -30 graus Celsius e 80 graus Celsius, tensão entre 9 V e 16 V, com largura entre 68 mm e 77 mm, comprimento entre 57 mm e 67 mm, altura entre 28 mm e 38 mm e peso máximo de 60 gramas.
539 | F134-22I | 9032.89.29 | Módulo eletrônico de gerenciamento do sistema de assistência avançada ao motorista aplicado em veículos automóveis, com sistema de radar para identificação de veículos e objetos a frente, operação em frequência central de 76 a 77 GHz, com transceptor CAN para comunicação, aplicado em veículos automóveis.
540 | F16-22l | 9032.89.29 | Módulo eletrônico, próprio para controle dos espelhos retrovisores, com medidas aproximadas de 132 x 66 x 30 milímetros, tensão nominal de 24 volts, tensão de funcionamento entre 18 e 32 volts, temperatura de funcionamento de -30 a 60 Celsius, corrente de trabalho de 150 miliampere, utilizado em veículos comerciais médios e pesados.
541 | F243-22I | 9032.89.29 | Sensor de chuva e de luz aplicado no sistema de assistência ao motorista, composto por carcaça de 3K com óptica integrada, placa de circuito com os componentes eletrônicos, conector de 3 pinos, interface LIN para comunicação, temperatura de operação entre -40 e 85 graus Celsius, classe de proteção IP50, tensão de operação entre 9 e 16 V, consumo máximo de corrente de 50 mA, massa de até 42 g e dimensões principais nominais de 49 mm de diâmetro e 22,6 mm de profundidade, aplicado em veículos comerciais pesados e semipesados.
542 | F149-22I | 9032.89.29 | Sensor de chuva, luminosidade, névoa e temperatura, dotado de guia de luz fabricado em silicone, plástico (PC/ PC-GF20/PA6.6 GF30) e liga de cobre (CuNi3Si1Mg), carcaça em plástico (PC e ABS), placa de circuito PCB e presilha em liga de aço inox (X10CrNi18-8), módulo com comprimento aproximado de 66,6 mm, diâmetro aproximado de 34 mm e espessura aproximada de 11,8 mm, com um conector 3 pinos, tendo presilha tipo mola para fixação, utilizado em veículos automóveis.
543 | F143-22I | 9032.89.29 | Sistema de monitoramento da pressão dos pneus (TPM basic) utilizado em veículos comerciais pesados 4x2 (2 eixos), auxiliando na redução do desgaste dos pneus, otimização do consumo de combustível e melhoria da segurança, com alimentação de 24 V, massa de 118 gramas, operando via radiofrequência com 433 MHz, transmitindo dados para a unidade de controle, que compara as leituras com os valores de referência e emite alertas pelo barramento CAN.
544 | F201-22I | 9032.89.29 | Unidade de controle eletrônico aplicada no sistema de airbag de veículos comerciais pesados e semipesados, com faixa de temperatura operacional entre -40 e 50 graus Celsius, tensão de 28 V, corrente entre 45 e 145 mA, composta por carcaça de liga de alumínio (ALSi12Cu1(Fe)) e dois conectores com 24 pinos cada, classe de proteção IP20, massa de 300 g e dimensões principais de 100 mm x 112 mm x 35 mm (largura x altura x profundidade).
545 | F208-22I | 9032.89.29 | Unidade de controle eletrônico aplicada no sistema de comunicação central do veículo, com função de gateway e segurança cibernética (firewall), com barramentos CAN e conexões de rede LAN, composta por carcaça plástica e 2 conectores, um de 12 e outro de 8 pinos, massa de até 105 g e dimensões principais nominais de 121 mm x 83,8 mm x 33,7mm, aplicada em veículos comerciais pesados e semipesados.
546 | F217-22I | 9032.89.29 | Unidade de controle eletrônico aplicada no sistema de informação e entretenimento de veículos comerciais pesados e semipesados, com tensão operacional entre 9 e 16 Volts, equipada com antenas de rádio FM e DAB e mídias de áudio via USB e/ou bluetooth, painel frontal de alto brilho e proteção UV, moldura principal de liga de alumínio (ADC12), com dimensões principais nominais de 316,67 mm x 193,7 mm x 82,31 mm (largura x altura x profundidade) e massa de até 1,35 Kg.
547 | F210-22I | 9032.89.29 | Unidade de controle eletrônico do imobilizador do motor aplicada como recurso de segurança de veículos comerciais pesados e semipesados, tensão operacional entre 18 e 32 V, temperatura operacional entre -40 e 80 graus Celsius, classe de proteção IP30, composta por carcaça em plástico reforçada com vidro, conector de 4 pinos com comunicação CAN, dimensões do módulo principal de 53,75 mm x 64,5 mm x 15,1 mm (altura x largura x profundidade) e massa de até 50 g.
548 | F199-22I | 9032.89.29 | Unidade de controle eletrônico do sistema de monitoramento do estado do condutor, com tensão de operação entre 18 e 36 V, classe de proteção IP52, composta por carcaça de liga de alumínio (ADC12) e aço revestido de zinco (SECC), placa de circuito impresso e 3 conectores, peso máximo de 350 g, dimensões principais de 144,9 mm x 96,6 mm x 28 mm (largura x altura x profundidade), aplicada em veículos comerciais pesados e semipesados.
549 | F197-22I | 9032.89.29 | Unidade de controle eletrônico para gerenciamento de luzes ambiente do interior da cabine, com comunicação via protocolo LIN, composto por carcaça de polipropileno (PP T30), placa de circuito impresso, dois conectores, um de seis e outro de dois pinos, dimensões principais de 126,8 mm x 101,5 mm x 20 mm (largura x altura x profundidade), aplicada em veículos comerciais pesados e semipesados.
550 | F245-22I | 9032.89.29 | Unidade de controle eletrônico para gerenciar e integrar sistemas de comunicação de veículos, com tensão nominal de 12 ou 24 V, temperatura de operação entre -40 e 60 graus Celsius, com conector principal de 54 pinos, conector Fakra tipo C para GPS, conector HFM (módulo de alta frequência) tipo D, conector para USB, conector para módulos de bluetooth e Wi-fi e conector do tipo H-MTD para redes Ethernet, massa nominal de 810 g, dimensões principais nominais de 178 mm x 132,2 x 44 mm (largura x altura x profundidade), aplicada em veículos comerciais pesados e semipesados.
551 | F227-22I | 9032.89.29 | Unidade de gerenciamento integrado com 1 conector, dimensões de comprimento entre 85,5 mm e 86,5 mm, largura entre 82,5 mm e 84,5 mm, altura entre 39,5 mm e 41,5 mm e massa de até 150 gramas; composto por 16 canais CAN, sendo 12 canais para FCAN e 4 para BCAN, com funções de conversor de protocolo "gateway, e filtro de pacote, "firewall" para impedir ataques cibernéticos e/ou invasões não autorizados de redes internas e/ou externas ao veículo automotor, através de autenticação das unidades de controle e softwares, enviando notificações sobre o monitoramento da segurança; aplicado em veículos automóveis de passageiros.
552 | F224-22I | 9032.89.29 | Unidade de monitoramento de dados de veículos automóveis de passageiros, com possibilidade de comunicação via telefonia móvel, com tensão de operação entre 8 V e 16 V, corrente entre 750 mA e 1500 mA, temperatura de operação entre -40 graus Celsius a 85 graus Celsius, com conectores de 32 pinos e USB, com peso de até 400 gramas; com dimensões máxima de 80 mm de comprimento, 110 mm de largura e 160 mm de altura.
553 | F316-22I | 9032.89.89 | Sensor elétrico de alta velocidade, do tipo detector, para análise física de sementes; constituído por transmissor, receptor e cabo elétrico de 3 vias; com cabo de comprimento igual ou inferior a 1000 mm, corpo do receptor com 200 mm ou menos e corpo do transmissor com 50 mm ou menos, com a função de detectar e contar as sementes à medida que passam pelo tubo, próprio para tubos de semeadores; aplicado em máquinas agrícolas.
554 | M53-22I | 9032.89.90 | Controlador, composto de microcontrolador de 32 bits e memória não volátil do tipo FRAM, dotado de 1 interface (Ethernet 100 BASE-T1), 3 interfaces de barramento (CAN) e 2 interfaces de barramento (LIN), tensão de operação de 9 a 16 V, entradas analógicas com níveis de tensão 5 ou 18 V, corrente máxima de 18 A, temperatura de operação de -40 a 85 graus Celsius, aplicado em máquinas agrícolas autopropulsadas
555 | M54-22I | 9032.89.90 | Controlador, composto de microcontrolador de 32 bits e memória não volátil do tipo FRAM, dotado de 1 interface de barramento (CAN) e 2 interfaces de barramento (LIN), tensão de operação de 9 a 16 V, entradas analógicas com níveis de tensão 5 ou 18 V, corrente máxima de 75 A, temperatura de operação de -40 a 85 graus Celsius, aplicado em máquinas agrícolas autopropulsadas.
556 | M16-22I | 9032.89.90 | Controlador, composto de microcontrolador de 32 bits e memória não volátil do tipo FRAM, dotado de 3 interfaces de barramento (CAN) e 2 interfaces de barramento (LIN), tensão de operação de 9 a 32 V, entradas analógicas com níveis de tensão de 5, 18 ou 36 V, corrente máxima de 60 A, temperatura de operação de -40 a 105 graus Celsius, aplicado em máquinas agrícolas autopropulsadas.
557 | M29-22I | 9032.89.90 | Controladora eletrônica de propulsão, tensão operacional de 9 a 36 V e corrente de alimentação máxima de 40 A, com um conector de 50 pinos, processador de 32 bits com conversor analógico para digital de 12 bits, dotada de 10 saídas universais, 3 comutadores e 3 de potência de válvula, dimensões aproximadas de 194 x 159 x 53 mm, aplicada no sistema eletrônico do trem de força de pulverizadores autopropulsados.
558 | M31-22I | 9032.89.90 | Controladora eletrônica, composta de carcaça de alumínio dissipadora de calor, dotado de entradas/saídas digitais, placa eletrônica, com temperatura de operação de -40 a 105 graus Celsius, tensão de operação entre 9 e 16 VDC, 1, 2 ou 3 conectores Molex CMC de 28, 32, 48 ou 53 pinos (conforme EU REACH 1907/2006), própria para controle automático de pulverização, aplicado em pulverizadores autopropelidos.
559 | F74-22I | 9032.89.90 | Módulo de controle eletrônico automático, com corpo em plástico, tensão nominal 12 V, possui dois conectores Cinch 5810130029 e 5810130028, possui dimensões máximas de 200 mm de comprimento, 180 mm de largura, podendo pesar até 3 kg, projetado para garantir a eficiência da conversão de sinais de dados para periféricos de monitoramento do sistema da máquina, aplicado na cabine sob o armrest, utilizado em colheitadeiras agrícolas.
560 | F78-22I | 9032.89.90 | Módulo interruptor eletrônico, com corpo em plástico, tensão nominal de operação de 12 V, tensão máxima 75 A, sujeita a variação de acordo com a temperatura, composto de 3 entradas de sinais por conectores (HDP24-18-6P, Deutsch (DT 15-6P), Deutsch (DT-08PA)), comunicação através de rede CAN especificada (B011 480S), próprio para auxiliar em funções de colheita, aplicado dentro da cabine como mecanismo de acionamento de abertura e fechamento das peneiras no sistema de limpeza, controle de luzes e outros comandos, possui dimensões máximas de 200 mm de comprimento, 120 mm de largura, 45 mm de altura, podendo pesar até 2 kg, utilizado em colheitadeiras agrícolas.
561 | F315-22I | 9032.89.90 | Módulo sensor de orientação inercial integrado, dotado de carcaça, componentes eletrônicos e conector elétrico de 4 vias; módulo com proteção IP 68, temperatura de operação entre -20 e 70 graus Celsius, tensão de operação entre 12 e 24 V, comunicação via rede CAN; com a função de fornecer dados em tempo real sobre a posição do equipamento; com dimensões máximas iguais ou inferior a 96 x 163 x 49 mm, próprio para máquinas agrícolas autopropulsadas.
562 | M30-22I | 9032.89.90 | Unidade básica controladora, composta de carcaça em alumínio e plástico, dotada de 6 conectores de 2 pinos banhados a ouro, 1 conector de 2 pinos banhados a ouro, 2 conectores fêmea com slot para 12 pinos banhados a ouro, 1 conector de 4 pinos banhados a ouro, dimensões aproximadas de 186 x 131 x 67 mm, própria para gerenciar e controlar funções do equipamento, aplicada em pulverizadores autopropelidos.
563 | D150-22I | 9032.89.90 | Unidade eletrônica de controle; contendo placa de circuito impresso com componentes eletrônicos, carcaça de alumínio e conector plástico, com processador de 32 bits multi-core e clock de 300 MHz; com entradas e saídas com detecção de falha, pino de inibição para segurança, correntes controladas por PWM para solenoides, 30 saídas de potência, sendo 18 com controle de corrente, 8 saídas de baixa potência, 58 entradas multifuncionais, controle de execução de sequência de programa por watchdog, 4 saídas de alimentação independentes para sensores, 4 interfaces de comunicação CAN independentes (com protocolo ISOBUS), 1 interface de comunicação LIN; para fabricação de sistema de pulverização seletiva; com função de acionamento dos bicos pulverizadores através dos estágios de potência; com aplicação em máquinas agrícolas autopropulsadas.
564 | D90-22I | 9032.90.99 | Bloco distribuidor; contendo liga de alumínio (EN AC-47100 3.2982.05); com dimensões aproximadas de 200 mm de largura, 195 mm de altura e 67,7 mm de profundidade, peso aproximado de 2,158 Kg; para fabricação de módulo do sistema de frenagem eletrônica; com função de gerenciar as conexões e montagem dos componentes do sistema; com aplicação em caminhões.
565 | F198-22I | 9401.20.00 | Cama reclinável aplicada no interior de cabines de veículos comerciais pesados e semipesados, composta por atuadores elétricos para regulagem de inclinação, temperatura de operação entre -32 e 70 graus Celsius, flamabilidade máxima dos componentes de 80mm/s, suporta carga dinâmica de 2207 N, composta por perfis de alumínio, reforços de aço, estrado de madeira e botões para controle de posições, com dimensões principais nominais de 2186,8 mm x 760,5 mm.
566 | D179-22I | 9401.99.00 | Ajustador de posição vertical; contendo aço, plástico, mecanismo formado por engrenagens e anéis; com altura de 23,5 mm (+- 0,7 mm), com 4 furos de 4,65 mm (+-0,05 mm) e furo de 4 mm (+- 0,05 mm), com pinhão de diâmetro central de 6 mm (- 0,05 mm); para fabricação de bancos automotivos dianteiros; com função de regulador de altura acionado por meio de uma alavanca para realizar o ajuste; com aplicação em automóveis.
567 | D178-22I | 9401.99.00 | Alavanca de regulagem de posição horizontal; contendo aço de baixo carbono (STKM 13A); com comprimento de 457,6 mm (+- 1,4 mm), extremidades conformadas de máximo 16 mm (+/- 0,4 mm) por 6,2 mm (+0,3 mm -0,7 mm), com entalhe de travamento confeccionado por processo de estampagem com angulação de 64,4 graus (+/- 2 graus), com largura de 6 mm (+/- 0,3 mm) e raio final de 0,5 mm; para fabricação de bancos automotivos dianteiros; com função de promover recuo/avanço horizontal do banco em relação ao painel e/ou volante, manter o travamento em caso de frenagem brusca ou colisão; com aplicação em automóveis.
568 | F40-22I | 9401.99.00 | Apoia braço do banco traseiro; composto principalmente por poliuretano, aço, plástico e revestimento em vinil ou couro; com função de estrutural do apoio de braço do banco traseiro; com aplicação em veículos automóveis ou comerciais leves.
569 | D44-22I | 9401.99.00 | Dispositivo; contendo massageador, acionamento pneumático integrado, unidade de comando eletrônica, chapa plástica, bolsas pneumáticas, arames de fixação e tubos para condução de ar do sistema pneumático; com comprimento de 420,5 mm, largura de 137,10 mm, altura de 341,32 mm, peso 0,718 kg; para fabricação de banco; com função de ajuste da suspensão lombar; com aplicação em automóveis.
570 | D174-22I | 9401.99.00 | Eixo estrutural metálico; contendo aço carbono com composição química de carbono máximo de 0,12 por cento, silício máximo de 0,35 por cento, manganês máximo de 0,60 por cento, fósforo de no máximo 0,040 por cento e enxofre de no máximo 0,040 por cento; com comprimento de 395 mm (+- 1 mm), pontas sextavadas de no mínimo 25 mm de comprimento; para fabricação de bancos automotivos; com função de atuar como estruturador e sincronizador dos assentos; com aplicação em automóveis.
571 | D177-22I | 9401.99.00 | Eixo estrutural metálico; contendo aço carbono com composição química de carbono mínimo 0,18 por cento e máximo 0,23 por cento, silício de mínimo 0,15 por cento e máximo de 0,35 por cento, manganês de mínimo 0,30 por cento e máximo 0,60 por cento, fósforo de no máximo 0,030 por cento e enxofre de no máximo 0,035 por cento; com comprimento de 484,8 mm (+- 0,5 mm), diâmetro externo de 10,3 mm (-0,05 -0,25 mm); para fabricação de bancos automotivos dianteiros; com função de estruturação e atuação do mecanismo de reclinação do encosto; com aplicação em automóveis.
572 | D40-22I | 9401.99.00 | Eixo flexível; contendo poliamida (PA6.6 flockyarn), poliacetal ( dupont hytrel 7246), aço (din 16120), protegido por tubo plástico; com 8 mm de diâmetro e comprimento entre 195 e 200 mm; para fabricação de bancos dianteiros; com função de transmitir rotação e torque do motor elétrico para ajuste dos trilhos de deslizamento; com aplicação em automóveis.
573 | F23-22I | 9401.99.00 | Estrutura apoia braço traseiro; composto principalmente por aço; com função de estrutural do apoio de braço do banco traseiro; com aplicação em veículos automóveis ou comerciais leves.
574 | D175-22I | 9401.99.00 | Guia auxiliar; contendo resina polimérica em polipropileno; com dimensional de 51,3 mm (+- 0,2 mm) ou 65,3 mm (+- 0,2 mm) ou 51 mm (+- 0.2), diâmetro interno de 12,9 mm (+-0,1 mm) ou 13,3 mm (+- 0,1 mm) ou 14,2 mm (+- 0,1 mm) com processamento através de injeção; para fabricação de bancos automotivos dianteiros e traseiros; com função de guia de movimentação da haste do apoio de cabeça; com aplicação em automóveis.
575 | D176-22I | 9401.99.00 | Guia principal; contendo resina polimérica em polipropileno e mecanismo acionador com chapa de aço de médio carbono; com dimensional de 51,3 mm (+- 0,2 mm) ou 65,3 mm (+- 0,2 mm) ou 51 mm (+-0,2 mm), diâmetro interno de 12,9 mm (+- 0,1 mm) ou 13,3 mm (+- 0,1 mm) ou 14,2 mm (+- 0,1 mm) e chapa de aço de espessura aproximada de 1,2 mm com processamento através de sobre injeção; para fabricação de bancos automotivos dianteiros e traseiros; com função de travamento do apoio de cabeça, manutenção da posição em caso de frenagem brusca ou colisão, movimentação vertical do apoio de cabeça; com aplicação em automóveis.
576 | D27-22I | 9401.99.00 | Levantador de altura; contendo aço carbono, molas, engrenagens; com soldagem a laser, capacidade de movimento de até 8 kgf, ângulo de destravamento de 20 graus, peso de aproximadamente 270 g; para fabricação de assento do banco automotivo; com função de movimentar verticalmente o assento automotivo para ajuste de posição; com aplicação em automóveis.
577 | D39-22I | 9401.99.00 | Mecanismo de transmissão de torque; contendo motor elétrico de corrente contínua, pinhão, módulo, sistema de trava de segurança; com giro de 360 graus, rotação máxima produzida de 7,5 rpm, pinhão de 8 dentes com módulo 2,44, peso entre 0,500 e 0,550 kg, com dimensões de 160 mm de comprimento, 60 mm largura e 62 mm de altura, torque de ruptura mínimo de 200 Nm, e nível de ruído entre 10 e 42 dB(A); para fabricação de assento de banco; com função de ajuste de altura, com capacidade de travamento em qualquer posição do curso de regulagem ; com aplicação em automóveis.
578 | D42-22I | 9401.99.00 | Mola; contendo predominantemente aço (EN 10270), mecanismo atuador manual integrado, interface para alavanca plástica e cabo de aço, estrutura de tubo plástico (poliacetal), arames verticais cobertos com plástico (polipropileno), e tubo plástico central (polietileno); com comprimento 403 mm, e altura de 297 mm, peso de 0,200 Kg; para fabricação de banco; com função de suspensão e ajuste lombar no encosto para o ocupante; com aplicação em automóveis.
579 | D173-22I | 9401.99.00 | Placa de fricção externa; contendo poliplástico (POM AW-01); com diâmetro interno 10,2 mm (+- 0,1 mm), distância central entre os diâmetros de 22 mm (+- 0,1 mm), altura de 45 mm (+- 1,5 mm), dente de fixação de comprimento 4,2 mm (- 0,1 mm) e altura de 2,5 (+- 0,2 mm) e dentes fixadores de comprimento 5 mm (+- 0,2 mm); para fabricação de bancos automotivos traseiros; com função de realizar a fricção cinética para auxiliar no posicionamento e rebatimento do descanso de braço; com aplicação em automóveis.
580 | D172-22I | 9401.99.00 | Placa de fricção interna; contendo poliplástico (POM AW-01); com diâmetro interno de 10,1 mm (+- 0,1 mm) e diâmetro interno 10,2 mm (+- 0,1 mm), distância central entre os diâmetros de 22 mm (+- 0,1 mm), altura de 45 mm (+- 1,5 mm), canal de comprimento 4,2 mm (+ 0,1 mm), canal de comprimento 7,3 mm (+- 0,2 mm) e altura de 1,2 (+ 0,2 mm); para fabricação de bancos automotivos traseiros; com função de realizar a fricção cinética para auxiliar no posicionamento e rebatimento do descanso de braço; com aplicação em automóveis.
581 | D41-22I | 9401.99.00 | Reclinador com função contínua; contendo aço (20MNB5), (S315MC) e ( C67S+QT), aço mola, poliamida (PA66) com 50 por cento de fibra de vidro, graxa (IKV TRIBOPASTE PLS 32 STF); com diâmetro externo de 70 mm, capacidade de carga longitudinal mínima de 2200 Nm, carga lateral mínima de 15000 Nm, torque operacional entre 0,5 e 3,5 Nm, temperatura de trabalho entre -45 graus Celsius até +93 graus Celsius, razão de redução de 1/34, com processo de solda laser, peso entre 0,215 e 0,275 kg, comprimento de 70 mm, largura de 18,2 mm e altura de 83 mm, com batente externo de fim de curso de posição; para fabricação de bancos dianteiros; com função de reclinação e ajuste; com aplicação em automóveis.
582 | D43-22I | 9401.99.00 | Suspensão; contendo estrutura plástica para sustentação de filme plástico de elastômero copoliéster termoplástico (TPC-ET), com perfis para interface nas extremidades de tereftalato de polibutileno (PBT) reforçado com 30 por cento de fibra de vidro; com comprimento de 358 mm, largura de 44 mm, altura de 339,2 mm, peso de 0,180 Kg; para fabricação de bancos dianteiros; com função de sustentação e conforto do usuário; com aplicação em automóveis.
583 | D153-22I | 9401.99.00 | Tampa superior da suspensão; contendo aço; com largura nominal mínima de 300 mm e máxima de 600 mm, comprimento nominal da parte inferior mínimo de 300 mm e máximo de 500 mm; para fabricação de bancos; com função de suportar o peso do conjunto superior do banco e servir de ligação com a tesoura da suspensão; com aplicação em máquinas agrícolas autopropulsadas, máquinas rodoviárias autopropulsadas.
584 | D154-22I | 9401.99.00 | Tesoura da suspensão; contendo aço e bucha plástica; com largura nominal mínima de 250 mm e máxima de 400 mm, comprimento nominal da parte inferior mínimo de 300 mm e máximo de 500 mm quando fechada; para fabricação de bancos; com função de permitir o movimento vertical da suspensão do banco, através do movimento pantográfico da tesoura; com aplicação em máquinas agrícolas autopropulsadas, máquinas rodoviárias autopropulsadas.
585 | D181-22I | 9401.99.00 | Trava do botão de rebatimento do banco; contendo material plástico (POM M90-45LV); com carcaça de diâmetro superior externo de 35 mm (+- 1 mm) e altura de 8 mm (+- 0,2 mm), diâmetro do corpo inferior de 9 mm (+- 0,2 mm) e com furo passante de diâmetro de 4,5 mm (+- 0,2 mm); para fabricação de bancos automotivos traseiros; com função de rebatimento total do encosto e, no retorno, realizar e manter o travamento em caso de colisão/impacto; com aplicação em automóveis.