## INCLUSÃO - ANEXO II
CONSULTA PÚBLICA Nº 03/2025 - PLEITOS DE INCLUSÃO ANEXO II
# | Código SDIC | Código NCM | Sugestão de Descrição para o Produto
1 | F21-22II | 8412.21.90 | Conjunto de deslocamento da esteira de aço fundido (SCMNOH) de máquinas escavadeiras hidráulicas, equipado com motor redutor hidráulico de pistões axiais com redutor de engrenagens planetárias, relação de transmissão de 68,741, provido de roda motriz de aço fundido com 21 dentes, freio estacionário a disco mecânico e freio de serviço tipo trava hidráulica, velocidades de deslocamento baixa, média e alta, com velocidade de deslocamento máxima de 5,5 km/h, forca máxima de tração de 329 kN, peso aproximado de 708,6 kg, comprimento total aproximado de 635mm e diâmetro externo na roda motriz de 783 mm.
2 | F18-22ll | 8412.21.90 | Conjunto de giro do chassi superior de máquinas escavadeiras hidráulicas equipado com motor redutor hidráulico de pistões axiais com redutor de engrenagens planetárias, provido de caixa de ferro fundido flangeada com furos para fixação do conjunto na estrutura do chassi, eixo pinhão com 13 dentes, modulo de 15, freio de bloqueio de giro a disco mecânico e freio de serviço tipo trava hidráulica, proporciona velocidade de giro na máquina de 9,1 rpm, peso aproximado de 508,6kg, comprimento total aproximado do conjunto de 1105,6mm e diâmetro externo na flange de fixação de 600mm.
3 | F24-22II | 8413.50.10 | Bombas hidráulicas volumétricas alternativas de pistões axiais, de deslocamento variável para aplicações óleo-hidráulicas, com carcaça de ferro fundido, pressão máxima de 377 bar, rotação máxima de 2559 rpm, deslocamento volumétrico compreendido entre 6 e 90 cm3/revolução e potência máxima compreendida de 0,75 e 81,22 kW, com peso aproximado de 39,60 kg, dimensões de 295,4 mm de comprimento, 260 mm de altura e 186 mm de largura, para aplicação em sistemas hidráulicos de máquinas autopropulsadas.
4 | F15-22II | 8413.50.90 | Bombas hidráulicas volumétricas alternativas de pistões axiais, de deslocamento variável para aplicações óleo-hidráulicas, com carcaça de ferro fundido, pressão máxima de 435 kg/cm2, rotação máxima de 1930 rpm, deslocamento volumétrico compreendido entre 44 e 412 cm3/revolução e potência máxima compreendida entre 5,7 e 565,3 kW, com medidas de aproximadamente 761,5mm de comprimento, 522,4mm de largura e peso de 312,96 kg, para aplicação em sistemas hidráulicos de máquinas autopropulsadas.
5 | F33-22II | 8413.70.90 | Bomba centrífuga de superfície, com motor hidráulico elétrico de até 3000 PSI de entrada e até 100 PSI de saída, pressão de até 10,3 bar, vazão de até 746 L/MIN, dimensões máximas de até 255 mm x 250 mm, com aplicação em maquinas agrícolas autopropulsadas.
6 | F16-22II | 8431.41.00 | Dentes moldados em aço fundido, próprios para aplicação em caçamba de máquina de construção autopropulsada, providos de sistema de fixação de troca rápida através de pino com sistema de travamento intuitivo, tratamento térmico de têmpera e revenimento, com dureza de 477 HB a 555 HB na superfície e de, no mínimo, 452 HB no núcleo, com geometria específica, tipo XC, medidas de aproximadamente 351 mm de comprimento,155 mm de largura e peso de 21,6 kg.
7 | F17-22II | 8431.41.00 | Pino passante de cabeça sextavada com eixo móvel, manufaturado em aço, aplicado para travamento do dente ao adaptador em caçambas de escavadeiras hidráulicas, provido de aba de fixação e sistema de auto extração, com medidas de aproximadamente 136 mm de comprimento, 34mm de altura e peso de 0,70 kg.
8 | F36-22II | 8431.41.00 | Porta dente contendo aço e/ou alumínio (SERIE SF20), com dimensões máximas aproximadas de 4400 mm de altura e 13325 mm de comprimento, com tratamento térmico, com dureza entre 387 HB e 444 HB, com geometria específica para aplicação em caçamba em máquina de construção autopropulsada.
9 | F20-22ll | 8431.49.22 | Conjunto de lagartas de aço fundido (SCS1Mn2H) aplicadas em sistemas de locomoção de máquinas autopropulsadas de construção, com peso operacional de 50.000kg, dotados de sapatas com garras duplas forjadas e largura de 600 mm, área de contato com o solo de 5,60m2, própria para aplicação no sistema de locomoção de escavadeiras hidráulicas.
10 | D1-22II | 8431.49.22 | Sapata; contendo aço ao boro (25MnB, 25CrMnB, 26MCB, 27MCB5, 27MCB5-S, 28MCDB5, 28MCDB5-S, 28MCB6, 28MCB6-S, 32MnB ou 32MCB3); com perfil contínuo de barras, laminado a quente, sob tratamento térmico do tipo beneficiamento, espessura de base maior ou igual a 5 mm; para fabricação de esteiras (de tração); com função de formar a esteira, sendo parte integrante desta; com aplicação em máquinas agrícolas, máquinas rodoviárias.
11 | F29-22II | 8436.99.00 | Capô manufaturado em chapa de aço carbono (SPHC), fabricado a partir do processo de estampagem e solda, provido de dobradiças e pegadores, parte exclusiva para aplicação na parte superior da máquina florestal tipo harvester, com dimensões de 990 mm de largura, 1850 mm de comprimento e altura de 333 mm.
12 | F30-22II | 8436.99.00 | Porta lateral do capô, composta de 2 painéis estampados de aço (SPHC) e estruturas de sustentação de aço (SS400P), unidas pelo processo de soldagem, provida de isolamento acústico de espuma e fechaduras de aço zincado, própria para aplicação em montagem de máquinas de silvicultura tipo harvester para colheita de eucaliptos, com altura nominal de 775,5 mm e comprimento nominal de 1667 mm.
13 | F31-22II | 8436.99.00 | Porta lateral do capô, composta por 1 painel estampado de aço (SPHC) e estruturas de sustentação de aço (SS400P), unidas pelo processo de soldagem, provida de isolamento acústico de espuma e fechaduras de aço zincado, própria para aplicação em montagem de máquinas de silvicultura tipo harvester para colheita de eucaliptos, com altura nominal de 775,5 mm e comprimento nominal de 1050 mm.
14 | F8-22II | 8471.60.62 | Monitor com circuito impresso constituído de tela sensível ao toque, sistema com processador CORTEX A9 de 850 MHz quadcore de 32 bits, coprocessador matemático dedicado, coprocessador gráfico vivante, 1 GB de memória RAM, 30 GB de armazenamento interno, sistema operacional baseado em Linux, portas para transferência USB, quatro portas seriais compatíveis com barramento ISO 11898 CAN 2.0b, cinco portas de dados seriais RS232: (entrada GPS, saída GPS, console, auxiliar, RTK), quatro entradas de câmera, duas entradas de interruptor externo, teste de autodiagnóstico integrado, uma porta ethernet 10/100/1000 t-base, bluetooth, capacidade de operação em temperaturas de -20 graus Celsius a +70 graus Celsius, classificação ambiental IP65, possui dimensões máximas de 310 mm de comprimento, 250 mm de largura, 105 mm de altura, peso máximo de 3 kg, aplicado para acionar os bicos e bomba de pulverização, seleção de velocidade, controle de navegação, montado no console lateral da cabine, aplicado nos pulverizadores, utilizado em pulverizadores autopropelidos.
15 | F27-22II | 8481.20.90 | Válvula controladora de carga para transmissão óleo-hidráulica, com pressão de trabalho de 6 MPa, temperatura de operação entre -30 Graus Celsius a +100 Graus Celsius, corpo fabricado em ferro fundido, peso aproximado de 14,80 Kg, dimensões de 314 mm de comprimento, de 126,5 altura e 126,5 mm e largura de 181 mm, para aplicação em sistema hidráulico da pá carregadeira de rodas.
16 | D11-22II | 8481.20.90 | Válvula de alívio; contendo aço endurecido, plástico e borracha; com ajuste manual operando como válvula de sequência, com vazões de até 57 lpm, pressões de trabalho de até 350 bar, tratamento superficial com proteção de até 960 horas em salt-spray para corrosão vermelha, projetadas para uma vida útil de até 1 milhão de ciclos de acionamento e com comprimento de até 130,8 mm; para fabricação de bloco de comando para sistemas de transmissão óleo hidráulico; com função de permitir a operação sequencial do circuito secundário; com aplicação em máquinas agrícolas, máquinas rodoviárias.
17 | D12-22II | 8481.20.90 | Válvula de alívio; contendo aço endurecido, plástico e borracha; com ajuste manual, com vazões de até 170 lpm, pressões de trabalho de até 420 bar, tratamento superficial com proteção de até 960 horas em salt-spray para corrosão vermelha, projetadas para uma vida útil de até 1 milhão de ciclos de acionamento e com comprimento de até 130,8 mm; para fabricação de bloco de comando para sistemas de transmissão óleo hidráulico; com função de controle de pressão máxima; com aplicação em máquinas agrícolas, máquinas rodoviárias.
18 | D13-22II | 8481.20.90 | Válvula de alívio; contendo aço endurecido, plástico, borracha e cobre; com ajuste elétrico, com vazões de até 190 lpm, pressões de trabalho de até 420 bar, tratamento superficial com proteção de até 960 horas em salt-spray para corrosão vermelha, projetadas para uma vida útil de até 1 milhão de ciclos de acionamento e com comprimento de até 110,9 mm; para fabricação de bloco de comando para sistemas de transmissão óleo hidráulico; com função de controle de pressão máxima; com aplicação em máquinas agrícolas, máquinas rodoviárias.
19 | F23-22II | 8481.20.90 | Válvula de controle direcional para transmissão de óleo-hidráulico, com pressão máxima de 3,72 MPa, com vazão máxima de 4 l/min, com peso aproximado de 0,36 kg, dimensões de 111,3 mm de comprimento e 30 mm de largura, para aplicação em sistema hidráulico de pá carregadeira de rodas.
20 | F26-22II | 8481.20.90 | Válvula de controle direcional, para transmissão óleo-hidráulica, provida de válvula de retenção, de acionamento manual, pressão de operação de 45 kg/cm2, com peso aproximado de 2,2 kg e dimensões de 200 x 43 x 68 mm para máquinas autopropulsadas.
21 | D17-22II | 8481.20.90 | Válvula de retenção dupla operando como seletora de pressão; contendo aço endurecido, plástico e borracha; com vazões de até 30 lpm, pressões de trabalho de até 350 bar, tratamento superficial com proteção de até 960 horas em salt-spray para corrosão vermelha, projetadas para uma vida útil de até 1 milhão de ciclos de acionamento e com comprimento de até 53,9 mm; para fabricação de bloco de comando para sistemas de transmissão óleo hidráulico; com função de seleção da maior pressão entre dois ramos em circuitos hidráulicos; com aplicação em máquinas agrícolas, máquinas rodoviárias.
22 | D19-22II | 8481.20.90 | Válvula de retenção; contendo aço endurecido, plástico e borracha; com piloto hidráulico, com vazões de até 380 lpm, pressões de trabalho de até 420 bar, tratamento superficial com proteção de até 960 horas em salt-spray para corrosão vermelha, projetadas para uma vida útil de até 2 milhões de ciclos de acionamento e com comprimento de até 149,8 mm; para fabricação de bloco de comando para sistemas de transmissão óleo hidráulico; com função de controle de fluxo unidirecional ou de retenção de carga; com aplicação em máquinas agrícolas, máquinas rodoviárias.
23 | D21-22II | 8481.20.90 | Válvula de retenção; contendo aço endurecido, plástico e borracha; com vazões de até 303 lpm, pressões de trabalho de até 420 bar, tratamento superficial com proteção de até 960 horas em salt-spray para corrosão vermelha, projetadas para uma vida útil de até 1 milhão de ciclos de acionamento e com comprimento de até 78,3 mm; para fabricação de bloco de comando para sistemas de transmissão óleo hidráulico; com função de controle de fluxo unidirecional ou de retenção de carga; com aplicação em máquinas agrícolas, máquinas rodoviárias.
24 | D10-22II | 8481.20.90 | Válvula direcional pilotada de 2 vias e 2 posições; contendo aço endurecido, plástico e borracha; com vazão máxima de até 265 lpm, pressões de trabalho de até 345 bar, tratamento superficial com proteção de até 960 horas em salt-spray para corrosão vermelha, projetadas para uma vida útil de até 1 milhão de ciclos de acionamento e com comprimento de até 220,1 mm; para fabricação de bloco de comando para sistemas de transmissão óleo hidráulico; com função de direcionar o fluxo hidráulico; com aplicação em máquinas agrícolas, máquinas rodoviárias.
25 | D8-22II | 8481.20.90 | Válvula direcional pilotada de 3 vias e 2 posições; contendo aço endurecido, plástico e borracha; com vazão máxima de até 265 lpm, pressões de trabalho de até 345 bar, tratamento superficial com proteção de até 960 horas em salt-spray para corrosão vermelha, projetadas para uma vida útil de até 1 milhão de ciclos de acionamento e com comprimento de até 203,3 mm; para fabricação de bloco de comando para sistemas de transmissão óleo hidráulico; com função de direcionar o fluxo hidráulico; com aplicação em máquinas agrícolas, máquinas rodoviárias.
26 | D9-22II | 8481.20.90 | Válvula direcional pilotada de 4 vias e 2 posições; contendo aço endurecido, plástico e borracha; com vazão máxima de até 190 lpm, pressões de trabalho de até 325 bar, tratamento superficial com proteção de até 960 horas em salt-spray para corrosão vermelha, projetadas para uma vida útil de até 1 milhão de ciclos de acionamento e com comprimento de até 228,1 mm; para fabricação de bloco de comando para sistemas de transmissão óleo hidráulico; com função de direcionar o fluxo hidráulico; com aplicação em máquinas agrícolas, máquinas rodoviárias.
27 | D7-22II | 8481.20.90 | Válvula direcional pilotada de 4 vias e 3 posições; contendo aço endurecido, plástico e borracha; com vazão máxima de até 95 lpm, pressões de trabalho de até 241 bar, tratamento superficial com proteção de até 960 horas em salt-spray para corrosão vermelha, projetadas para uma vida útil de até 1 milhão de ciclos de acionamento e com comprimento de até 183,4 mm; para fabricação de bloco de comando para sistemas de transmissão óleo hidráulico; com função de direcionar o fluxo hidráulico; com aplicação em máquinas agrícolas, máquinas rodoviárias.
28 | F6-22II | 8481.20.90 | Válvula direcional prioritária, pintada, corpo composto por ferro fundido, vazão nominal de 80 l/min, pressão máxima de 250 bar, sinal de carga dinâmica, capacidade de temperatura de óleo de -20 graus Celsius a +80 graus Celsius, dimensões máximas de 130 mm de comprimento, 90 mm de altura, 40 mm de largura, peso de até 2 kg, aplicada no sistema hidráulico dos tratores agrícolas.
29 | D6-22II | 8481.20.90 | Válvula direcional proporcional pilotada de 4 vias e 2 posições ; contendo aço endurecido, plástico e borracha; com vazão máxima de até 170 lpm, pressões de trabalho de até 420 bar, tratamento superficial com proteção de até 960 horas em salt-spray para corrosão vermelha, projetadas para uma vida útil de até 1 milhão de ciclos de acionamento e com comprimento de até 246,1 mm; para fabricação de bloco de comando para sistemas de transmissão óleo hidráulico; com função de direcionar o fluxo hidráulico; com aplicação em máquinas agrícolas, máquinas rodoviárias.
30 | D14-22II | 8481.20.90 | Válvula divisora de vazão; contendo aço endurecido, plástico e borracha; com vazão de entrada de até 197 lpm, pressões de trabalho de até 350 bar, tratamento superficial com proteção de até 960 horas em salt-spray para corrosão vermelha, projetadas para uma vida útil de até 1 milhão de ciclos de acionamento e com comprimento de até 117,6 mm; para fabricação de bloco de comando para sistemas de transmissão óleo hidráulico; com função de dividir a vazão de entrada para dois circuitos hidráulicos independentes; com aplicação em máquinas agrícolas, máquinas rodoviárias.
31 | F7-22II | 8481.20.90 | Válvula esférica elétrica com corpo em alumínio, pressão máxima de operação 210 bar, tensão nominal 12 V, dotado de conector DT04-2P (Deutsch), plug o-ring, dimensões máximas de 155 mm de comprimento, 102 mm de largura e 175 mm de altura, peso de até 12 kg, aplicada no controle de fluxo de defensivos agrícolas, utilizada na barra de pulverização dos pulverizadores autopropelidos.
32 | D5-22II | 8481.20.90 | Válvula proporcional elétrica de 2 vias e 2 posições; contendo aço endurecido, plástico, borracha e cobre; com vazão máxima de até 102 lpm, pressões de trabalho de até 420 bar, tratamento superficial com proteção de até 960 horas em salt-spray para corrosão vermelha, projetadas para uma vida útil de até 1 milhão de ciclos de acionamento e com comprimento de até 140,7 mm; para fabricação de bloco de comando para sistemas de transmissão óleo hidráulico; com função de controle de vazão e direcionamento do fluxo; com aplicação em máquinas agrícolas, máquinas rodoviárias.
33 | D4-22II | 8481.20.90 | Válvula proporcional elétrica de 3 vias e 2 posições; contendo aço endurecido, plástico, borracha e cobre; com vazão máxima de até 110 lpm, pressões de trabalho de até 420 bar, tratamento superficial com proteção de até 960 horas em salt-spray para corrosão vermelha, projetadas para uma vida útil de até 1 milhão de ciclos de acionamento e com comprimento de até 166,0 mm; para fabricação de bloco de comando para sistemas de transmissão óleo hidráulico; com função de controle de vazão e direcionamento do fluxo; com aplicação em máquinas agrícolas, máquinas rodoviárias.
34 | D3-22II | 8481.20.90 | Válvula proporcional elétrica de 4 vias e 3 posições; contendo aço endurecido, plástico, borracha e cobre; com vazão máxima de até 60 lpm, pressões de trabalho de até 420 bar, tratamento superficial com proteção de até 960 horas em salt-spray para corrosão vermelha, projetadas para uma vida útil de até 1 milhão de ciclos de acionamento e com comprimento de até 216,1 mm; para fabricação de blocos de comando para sistemas de transmissão óleo hidráulico; com função de controle de vazão e direcionamento do fluxo; com aplicação em máquinas agrícolas, máquinas rodoviárias.
35 | D2-22II | 8481.20.90 | Válvula proporcional elétrica de 5 vias e 3 posições; contendo aço endurecido, plástico, borracha e cobre; com vazão máxima de até 23 lpm, pressões de trabalho de até 250 bar, tratamento superficial com proteção de até 960 horas em salt-spray para corrosão vermelha, projetadas para uma vida útil de até 1 milhão de ciclos de acionamento e com comprimento de até 223,4 mm; para fabricação de blocos de comando para sistemas de transmissão óleo hidráulico; com função de controle de vazão e direcionamento do fluxo; com aplicação em máquinas agrícolas, máquinas rodoviárias.
36 | D18-22II | 8481.20.90 | Válvula redutora de pressão; contendo aço endurecido, plástico, borracha e cobre; com ajuste manual, de 3 vias, com vazões de até 190 lpm, pressões de trabalho de até 350 bar, tratamento superficial com proteção de até 960 horas em salt-spray para corrosão vermelha, projetadas para uma vida útil de até 2 milhões de ciclos de acionamento e com comprimento de até 154,5 mm; para fabricação de bloco de comando para sistemas de transmissão óleo hidráulico; com função de controle de pressão; com aplicação em máquinas agrícolas, máquinas rodoviárias.
37 | D20-22II | 8481.20.90 | Válvula redutora de pressão; contendo aço endurecido, plástico, borracha e cobre; com ajuste proporcional elétrico de 3 vias, com vazões de até 190 lpm, pressões de trabalho de até 350 bar, tratamento superficial com proteção de até 960 horas em salt-spray para corrosão vermelha, projetadas para uma vida útil de até 10 milhões de ciclos de acionamento e com comprimento de até 146,2 mm; para fabricação de bloco de comando para sistemas de transmissão óleo hidráulico; com função de controle de pressão; com aplicação em máquinas agrícolas, máquinas rodoviárias.
38 | D15-22II | 8481.20.90 | Válvula reguladora de fluxo ; contendo aço endurecido, plástico e borracha; com ajuste de vazão fixo, com vazão de entrada de até 190 lpm, vazão regulada de até 113 lpm, pressões de trabalho de até 350 bar, tratamento superficial com proteção de até 960 horas em salt-spray para corrosão vermelha, projetadas para uma vida útil de até 1 milhão de ciclos de acionamento e com comprimento de até 106,6 mm; para fabricação de bloco de comando para sistemas de transmissão óleo hidráulico; com função de ajuste da vazão máxima; com aplicação em máquinas agrícolas, máquinas rodoviárias.
39 | D16-22II | 8481.20.90 | Válvula reguladora de fluxo; contendo aço endurecido, plástico e borracha; com ajuste de vazão manual, com vazão de entrada de até 114 lpm, vazão regulada de até 76 lpm, pressões de trabalho de até 350 bar, tratamento superficial com proteção de até 960 horas em salt-spray para corrosão vermelha, projetadas para uma vida útil de até 1 milhão de ciclos de acionamento e com comprimento de até 125,7 mm; para fabricação de bloco de comando para sistemas de transmissão óleo hidráulico; com função de ajuste da vazão máxima; com aplicação em máquinas agrícolas, máquinas rodoviárias.
40 | F28-22II | 8481.20.90 | Válvulas de controle direcional para transmissão de óleo-hidráulico, de carreteis tipo móbil, com pressão máxima de 9,8 MPa, com vazão máxima de 55,2 l/min, com peso aproximado de 4,6 kg e dimensão de 290,2 x 50 x 80 mm, para aplicação em sistema hidráulico de pá carregadeira de rodas.
41 | F19-22II | 8481.30.00 | Válvula de retenção de esfera de aco carbono, aplicada no bloco de válvula, com pressão nominal de 44bar, vazão máxima de 7L/min, aplicada em sistema hidráulico da escavadeira hidraulica.
42 | F22-22II | 8481.30.00 | Válvula de retenção, com carcaça manufaturada de aço médio carbono, provido de sistema de mola de aço liga, com peso compreendido de 1,90 kg, com pressão de operação compreendida de 280 kg/cm, dimensões de 95 mm de comprimento, 50 mm de largura, 70 mm altura e vazão nominal compreendida de 300 l/min.
43 | F25-22II | 8481.30.00 | Válvula de retenção, com controle direcional para transmissão de óleo-hidráulico, corpo fabricado em aço médio carbono, com pressão máxima de 37,7 MPa, peso de 1,0 Kg, dimensões de 74 x 34 x 118mm para aplicação em sistema hidráulico de pá carregadeira de rodas.
44 | F32-22II | 8481.80.93 | Válvulas do tipo gaveta, com corpo manufaturado em alumínio fundido, com tratamento superficial ZMC3, pressão de teste de 515 bar, aplicada na linha hidráulica de equipamento de trabalho de máquinas florestais harvesters, com medidas aproximadas de 120mm x 68mm x 105mm.
45 | F1-22II | 8481.80.99 | Válvula de acoplamento, tipo fêmea, carcaça fundida, dotada de conexões tipo engate rápido (push-pull), com pressão máxima de trabalho de 25 Mpa, pressão de ruptura conectada e desconectada de 100 Mpa, capacidade de trabalho em temperaturas de -25 graus Celsius a +125 graus Celsius, dimensões máximas de 240 mm x 90 mm x 145 mm, peso estimado em 4 kg, própria para acoplar mangueiras de implementos ao bloco de válvulas hidráulico, utilizado em tratores agrícolas.
46 | F2-22II | 8483.40.10 | Caixa de transmissão com três eixos rotores, sendo um de entrada com diâmetro de 50mm e 30 dentes, eixo de saída posicionado a 90 graus em relação ao eixo de entrada com 60 mm de diâmetro e 36 dentes, segundo eixo de saída de 50mm de diâmetro posicionado a 180 graus em relação ao eixo de entrada, relação de transmissão de velocidades dos eixos de saída de 1,615:1, rotações máximas no eixo de entrada para o rotor de 2017 e 1250 rpm nos eixos de saída, torque de 10500 Nm, possui dimensões de 906 x 418 x 250 mm, peso de até 67 kg, com carcaça de ferro fundido e componentes de aço, aplicado em colheitadeiras agrícolas.
47 | F10-22II | 8483.40.10 | Caixa de transmissão composta por acoplamentos, eixos estriados com diâmetro máximo de 50 mm, engrenagens e corpo metálico (carcaça de ferro fundido e componentes de aço), transmissão de movimento para dois eixos, potência de 470 cv, possui dimensões máximas de 545 mm de comprimento, 675 mm de largura, podendo pesar 185 kg, própria para transmitir a rotação do motor para as rodas motrizes, aplicado em colheitadeiras agrícolas.
48 | F4-22II | 8483.40.10 | Caixa de transmissão própria para acionamento do rotor de separador de grãos, com velocidade máxima de entrada de 2677 rpm e relação de redução de 2,94 rpm, eixo de entrada na caixa redutora com diâmetro máximo de 50 mm contendo duas regiões com estriado sendo a primeira com 27 dentes e a segunda com 30 dentes, eixo de saída com diâmetro 50 mm e 30 dentes, caixa de redução com capacidade máxima de torque na saída de 210 Nm e potência de até 492 kw na entrada, possui dimensões de 672 x 535 x 322 mm e peso de 47 kg, com carcaça de ferro fundido e componentes de aço, utilizado em colheitadeiras agrícolas.
49 | F14-22II | 8483.40.10 | Caixa de transmissão redutora de velocidade em ângulo de 90 graus, com corpo metálico, (ASTM 60-40-18), com eixos de aço (AISI 3115, AISI 8620, AISI 3120 e AISI 3115), constituído de engrenagens cônicas, arruelas, anéis, travas, rolamentos 30209 e 30309, potência 100 cv, rotação 1517 rpm, transmissão 1,5:1, com dimensões máximas de 415 mm x 355 x 190 mm, podendo pesar 40 kg, própria para reduzir a velocidade de rotação e alterar direção do movimento em ângulo reto e acionar o descarregador de grãos e garantir fluxo contínuo, utilizado em colheitadeiras agrícolas.
50 | F3-22II | 8483.40.10 | Transmissão de 54 kg, dimensões de 559 x 418 x 250 mm, com carcaça de ferro fundido e componentes de aço, constituída por três eixos, sendo eixo de entrada com diâmetro de 49 mm e 30 dentes separados por ângulo de 30 graus, eixo de saída esquerdo a 90 graus em relação ao eixo de entrada e diâmetro de 60 mm com 36 dentes separados por ângulo de 30 graus, segundo eixo de saída posicionado a 180 graus em relação ao eixo de entrada possui 49 mm de diâmetro e 30 dentes separados por ângulo de 30 graus, relação de velocidades é de 1,615:1 entre eixos de entrada e saída, rotações máximas no eixo de entrada de 1632 rpm, e rotação máxima de saída de 1250 rpm, torque máximo de entrada de 1050 Nm, aplicado em colheitadeiras agrícolas.
51 | F34-22II | 8483.60.19 | Embreagem viscosa eletrônica, utilizada em sistema de arrefecimento do motor, constituída por carcaça aletada, eixo, sensor de efeito hall e conector elétrico; com velocidade de entrada máxima de até 3000 rpm, rotação máxima de saída de até 500 rpm, torque mínimo igual ou inferior a 150 Nm, tempo de acoplamento máximo de até 10 segundos, tempo de desacoplamento máximo de até 30 segundos utilizada em máquinas agrícolas autopropulsadas.
52 | F11-22II | 8483.90.00 | Roda dentada de aço médio carbono (1018,1020,1040), com 112 dentes, duas buchas posicionadas internamente, diâmetro máximo de 285 mm, peso 21 kg, aplicado na plataforma de corte, responsável pelo acionamento da correia transportadora, utilizado nas colheitadeiras agrícolas.
53 | F5-22II | 8708.70.10 | Aro de aço médio carbono, pintado, TW23B x 42, perfil 3 degraus, dimensões máximas de 1100 mm de comprimento, 600 mm de diâmetro, peso de até 210 kg, utilizado na montagem dos pneus dos tratores agrícolas.
54 | F9-22II | 8708.70.10 | Aro de aço médio carbono, pintado, W25B x 42, com perfil de 3 degraus, dimensões máximas de 1160 mm de largura, 640 mm de diâmetro, podendo pesar até 270 kg, capacidade máxima de carga de 5250 kg e velocidade máxima de 60 km/h, aplicado em eixos propulsores, utilizado na montagem dos pneus dos tratores agrícolas.
55 | F12-22II | 8708.70.10 | Aro soldado de aço médio carbono, pintado, W13 x 24 com perfil de 2 degraus, capacidade máxima de carga de 1950 kg a 40 km/h, diâmetro máximo de 615 mm de diâmetro, 335 mm de largura podendo pesar 50 kg, aplicados em eixos propulsores, utilizado em tratores agrícolas.
56 | F35-22II | 8708.70.10 | Esteira de borracha com ressaltos de tração, para movimentação/locomoção de máquinas agrícolas autopropulsadas; com comprimento interno de até 6770 mm, comprimento no eixo neutro de até 6850 mm, largura de até 810 mm, espessura da carcaça de até 45 mm, ressalto de altura máxima de até 55 mm e face superior de até 95 mm e resistência mínima à tração de até 4025 N/mm, com função de movimentação/locomoção de máquinas agrícolas, aplicado em máquinas agrícolas autopropulsadas.
57 | D22-22II | 9031.49.90 | Aparelho com sensor óptico com sistema fotográfico automático; contendo placa de circuito impresso com componentes eletrônicos, carcaça de plástico, conector de plástico e trocador de calor em alumínio; com processamento das imagens do sensor CMOS de 2,3 MP (1940 x 1200 pixels) e 0,92 LUX, com comunicação via interface CAN para enviar um comando para a central que controla o processo de pulverização de herbicida; para fabricação de sistema de pulverização seletiva; com função de detecção e identificação de ervas daninhas nas imagens capturadas; com aplicação em máquinas agrícolas.
58 | F13-22II | 9032.89.29 | Unidade de controle eletrônico ECU, tensão de operação entre 9 V a 16 V, capacidade de trabalho em temperaturas de -30 graus Celsius a +65 graus Celsius, resistente a curto circuito, proteção IP67, carcaça e conector de material plástico (PBT GF30), bluetooth, girosensor, conector de antena (SMA female), tecnologia de comunicação GSM (Global System for Mobile), com dimensões máximas de 180 mm de comprimento, 120 mm de largura, 40 mm de altura, podendo pesar 1 kg, aplicado para gerenciamento de múltiplas funções eletrônicas, utilizado em tratores agrícolas.