## Inclusão Anexo I
#Proc | Cód. SDIC | NCM | Sugestão de Descrição | Período de Vigência Solicitado
135085 | B06-13I | 8708.50.80 | Eixo não tracionado dianteiro, montado sobre duas câmaras de freio, de atuação pneumática no sistema de freio a disco de 24 polegadas, dois cubos e barra de ligação, medidas flange a flange de 2500 mm, ângulo de pinhão de 7 graus, ângulo de Caster de 0 (zero) grau, ângulo de Camber de 1 Grau , curso da toda de +/- 80 mm (roda de 8,25 x 22,5 polegadas) e carga máxima de 8200 kg, para ônibus elétrico. | N/A
128225 | D10-13I | 3926.90.90 | Conjunto capa de vedação com massa de 105 g (+- 10 g) composto por peça plástica de poliamida com estrutura molecular 6 e 30 % de fibra de vidro, altura de 122,24 mm (+- 0,30) e largura de 109 mm (+ 1,5 - 0,5), montado com anéis de borracha nitrílica 70 tipo O de diâmetro interno de 43 mm (+- 0,36), utilizado em caixa de direção, com função de vedar a entrada de água, impurezas, efeitos nocivos do impacto térmico, e redução de ruído. | N/A
421363 | D9-14I | 3926.30.00 | Artefato injetado em plástico (POM-009 tipo E-1+MS237-09) na cor branca, utilizado como suporte para fixação do vidro ao trilho do mecanismo de elevação com altura de 36,0 mm, largura de 190,0 mm, comprimento de 110,0 mm e peso de 120 g, com alojamento e duto de passagem do cabo de movimentação, instalado na porta de veículo automotor. | N/A
422431 | D10-14I | 3926.30.00 | Artefato injetado em plástico (PP-GF30) na cor preta ou branca, utilizado como alojamento do arrastador (roldana) do mecanismo de elevação do vidro, com altura de 20,0 mm, largura de 88,0 mm, comprimento de 130,0 mm e peso de 40 g, com duto de passagem do cabo sendo instalado na porta de veículo automotor. | N/A
424503 | D12-14I | 3926.30.00 | Bico projetor de água feito em policarbonato e polibutileno tereftalato (PC+PBT), para ser montado na grelha do capô, comprimento 40,6 mm, altura 22,4 mm, largura 17,2 mm e peso de 4 g, sendo utilizado no sistema do lavador de para-brisa de veículo automotor. | N/A
424552 | D14-14I | 3926.30.00 | Cobertura (acabamento) feito em plástico polipropileno com 20 % de talco (PPTD20) utilizada para encapsulamento de console do sistema de ancoragem dos dispositivos de retenção, comprimento de 75,7 mm, altura de 73,6 mm, largura de 31,8 mm e peso de 32,12 g para veículos automotores. | N/A
424493 | D16-14I | 3926.30.00 | Gancho de plástico na cor preta feito de polipropileno (PP), poliamida 66 (PA66) e poliacetal com fibra de vidro (POM+GF25), para fixação de acabamento, comprimento 26,2 mm, altura 32,2 mm, largura 17,1 mm e peso de 11 g, aplicado no porta malas de veículo automotor. | N/A
424483 | D18-14I | 3926.30.00 | Módulo montado da maçaneta interna feito em resina plástica composta por polímero polibutileno tereftalato (PBT), policarbonato (PC) e acrilonitrila butadieno estireno (ABS), não pintado, comprimento 184,1 mm, altura 100,7 mm, largura 44,4 mm e peso de 110 g aplicado nas portas de veículo automotor. | N/A
414711 | D19-14I | 3926.30.00 | Capa cromada com furo do botão da maçaneta externa, em policarbonato (PC) e acrilonitrilo-butadieno-estireno (ABS), cromado tipo III Pl Cu 40 Ni 20 Cr, padrão de cor CM600, para portas de veículos automotores, com comprimento de 61,2 mm, largura de 43,9 mm, diâmetro furo do cilindro de 20 mm + - 0,2 mm e peso de 17 g (+ - 2 g). | N/A
414825 | D20-14I | 3926.30.00 | Capa cromada com furo do botão da maçaneta externa em policarbonato (PC) e acrilonitrilo-butadieno-estireno (ABS), cromado tipo III Pl Cu 40 Ni 20 Cr, padrão de cor CM600, para portas de veículos automotores, com comprimento de 61 mm, largura de 41 mm e peso de 8,6 g. | N/A
424935 | D35-14I | 3926.90.90 | Capa protetora em polipropileno de formato circular com diâmetro externo de 36 mm e altura de 25 mm, que evita oxidação e deformação no elemento de fixação do suporte de motor para veículos automotores leves. | N/A
419614 | D61-14I | 4016.99.90 | Acoplamento elástico tripartido para motores elétricos do tipo cruzeta de 8 pontas, com diâmetro interno igual a 13,3 mm (+-0,1 mm) e diâmetro externo entre 16,9 mm a 30,25 mm, formado pela montagem de uma placa central composta de material elastômero e as duas placas externas de plástico montadas sobre ela, com massa total do conjunto montado de 2,5 g (+-0,5 g), aplicado na coluna de direção elétrica de veículos automotivos. | N/A
414797 | D66-14I | 6813.81.90 | Guarnição (lona) própria para aplicação em freio a tambor de veículos automotivos, com largura de 29,5 mm, espessura de 5,2 mm e raio sapata de 95 mm, dureza HRR 75 (+- 20), gravidade específica de 1,73 (+- 0,10), porosidade de atrito 7,29 % (+- 3,43 %), inchamento menor ou igual a 70 mícron a 200 °C e menor ou igual a 150 mícron a 300 °C, fator de atrito BEF 1,90 (+- 15 %), índice de pH 12,3 (+- 0,5) e massa de referência de 50 g. | N/A
417996 | D67-14I | 6813.81.90 | Guarnição (lona) própria para aplicação em freio a tambor de veículos automotivos, com largura de 55 mm (+- 0,3 mm), espessura 8 mm e raio de 137,7 mm (+- 2 mm), dureza rockwell 80, densidade 1,78 – 1,89 g/cm3, porosidade de atrito maior ou igual a 12 %, resistência estrutural maior que 2,0 MPa (condição nova) e maior que 1,05 MPa (após aquecimento) e peso de 369 gramas. | N/A
424421 | D70-14I | 7304.31.10 | Tubo interno fabricado em aço liga, com diâmetro externo de 27 mm e comprimento de 66 mm; garante que o componente em borracha seja alojado de forma correta e melhora a resistência à vibração na bucha de suspensão para veículos automotores leves. | N/A
420495 | D80-14I | 7318.15.00 | Parafuso de cabeça redonda com diâmetro de 31,5 mm, de rosca métrica M14 x 1,5 mm, com corpo escalonado e comprimento total de 127,0 mm, produzido em aço liga SCM435, por conformação mecânica e rosca produzida após conformação, oleado com óleo protetivo, com peso médio de 0,24 kg, próprio para ser soldado na carroceria de veículos automotivos. | N/A
424020 | D88-14I | 7318.15.00 | Pino guia feito em aço (S110-01) com tratamento superficial (MS100-08) e grau de dureza (HrC 31-38), para fixar o conjunto da suspensão na carroceria veicular, de comprimento 142,0 mm, diâmetro 31,5 mm e peso 238,0 g, com resistência à tração mínima de 100 kgf/mm2 e limite de elasticidade mínimo de 90 kgf/mm2. | N/A
419686 | D96-14I | 7318.22.00 | Arruela de amortecimento sobre injetada com diâmetro interno entre 12,25 mm e 16,85 mm e diâmetro externo entre 23,05 mm e 25,1 mm, composta por anel de aço (SPCC) e material elastômero (H-NBR), com massa total do conjunto montado de 4,7 g (+-0,5 g), aplicado na montagem de coluna de direção de veículos automotivos. | N/A
418059 | D97-14I | 7318.22.00 | Anel estampado em aço liga com dimensões geométricas controladas e tolerâncias micrométricas, para apoio e isolamento de regiões internas de alta pressão (1800 bar) e de baixa pressão (0 a 5 bar), em injetores de combustível para motores de ignição por compressão. | N/A
131759 | D101-13I | 8414.90.34 | Válvula unidirecional mecânica, com corpo fabricado em PA46-GF40, diâmetro externo máximo de 100 mm, peso de 0,05 a 0,1 kg, mola helicoidal fabricada em EN-10270 de frequência de 183 Hz, força de 0,9 N, para controlar o fluxo de ar, utilizada em turboalimentadores de ar de combustão interna de veículos automotivos. | N/A
421783 | D104-14I | 7320.20.10 | Mola helicoidal cilíndrica feita em aço inoxidável (SWP-B), para acoplamento do eixo de acionamento manual do mecanismo de elevação do vidro, com altura de 6,0 mm, comprimento de 30,0 mm, largura de 30,0 mm e peso de 5 g, instalado na porta do veículo automotor. | N/A
321514 | D105-14I | 7320.20.90 | Mola de compressão com perfil oblongo de 3,8 m por 9,5 mm, produzida a partir de um fio de aço com diâmetro de 0,55 mm através do processo de enrolamento a frio no sentido anti-horário, com tratamento térmico, possui 10,32 mm de comprimento livre e 4,2 mm de comprimento quando em máxima compressão, apresentando constante de mola de 1 N/mm, garante a integridade da embreagem do motor de partida ao receber contra-golpes do motor de combustão interna no momento da partida do veículo. | N/A
416067 | D106-14I | 7320.90.00 | Mola de pressão, utilizada em pinça de freio a disco automotivo, tem a função de dar apoio a pastilha de freio montada no suporte, além de força e pressão apropriadas para evitar ruídos no acionamento e no descanso, acabamento superficial em PTFE (“Teflon”) para melhor deslizamento, material (SUS301), largura de 65,6 mm a 70,5 mm, comprimento de 37,7 mm a 43,8 mm, e espessura de 0,4 mm. | 04/2028
416152 | D107-14I | 7320.90.00 | Mola de pressão, utilizada em pinça de freio a disco automotivo, tem a função de dar apoio a pastilha de freio montada no suporte, além de força e pressão apropriadas, acabamento superficial em PTFE (“Teflon”) para melhor deslizamento, material (SUS301), largura de 77 mm a 84 mm, comprimento de 43 mm a 44,7 mm, espessura de 0,4 mm. | 04/2028
419715 | D111-14I | 7326.90.90 | Flange de acoplamento para motores elétricos, de aço (S15C ou S25C), nitrocarbonetado a gás, com diâmetro interno nominal de 8,0 mm, espessura entre 12,3 e 15,0 mm e massa igual a 25,0 g (+5 g), com a presença de quatro dentes axiais periféricos equidistantes, aplicada na montagem de colunas de direção elétricas de veículos automotivos leves. | N/A
419772 | D112-14I | 7326.90.90 | Suporte inferior de aço (JIS SPHC), estampado e soldado, de comprimento total inferior ou igual a 255 mm, espessura entre 1,5 mm e 4,5 mm e massa de 301 g (+-30 g), composto pela união de uma chapa dobrada em perfil especial tipo cartola assimétrica com duas chapas cantoneiras diferentes soldadas em suas extremidades, com a presença de dois furos concêntricos de diâmetro nominal igual a 16 mm, distantes entre si em 168,4 mm (+-0,3), aplicado em colunas de direção elétricas de veículos automotivos. | N/A
423959 | D114-14I | 7326.90.90 | Clipe com dobra em ângulo de 30 graus na extremidade feito em aço (SPPC- JIS G3141), com tratamento superficial (PFZn8-D) e revestimento em plástico (PVC) para fixar arame para soldagem, de comprimento total de 50,0 mm, espessura de 8,0 mm e peso de 3,6 g, utilizado nas soldas da carroceria automotiva. | N/A
414791 | D121-14I | 7616.99.00 | Braço de alumínio aplicado em tensionadores mecânicos da correia de sincronismo do motor de combustão interna, para levar a polia do tensionador até a posição de referência do sistema, comprimento (deslocamento excêntrico) de 3 mm (+-0,1 mm), diâmetro principal de 30 mm (+0,035 + 0,022 mm) com tolerância de excentricidade de 0,1 mm entre o centro pivô e o centro de fixação do rolamento da polia, rugosidade superficial de 0,8 Ra, tolerâncias de diâmetro do furo de montagem da bucha de +0,05 mm -0,00 mm, perpendicularidade do furo e do eixo de montagem do rolamento em relação a face de assentamento do rolamento de 0,05 mm e concentricidade de 0,1 mm em relação ao datum referencial primário C, utilizado em veículos automóveis. | N/A
417518 | D123-14I | 7616.99.00 | Anel em alumínio (ASTM B-85 A360.0) injetado sob pressão, medindo 107 mm de comprimento e largura e 12 mm de altura, com massa de 0,135 kg, tensão de escoamento de 165 Mpa mínimo, dureza superficial entre 85 e 110 HBW e nível de porosidade 2 conforme (ASTM E505); para montagem do conjunto do coxim, parte integrante da suspensão dianteira de veículos automotores. | N/A
417426 | D124-14I | 7616.99.00 | Assento da mola em alumínio (ASTM B-85 383.0) injetado sob pressão, dimensões de 96 mm de comprimento e largura, e 40,7 mm de altura, com massa de 0,235 kg, tensão de escoamento de 152 Mpa mínimo, dureza superficial de 45 HRB e nível de porosidade 2 conforme (ASTM E505); para montagem do conjunto do coxim, parte integrante da suspensão dianteira de veículos automotores. | N/A
417083 | D126-14I | 7616.99.00 | Componente em alumínio fundido sob pressão (Al Si9Cu3) com densidade de 2,76 g/cm 3 e deve suportar uma tensão de ruptura de 240 N/mm e diâmetro entre 88,00 mm externo e 35,00 mm interno com altura 6 mm, com peso de 0,039 kg, com função de atuar internamente no coxim hidráulico do motor para que possa atender às características estáticas e dinâmicas sem afetar o conforto em veículo. | N/A
424341 | D130-14I | 8409.91.90 | Apoio de válvula em aço carbono temperado podendo ser SAE 1020, SAE 1020 ou 1117, com peso entre 1 g e 1,1 g , dureza R15N 89 a R15N 93, circular de diâmetro 9,1821 mm + - 0,0635 mm, altura de 3,87 mm + - 0,0635 mm, com uma face lisa em um diâmetro de 6,388mm e face oposta com uma cavidade côncava de um diâmetro de 4,76 mm , a peça é utilizada para montagem de balancins que serão utilizados no sistema de acionamento de válvulas de motores automotivos de carros de passeio. | N/A
424430 | D133-14I | 8409.91.90 | Clip estampado em aço carbono temperado SAE J403, com peso de 0,98 g, com comprimento de 16 mm (+ - 0,25 mm), largura de 12,75 mm, altura de 4,5 mm (-0,2 mm), e com orifícios na parte inferior na forma de um retângulo e um orifício na parte superior com formato de losango, possui faixa de dureza entre de HRC 48 e HRC 52, a peça é utilizada para montagem de balancins que serão utilizados no sistema de acionamento de válvulas de motores automotivos de carros de passeio. | N/A
424447 | D134-14I | 8409.91.90 | Disco estampado em aço carbono temperado podendo ser SAE 1008 a SAE 1020, com peso entre 9,9 g e 10,1 g, diâmetro de 11,163 mm a 11,214 mm e espessura de 1,52 mm a 1,65 mm, com um furo central com diâmetro de 0,5 mm (+ - 0,025 mm), possui 3 ranhuras simétricas em ambos lados com formato retangular distribuídas em 120 °, dureza de R15N 89 a R15N 93, a peça é utilizada para montagem de balancins que serão utilizados no sistema de acionamento de válvulas de motores automotivos de carros de passeio. | N/A
418087 | D149-14I | 8413.30.90 | Bomba elétrica de combustível para aplicações a diesel com sucção de combustível por roletes em seu pacote hidráulico com diâmetro de 46,1 + - 0,1 mm e comprimento de 139,35 + - 1,3 mm; vazão maior ou igual a 120 litros/hora nas condições de tensão de 12 V e pressão de 460 kPa com corrente elétrica máxima de 8,5 A, utilizada exclusivamente em veículos automóveis. | N/A
421677 | D151-14I | 8413.91.90 | Rotor metálico em liga de aço (9SMnPb28K), dotado de 6 aletas, velocidade de giro de 5250 rpm, massa de 43,4 g, altura máxima de 16,9 mm, diâmetro interno de 12 mm e externo de 64 mm, próprio para bombas de água mecânica de veículos automotivos. | N/A
421781 | D152-14I | 8413.91.90 | Rotor plástico polimérico reforçado com fibra de vidro (PPS-GF40), com buchas metálicas em liga de aço (9SMn28), dotados de 8 aletas, velocidade de giro de 6000 rpm, massa de 30 g, altura máxima de 23,4 mm, diâmetro interno de 12 mm e externo de 56 mm, próprios para bombas de água mecânica de veículos automotivos. | N/A
418126 | D153-14I | 8413.91.90 | Placa metálica de aço liga (RSi24), com abaulamento e rugosidade controlada de até 4 micrômetros e cavidades na superfície, para acionamento de bombas injetoras unitárias para motores de ignição por compressão, denominado comercialmente placa de induzido. | N/A
418144 | D154-14I | 8413.91.90 | Rolete em aço (100 CrMo 7+AC / SR 65), com força axial de aproximadamente 17 kN e força lateral de 5 kN; com formato abaulado na interface com came, aplicado em bombas injetoras de alta pressão para motores de ignição por compressão. | N/A
415079 | D168-14I | 8414.90.39 | Flange em alumínio utilizado no bloco do compressor de ar bi-cilíndrico de veículos comerciais, com as principais funções de permitir a fixação do bloco no motor do veículo, servir como mancal para o virabrequim e suportar o conjunto da embreagem permitindo o desacoplamento do compressor, quando não é necessário gerar ar para o reservatório; é composta de corpo de alumínio, rebites e arruela de aço em sua estrutura, possui dimensões externas de 182 mm x 161,3 mm x 70,7 mm e peso aproximado de 1,2 kg. | N/A
416050 | D169-14I | 8414.90.39 | Flange em alumínio utilizado no do bloco do compressor de ar bi-cilíndrico, com bloco de alumínio, montado em veículos comerciais; tem como funções principais permitir a fixação do bloco no motor do veículo e servir como mancal para o virabrequim que permitirá a transmissão de torque do motor para conjunto pistão-biela do compressor; é composta de corpo de alumínio e rebite de aço em sua estrutura; apresenta dimensões externas de 182 mm x 161,3 mm x 73,1 mm e peso aproximado de 1,23 kg. | N/A
416237 | D181-14I | 8421.39.90 | Filtro de ar com a função de secar e limpar o ar comprimido proveniente do compressor do sistema de freios de veículos comerciais; possui corpo em aço com pintura eletrostática preta, pressão máxima de trabalho de 14 bar, 9 furos de diâmetro de 3,5 mm cada, para controle do fluxo de saída do ar, peso aproximado de 2,4 kg. | N/A
416158 | D194-14I | 8421.99.10 | Placa intermediária do compressor de ar bi cilíndrico utilizada em veículos comerciais, com a função de realizar a separação das câmaras de água e ar do compressor e a vedação entre as câmaras através das juntas que são montadas sobre ela, melhorando o resfriamento do conjunto; fabricada em aço carbono que resiste às pressões de até 14 bar, com dimensões externas de 253,3 mm x 151 mm x 5 mm e peso aproximado de 1,2 kg. | N/A
417268 | D200-14I | 8481.30.00 | Válvula retentora de fluido de freio automotivo, diâmetro externo de 7,3 mm, peso máximo de 1,3 g, pressão de abertura de 0,8 bar ~ 1,4 bar, utilizada em módulo ESC (sistema eletrônico de estabilidade). | 04/2028
421805 | D203-14I | 8481.80.21 | Válvula termostática própria para liberar a passagem de fluido para troca de calor com o ambiente, com massa total de até 61 g, com capacidade de força necessária para comprimir a mola e abrir a válvula de 105 N, abertura inicial de 0,1 mm para temperaturas entre 93 e 97 °C e abertura máxima de 7 mm para temperatura de 110 °C, para aplicação em conjuntos de bombas de água utilizadas no sistema de arrefecimento de veículos automotivos. | N/A
421833 | D204-14I | 8481.80.21 | Válvula termostática própria para liberar a passagem de fluido para troca de calor com o ambiente, com massa total de até 61 g, com capacidade de força necessária para comprimir a mola e abrir a válvula de 125 N, abertura inicial de 0,1 mm para temperaturas entre 78 e 82 °C e abertura máxima de 7 mm para temperatura de 95 °C, para aplicação em conjuntos de bombas de água utilizadas no sistema de arrefecimento de veículos automotivos. | N/A
414895 | D210-14I | 8482.10.10 | Rolamento de esferas de carga radial com carreira dupla aplicado no sistema tensionador de correia, para girar a polia do tensionador de correia de sincronismo do motor, dotado de 28 esferas, duas unidades de gaiola e duas vedações em acrílico com aditivo SPCC, anel interno e externo em aço (GCr15) com dureza de 58 a 66 HRC, diâmetro externo de 62,000 mm (+0,000 mm -0,013 mm), diâmetro interno de 40,000 mm (+0,000 mm -0,012 mm) e altura de 20,625 mm (+0,000 mm -0,120 mm), folga residual de 0,065 a 0,075 mm e radial de 0,011 a 0,025 mm, carga básica dinâmica de 18,1 kN, carga básica estática de 17,5 kN, vida útil mínima de 60000 km e temperatura de operação -40 a +140 °C, aplicados em veículos automóveis. | N/A
422498 | D224-14I | 8483.10.90 | Eixo de polia roscado feito em aço (SWCH 10 A) com base de acoplamento injetado sobre o peça e feito em plástico (PA66-GF45-047) para acoplamento da manivela de acionamento manual do mecanismo de elevação do vidro, com altura de 85,0 mm, largura de 28,0 mm, comprimento de 28,0 mm e peso de 51 g instalado na porta do veículo automotor. | N/A
415456 | D229-14I | 8483.30.29 | Bucha automotiva fabricada em bronze (KS S800) com diâmetro interno de 10,968 mm (+0,040 +0,000 mm), espessura de parede de 1,15 mm (+ - 0,1 mm), comprimento de 9 mm (+0,0 - 0,8 mm) e tolerância de circularidade máxima entre o diâmetro interno em relação ao externo de 0,05 mm. | N/A
415489 | D230-14I | 8483.30.29 | Bucha automotiva fabricada em bronze (KS S800) com diâmetro interno de 14,212 mm (+0,040 +0,000 mm), espessura de parede de 0,65 mm (+ - 0,1 mm), comprimento de 10 mm (+0,0 + 0,4 mm) e tolerância de circularidade máxima entre o diâmetro interno em relação ao externo de 0,05 mm. | N/A
422094 | D243-14I | 8483.90.00 | Roldana feita em plástico (POM 009) para apoiar a movimentação do cabo de aço do mecanismo de elevação do vidro, com altura de 26,0 mm, comprimento de 37,0 mm, largura de 37,0 mm e peso de 16 g, instalado na porta de veículo automotor. | N/A
421899 | D246-14I | 8484.20.00 | Selo mecânico de vedação composto de anel de carbono duro impregnado com resina (KK235), fole de elastômero (HNBR), mola de compressão com fio (DIN 2076 – 1,431), carcaça e prato (DIN 17 441), anel de silício (MK503/504) e manga de borracha sintética (HNBR 70 102), com altura máxima de 16,9 mm e altura de trabalho de 8,9 mm, diâmetro interno de 12 mm e externo de 30 mm, massa total do conjunto de 18,5 g, próprio para bombas de água mecânica utilizadas em veículos automotivos. | N/A
420448 | D252-14I | 8501.53.10 | Motor de fluxo axial, trifásico, com potência de 154 kW, peso de 87,4 kg, rotação nominal de 2880 rpm, rotação máxima de 7350 rpm e 600 V, comprimento de 286 mm (+- 1 mm), diâmetro externo de 348 mm (+- 1 mm), para uso automotivo com modos operativos denominados trativo e regenerativo, aplicação em montagem de eixo elétrico de veículos comerciais. | N/A
420625 | D253-14I | 8501.53.10 | Motor elétrico, trifásico, de corrente alternada, de ímãs permanentes, com potência de 115 kW, 57,2 kg, com momento de inércia de 0,086 kg por m2 e 600 V, comprimento de 341,5 mm (+-1 mm), diâmetro externo de 313 mm (+-1 mm), com modos operativos denominados trativo e regenerativo, aplicação em montagem de eixo elétrico de veículos comerciais. | N/A
420744 | D258-14I | 8504.40.90 | Inversor automotivo, estático (ISO 26262 capable) de corrente DC para AC e AC para DC, entrada de 12 V/24 V, capacitância interna de 750 uF, máxima pré-carga do resistor de 1000 ohms, limites de tensão de 500 V-700 V, limites de corrente de 400 A-700 A, comprimento de 314 mm (+-1 mm), largura de 200 mm (+-1 mm), altura de 87 mm (+-1 mm), utilizado para aplicações onde as comunicações CAN são usadas para controlar o controlador para uso automotivo com modos operativos denominados trativo e regenerativo, aplicação em montagem de eixo elétrico de veículos comerciais. | N/A
422627 | D259-14I | 8504.40.90 | Inversor automotivo, estático (ISO 26262) de corrente DC para AC e AC para DC, entrada de 12 V/24 V, capacitância interna de 750 uF, limites de tensão de 200 V-800 V, limites de corrente de 500 A-600 A, peso de 20 kg, comprimento de 632 mm (+-1 mm), largura de 332 mm (+-1 mm), altura de 89 mm (+-1 mm), utilizado para aplicações onde as comunicações CAN são usadas para controlar o controlador, com modos operativos denominados trativo e regenerativo, aplicação em montagem de eixo elétrico de veículos comerciais. | N/A
425776 | D261-14I | 8504.40.90 | Conversor de corrente contínua CC, de baixa tensão para tensão alta, utilizada para o fornecimento de eletricidade para os sistemas elétricos de veículo automóvel, com peso de até 205 g, com dimensões da carcaça de 85 x 105 x 32 mm feito em ABS (Acrilonitrila-butadieno-estireno) com resistência à tração mínima de 44 MPa (ATSM) e mínima de 45 MPa (ISO), com tensão de alongamento de mínimo de 15 % e 102 de dureza Rockwell, com resistência à inflamabilidade para materiais interiores de veículos, com saída ACC de 50 mA, com placa de circuito CCL e solda livre de chumbo, com revestimento de composto zinco-alumínio e eletrodepósito de zinco, utilizado em veículos automóveis de passageiros. | N/A
425827 | D262-14I | 8504.40.90 | Conversor de corrente contínua CC, utilizada para o fornecimento de eletricidade para os sistemas elétricos de veículo automóvel, com peso de até 237 g, com dimensões da carcaça de 85 x 105 x 32 mm feito em ABS (Acrilonitrila-butadieno-estireno) com resistência à tração mínima de 44 MPa (ATSM) e mínima de 45 MPa (ISO), tensão de alongamento mínima de 15 % e 102 de dureza Rockwell, com resistência à inflamabilidade para materiais interiores de veículos, com saída ACC de 50 mA, com placa de circuito CCL e solda livre de chumbo, com revestimento de composto zinco-alumínio e eletrodepósito de zinco, utilizado em veículos automóveis de passageiros. | N/A
419815 | D263-14I | 8505.11.00 | Magneto de ferrita isotrópico, de força coercitiva mínima de 127 kA/m, densidade do fluxo residual mínimo de 225 mT e massa de 20,0 g (+-2,0 g), aplicado na montagem de colunas de direção elétricas de veículos automotivos. | N/A
428236 | D264-14I | 8505.19.10 | Ímã sinterizado com formato de segmento de arco com área projetada retangular, com comprimento entre 51 mm (+- 0,8 mm) e 52,5 mm (+- 0,8 mm), largura entre 25,7 mm (+- 0,3 mm) e 26,7 mm (+- 0,5 mm), altura entre 6,8 mm e 7,1 mm, diâmetro interno de 60,5 mm (+2,5 mm) e diâmetro externo mínimo de 74,21 mm). | N/A
417035 | D265-14I | 8505.90.90 | Magneto produzido por meio da liga ferromagnética 31/31 ou 28/26,5 em forma de segmento arco, não magnetizada, com diâmetro externo entre 53 mm a 71,3 mm, largura entre 40 mm a 47 mm, comprimento entre 50 mm a 62,5 mm, peso compreendido entre 56 g a 98 g e potencial de fluxo magnético entre 600 micro/Vs e 690 micro/Vs, cuja função é propiciar o movimento rotacional do eixo durante a passagem da corrente elétrica, utilizado nos motores elétricos de corrente contínua dos aparelhos de ar condicionado dos veículos leves automotivos. | N/A
420421 | D266-14I | 8505.90.90 | Carcaça do estator da embreagem magnética de compressores do sistema de ar condicionado automotivo composta por dois componentes fabricados em aço baixo carbono (SAE 1010) e unidos por meio do processo de solda por projeção, podendo possuir, ou não, tratamento superficial de pintura por eletrodeposição catódica, é utilizada com a função de alojamento da bobina do estator, a qual é inserida e fixada dentro de um canal em forma de “U”, suas dimensões principais são: diâmetro externo entre 87 e 107 mm, comprimento entre 25 e 31,8 mm e diâmetro interno entre 40 e 50 mm. | N/A
420444 | D267-14I | 8505.90.90 | Disco do cubo da embreagem magnética para compressores do sistema de ar condicionado automotivo produzido em aço baixo carbono (SAE 1010) por estampagem progressiva e repuxo profundo, tratado superficialmente, ou não, com pintura por eletrodeposição, possui diâmetro externo de 102 mm e interno de 49,5 mm e espessura de 4,9 mm. | N/A
420476 | D268-14I | 8505.90.90 | Disco do cubo da embreagem magnética para compressores do sistema de ar condicionado automotivo produzido em aço baixo carbono (SAE 1010), tratado superficialmente, ou não, com pintura por eletrodeposição, possui diâmetro externo de 92,8 mm e interno de 51,6 mm e espessura de 4,9 mm. | N/A
417122 | D270-14I | 8505.90.90 | Bobina eletromagnética, dispositivo elétrico passivo com diâmetro entre 8,1 mm a 8,4 mm e peso compreendido entre 5 g a 8 g, composto por fio de cobre esmaltado com diâmetro entre 0,9 mm a 1,18 mm e núcleo de ferrite de níquel-zinco (Ni-Zi) com permeabilidade de 250 ui, com ou sem proteção de sobrecorrente (fuse), atua como supressor de ruídos, utilizada nos motores elétricos de corrente contínua dos aparelhos de ar -condicionado dos veículos leves automotivos. | N/A
422669 | D271-14I | 8507.60.00 | Célula de bateria, de íon de lítio (LiFePO4), composta de fosfato de ferro e lítio, com revestimento de alumínio, com 3,2V e capacidade de 105Ah, largura 130,3mm (+- 0,5mm), espessura (30% SOC) 36,7mm (+- 0,4mm), altura total 200,5mm (+- 0,5mm), altura corpo 195,5mm (+- 0,5 mm), distância das abas 67,0mm (+- 1,0mm), recarregável, montada em conjunto a completar o pack de bateria, com a função de gerar um sistema de fornecimento de energia elétrica, aplicação para montagem de bateria automotiva veicular comercial. | N/A
423288 | D272-14I | 8507.60.00 | Célula de bateria, de íon de lítio, LFP (Li-ion Power), composta de fosfato de ferro e lítio, com revestimento de alumínio, com 3,2V e capacidade de 90Ah, com dimensões largura 130,3mm (+- 0,5mm), espessura (30% SOC) 36,7mm (+- 0,4mm), altura total 200,5mm (+- 0,5mm), altura corpo 195,5mm (+- 0,5 mm), distância das abas 67,0mm (+- 1,0mm), montada em conjunto a completar o pack de bateria, com a função de gerar sistema de fornecimento de energia elétrica, aplicação para montagem de bateria automotiva veicular comercial. | N/A
423333 | D273-14I | 8507.60.00 | Célula de bateria, de íon de lítio, LFP (Li-ion Power), composta de fosfato de ferro e lítio, com revestimento de alumínio, voltagem de 3,2V e capacidade de 50Ah, com dimensões de largura 135,3 mm (+- 0,5 mm), espessura 29,3 mm (+- 0,4 mm), altura total 185,3 mm (+- 0,5 mm), altura corpo 180,3 mm (+- 0,5 mm), distância das abas 67,5 mm (+- 1,0 mm), montada em conjunto a completar o pack de bateria, com função de gerar sistema de fornecimento de energia elétrica, aplicação para montagem de bateria automotiva veicular comercial. | N/A
423366 | D274-14I | 8507.60.00 | Módulo de Bateria de íon de lítio (LiFePO4), com refrigeração, composto de fosfato de ferro, lítio, alumínio, polímeros e silício, energia de 2560Wh, com 50Ah e 51,2V, comprimento 528,5mm (+-2,5mm), largura 137,8mm (+-1mm), altura 193,3mm (+- 1mm), peso de 37kg, utilizado em conjuntos de baterias para propulsão de veículos comerciais. | N/A
423401 | D275-14I | 8507.60.00 | Módulo de bateria de íon de lítio (LiFePO4), com refrigeração, composto de fosfato de ferro, lítio, alumínio, polímeros e silício, energia de 4608Wh, com 90Ah e 51,2V, comprimento 623,1mm (+ 2,5mm), largura 133,76mm (+-1mm), altura 211,85mm (+-1mm), peso 37kg, utilizado em conjunto a completar o pack de bateria para propulsão de veículos comerciais. | N/A
424857 | D276-14I | 8507.60.00 | Módulo de Bateria de íon de lítio (LiFePO4), com refrigeração, composto de fosfato de ferro, lítio, alumínio, polímeros e silício, energia de 5376Wh, com 105Ah e 51,2V, comprimento 623,1mm (+-2,5mm), largura 133,76mm (+-1mm), altura 211,85mm (+-1mm), peso 37kg, utilizado nos conjuntos de baterias para propulsão de veículos automotores elétricos, com função de gerar um sistema de armazenar e fornecer energia elétrica quando requisitado, aplicado em bateria automotiva de veículos comerciais. | N/A
424863 | D277-14I | 8507.60.00 | Módulo de bateria de íon de lítio (LiFePO4), composto de fosfato de ferro, lítio, alumínio, polímeros e silício, com energia de 2560Wh, com 50Ah e 51,2V, comprimento 528,5mm (+-2,5mm), largura 137,8mm (+-1mm), altura 193,3mm (+-1mm), peso de 37kg, utilizado nos conjuntos de baterias para propulsão de veículos comerciais. | N/A
424871 | D278-14I | 8507.60.00 | Módulo de bateria de íon de lítio (LiFePO4), composto de fosfato de ferro, lítio, alumínio, polímeros e silício, energia de 4608Wh, com 90Ah e 51,2V, comprimento 623,1mm (+-2,5mm), largura 133,76mm (+-1mm), altura 211,85mm (+-1mm), peso de 37kg, utilizado nos conjuntos de baterias para propulsão de veículos automotores elétricos, montada em conjunto a completar o pack de bateria, aplicação para montagem de bateria automotiva veicular comercial. | N/A
424887 | D279-14I | 8507.60.00 | Módulo de bateria de íon de lítio (LiFePO4), composto de fosfato de ferro, lítio, alumínio, polímeros e silício, energia de 5376Wh, com 105Ah e 51,2V, comprimento 623,1mm (+-2,5mm), largura 133,76mm (+- 1mm), altura 211,85mm (+-1mm) e peso de 37kg, utilizado nos conjuntos de baterias para propulsão de veículos comerciais. | N/A
414721 | D284-14I | 8511.90.00 | Carcaça em aço (Dx51 D+Z275 Mb-C) para motor do sistema de arrefecimento para motores a combustão interna, tensão 12 V, força de extração 500 N, bloqueio de anti rotação e torque 8 Nm, “brackets” ângulo de 120 graus, dimensões de 116,75 mm x 55 mm, peso aproximado de 393 gramas, aplicada em veículos automotivos. | N/A
414908 | D285-14I | 8511.90.00 | Lâminas em aço (M800-65) ferromagnético, dureza de 170 Hvs, para atuar em motor 12 V, do sistema de arrefecimento para motores a combustão interna, força mínima de cravamento 900 N, nas dimensões 91,44 mm x diâmetro de 8,014 mm, peso aproximado de 471 gramas, aplicadas em veículos automotivos. | N/A
414993 | D286-14I | 8511.90.00 | Porta-escovas em plástico (PPA-GF45), placa em latão (CuZn37), e galvanizada zinco com espessuras 4 micros, molas com pressão de 4,912 N, capacitor de 100 Vdc, nas dimensões 9,5 mm x 7,2 mm x 24,70 mm, para motores de 12 V, utilizado em sistema de arrefecimento de motores de combustão interna, peso aproximado de 393 gramas, aplicado a veículos automotivos. | N/A
428381 | D287-14I | 8511.90.00 | Anel de plástico, montado em alternadores veiculares, feito em PA66 com diâmetro interno de 39,98 mm (+- 0,02 mm) e espessura de 1,47 mm (+- 0,025 mm) sem ângulo de saída, com ou sem vedação de borracha. | N/A
428331 | D288-14I | 8511.90.00 | Eixo cilíndrico de diâmetro de 17,0 mm (-0,050 mm -0,032 mm), núcleo acoplado de diâmetro de 47,5 mm (0 mm -0,250 mm) a 63 mm (0 mm -0,250 mm), uma extremidade de rosca M16 X 1,5 e a outra extremidade recartilhada; distância entre a extremidade da rosca e o ponto de assentamento do anel distanciador entre 38,3 mm (+- 0,1 mm) e 59,4 mm (+- 0,1 mm); distância entre a extremidade da rosca e a face do núcleo entre 56,7 mm (+- 0,1 mm) a 80,8 mm (+- 0,1 mm); distância entre a face do núcleo e a extremidade de início do recartilho de montagem do anel coletor entre 59,5 mm (+- 0,05 mm) e 71 mm (+- 0,05 mm). | N/A
428309 | D289-14I | 8511.90.00 | Eixo cilíndrico usinado com diâmetro entre 17,1 mm (-0,050 mm -0,032 mm) e 17,25 (-0,050 mm -0,032 mm), comprimento entre 125 mm (+-0,1 mm) a 175,2 mm (+-0,1 mm), recartilhado na área central do eixo com comprimento entre 32,15 mm e 48 mm, uma extremidade rosca M16 X 1,5 e a outra recartilho. | N/A
428403 | D292-14I | 8511.90.00 | Roda polar com 6 garras entre 32,2 mm (+- 0,7 mm) e 32,3 mm (+- 0,7 mm) de largura, espaçadas com ângulo de 60° (+- 1 °), com chanfros, diâmetro externo de 111,95 mm (+- 0,2 mm), núcleo com altura entre 26,5 mm (+- 0,1 mm) e 30 mm (+- 0,1 mm) e diâmetro interno do furo do núcleo de 17,3 mm (+- 0,2 mm), aplicada em alternadores. | N/A
428274 | D293-14I | 8511.90.00 | Roda polar sem núcleo acoplado com 6 garras de 26,9 mm (+-1 mm) de largura com os dois chanfros simétricos, diâmetro externo entre 89,5 mm (+-0,2 mm) e 94 mm (+-0,2 mm) e diâmetro interno entre 81 mm (+-0,8 mm) a 91 mm (+-0,8 mm), espaçadas com ângulo de 60° (+-1 °) entre elas e diâmetro interno do furo de 17,2 mm (+-0,8 mm), utilizada em alternadores. | N/A
428353 | D296-14I | 8511.90.00 | Ventoinha fabricada de aço com injeção plástica, formada por 27 aletas espaçadas assimetricamente, com um diâmetro externo de 107 mm (+-0,3 mm) e furo interno de 24 mm (+-0,033 mm) de diâmetro. | N/A
417092 | D297-14I | 8511.90.00 | Dissipador adicional, feito em alumínio, tem a função de dissipar o calor produzido no regulador de tensão, dimensões de 19,5 mm ( +- 0,25 mm) de comprimento, 13 mm ( +- 0,25 mm) de largura, 9 mm ( +0 -0,4 mm) de altura e peso de 2 g a 4 g; utilizado em reguladores de tensão de alternadores automotivos usados em veículos leves. | N/A
417606 | D298-14I | 8511.90.00 | Flange do eixo da caixa redutora utilizada em motores de partida, feita em aço (20 GB 699-88), não permitidas rebarbas nos dentes, sem óleo, sem oxidação, com a perfuração do lado oposto aos dentes, dureza da superfície de acordo com a curva de filiação e medido na região dos dentes, com vinte dentes similares e equidistantes, peso de 22 g a 28 g, aplicada em veículos leves. | N/A
424565 | D304-14I | 8512.20.19 | Aparelho elétrico feito em policarbonato e acrilonitrila butadieno estireno (PC+ABS) para iluminação interna, comprimento 82,7 mm, altura 28,5 mm, largura 28,5 mm e peso de 24 g, com lâmpada halógena e corrente de 12 V, fixado na lateral esquerda do teto de veículos automotores. | N/A
426506 | D307-14I | 8512.20.22 | Lanterna traseira, esquerda, com tensão de operação de 12 V e potência de 16 W, com carcaça em PC e PA66, com revestimento em AL e revestimento duro, com peso de até 403 g, com elastômeros vulcanizados em seus componentes, com acabamento pelo processo de deposição física de vapor (PVD), com função refletiva e acionando para indicação quando acionada a marcha ré, utilizada em veículos automóveis de passageiros. | N/A
440256 | D308-14I | 8512.90.00 | Haste dupla do limpador de Para-brisas que interliga o mecanismo motor e a palheta do limpador; estrutura em aço carbono pintado na cor preta com 900 milímetros de comprimento, aplicado em veículo ônibus. | N/A
440283 | D309-14I | 8512.90.00 | Palheta do limpador de Para-brisas para limpar a sujeira sobre o vidro; material base aço carbono pintado em preto com 1000mm; fixação 26,5mm, com sobre moldagem plástica aplicado em veículo ônibus. | N/A
440209 | D310-14I | 8512.90.00 | Palheta do limpador de Para-brisas para limpar a sujeira sobre o vidro; material base aço carbono pintado em preto com 900mm; altura de 55mm, fixação 26,5mm, com sobre moldagem plástica aplicado em veículo ônibus. | N/A
425817 | D311-14I | 8512.90.00 | Módulo de fonte de luz com tecnologia LED podendo as funções serem obtidas com LED monochip ou multichip, sendo a montagem do LED sobre dissipador de calor passivo metálico, placa de circuito impresso incorporada com componentes elétricos e eletrônicos, para utilização com refletores ou guias de luz, peso de 34 g a 70 g, e dimensão com largura de 40 mm a 55 mm e comprimento de 60 mm a 76,6 mm, para aplicação em faróis e sinalização automotiva de carros de passeio, caminhões, ônibus, tratores e maquinas rodoviárias e motocicletas. | N/A
425887 | D312-14I | 8512.90.00 | Módulo de fonte luz com tecnologia full LED, com refletor em plástico ou metal metalizado a vácuo; lente auxiliar elipsoidal de policarbonato (PC) ou vidro, para utilização em faróis podendo as funções de luz alta e luz baixa serem usadas em conjunto através de comutador eletromagnético ou separadamente; utiliza LED monochip ou multichip, modulo driver com circuito eletrônico integrado ou em separado, dissipador de calor ativo com ventilador ou passivo em alumínio (AL), tensão de trabalho de 8 a 32V, e peso de 310 g a 490 g, para aplicação em caminhões, tratores, automóveis em geral e motocicletas. | N/A
425036 | D313-14I | 8512.90.00 | Guia de luz injetada em material polimérico seguindo tamanho e conformação adequada para atender ao dimensionamento do farol no qual será aplicada a fim de realizar a distribuição interna de luz em faróis para a correta iluminação de rodovias e sinalizações utilizado em veículo automóvel; comprimento aproximado de 310 mm e altura aproximada de 58 mm. | N/A
425091 | D315-14I | 8512.90.00 | Pino metálico de alta resistência em SAE 1018 com comprimento total de 39,15 mm; topo semiesférico com diâmetro de aproximadamente 12 mm (+/-0,2mm); corpo do pino metálico conta com uma parte lisa e uma parte roscada. | N/A
414888 | D317-14I | 8512.90.00 | Componente utilizado para montagem do sistema de iluminação no farol principal dianteiro de veículos automotores, com estrutura principal e com subcomponentes em alumínio (SA1D), dotado de lâmpada LED “UM H11” com potência de 55 W e tensão de 12 V montada em um refletor em sulfeto de polifenileno (PPS). | N/A
414983 | D318-14I | 8512.90.00 | Conjuntos de ajuste do foco de luz de faróis por meio da movimentação mecânica do refletor, dotados de: 1 subconjunto formado por uma carcaça injetada de tereftalato de polibutileno (PBT) contém eixo de metal ou de polióxido de metileno (POM) montado em engrenagem ambas fixadas por meio de um parafuso metálico, engrenagem de rosca sem fim feita de polióxido de metileno (POM); 1 subconjunto formado por carcaça injetada de tereftalato de polibutileno (PBT) que aloja uma cabeça sextavada feita de poliamida injetada apoiada em um anel de borracha; junta de borracha sintética de Etileno Propileno (EPT) montada entre os dois subconjuntos; motor elétrico dotado de engrenagem sem fim de poliamida comandado por meio de uma placa de composto epóxi com circuito impresso com espessura de 1,6 mm. | N/A
415049 | D319-14I | 8512.90.00 | Módulo eletrônico para direcionamento da luz para utilização em sistema de iluminação LED no farol principal dianteiro de veículos automotores, composto por estrutura (base + capa) em aço SECC , placa de circuito impresso interna com resistores MCR, transistores UMZ, UMH, diodos e condensadores, terminal elétrico do força de fornecimento de 13,5 V, e temperatura de trabalho entre -30 a +105 graus Celsius. | N/A
417644 | D320-14I | 8512.90.00 | Cárter estampado em aço (DIN 10152) 0,10% C galvanizado de 180 mm (+-0,3 mm) de comprimento e largura de 22 mm (+0,3 mm -0,15 mm) de largura interna com dois furos concêntricos em cada lado e paralelos entre si, espessura de 1,5 mm a 2,0 mm, utilizado como elemento estrutural de conexão entre componentes do braço de limpador de para-brisa de veículos automotores leves e pesados (caminhões). | N/A
417663 | D321-14I | 8512.90.00 | Cárter estampado em aço (DIN 10152) 0,10% C galvanizado de 240 a 340 mm (+-0,3 mm ) de comprimento e largura de 22 mm (+0,3 mm -0,15 mm) de largura interna com dois furos concêntricos em cada lado e paralelos entre si, espessura de 1,5 mm a 2,0 mm utilizado como elemento estrutural de conexão entre componentes do braço de limpador de para-brisa de veículos automotores leves e pesados (caminhões). | N/A
417685 | D322-14I | 8512.90.00 | Módulo com fonte de luz de tecnologia LED, para faróis e lanternas automotivas de veículos leves e pesados, contém circuitos impressos com componentes elétricos ou eletrônicos montados, de IMS parafusado em um dissipador de calor com vedações de silicone, que controla o acendimento do LED conectados por meio de seus componentes utilizando trilhas condutoras, o módulo possui 7 LEDs, controle de BIN e monitoramento de temperatura por NTC, comprimento de 118,1 mm, largura de 69,6 mm, altura de 66,3 mm e peso entre 94 g a 124 g (+-0,15 mm), tolerância de posicionamento do LED na placa de +-0,3 mm. | N/A
419799 | D323-14I | 8512.90.00 | Módulo com fonte de luz de tecnologia LED, para faróis e lanternas automotivas de veículos leves e pesados, contém circuitos impressos com componentes elétricos ou eletrônicos montados, de IMS parafusado em um dissipador de calor com vedações de silicone, que controla o acendimento do LED conectados por meio de seus componentes utilizando trilhas condutoras, o módulo possui 14 LEDs, controle de BIN e monitoramento de temperatura por NTC e dimensões de 118,1 mm de comprimento 69,6 mm de largura, 66,3 mm de altura e peso entre 50 g a 150 g (+-0,15 mm), tolerância de posicionamento do LED na placa de +-0,3 mm. | N/A
419879 | D324-14I | 8512.90.00 | Módulo conversor de tensão com circuito eletrônico integrado, aplicado ao controle de acendimento de fontes de luz a LED para faróis automotivos de veículos leves e pesados, atendendo às normas FMVSS 302 e UL94 sobre inflamabilidade e a diretiva europeia 2000/53 / EC referente a materiais proibidos (veículos em fim de vida útil decisão 2002/525 / CE) e comprimento de 70 mm a 130 mm, largura de 53 mm a 113 mm, altura de 10,3 mm a 30,3 mm e peso entre 94 g a 124 g. | N/A
419935 | D325-14I | 8512.90.00 | Módulo conversor de tensão com circuito eletrônico integrado, aplicado ao controle de acendimento de fontes de luz a LED para faróis automotivos para veículos leves e pesados, desenvolvido para atuar com 1 função de Iluminação ou sinalização sendo, luz alta ou luz de rodagem diurna/luz de posição, neblina ou indicadora de direção, comprimento entre 38 mm a 108 mm, largura entre 53 mm a 113 mm, altura entre 6,3 mm a 26,3 mm , peso entre 70 g a 100 g atendendo às normas FMVSS 302 e UL94 sobre inflamabilidade e a diretiva europeia 2000/53 / EC referente a materiais proibidos (decisão 2002/525 / CE). | N/A
419959 | D326-14I | 8512.90.00 | Módulo de luz de tecnologia LED, para faróis e lanternas automotivas de veículos leves e pesados, contendo circuitos impressos com componentes eletrônicos montados, de IMS parafusado em um dissipador com vedações de silicone, controla o acendimento do LED utilizando trilhas condutoras, o módulo possui LEDs, controle de BIN e monitoramento de temperatura por NTC, comprimento de 50 mm a 200 mm, largura de 10 mm a 150 mm, altura de 10 mm a 150 mm (+-0,15 mm) e peso entre 50 g a 150 g a tolerância de posicionamento do LED na placa é de +-0,3 mm. | N/A
420574 | D327-14I | 8512.90.00 | Placa de base fenólica (depositada sobre papel) com diâmetro de 54 mm externo e 14,1 mm interno, podendo conter componentes eletrônicos passivos (capacitor, indutor e/ou chave térmica) integrados para filtragem de ruído EMC, onde são montados 3 gaiolas de latão usadas como suporte para as escovas de carvão responsáveis pelo acionamento dos motores utilizados exclusivamente em sistemas de limpador de para-brisa de veículos automotores leves e pesados (caminhões). | N/A
419873 | D328-14I | 8512.90.00 | Placa injetada em plástico (Nylon), com diâmetro de 37 mm externo e 19 mm interno, podendo conter componentes eletrônicos passivos (capacitor, indutor e/ou chave térmica) integrados para filtragem de ruído EMC, onde são montados 2 suportes de latão que exercem pressão nas escovas de carvão contra o coletor do motor responsáveis pelo acionamento dos motores utilizados exclusivamente em sistemas de limpador de para-brisa de veículos automotores leves e pesados (caminhões). | N/A
420643 | D329-14I | 8512.90.00 | Plataforma de controle eletrônico de fontes de luz a LED para faróis automotivos de veículos leves e pesados, saída máxima 25 W, corrente máxima 1,2 A, tensão máxima 40 V, gerenciamento de BINs, controle de temperatura por NTC, comunicação com BCM via protocolo LIN, operação de -40 °C a 105 °C, corrente máxima de fuga 100 microA e inrush 40 A, proteção contra baixa e alta tensão via software, derating de cargas via NTC, comprimento de 68 mm, largura de 83 mm, altura de 16,3 mm e peso entre 70 g a 100 g atendendo às normas FMVSS302, UL94 e 2000/53/EC. | N/A
420679 | D330-14I | 8512.90.00 | Plataforma de controle eletrônico de fontes de luz a LED para faróis automotivos de veículos leves e pesados, saída máxima 35 W, corrente máxima 1,2 A, voltagem máxima 40 V, gerenciamento de BINs, controle de temperatura por NTC, comunicação com BCM via protocolo LIN, operação de -40º C a 105º C, corrente máxima de fuga 100 microA e inrush 40 A, proteção contra baixa e alta voltagem via software, derating de cargas via NTC, comprimento de 100 mm, largura de 83 mm, altura de 20,3 mm e peso entre 94 g a 124 g atendendo às normas FMVSS302, UL94 e 2000/53/EC. | N/A
422099 | D331-14I | 8512.90.00 | Unidade de controle eletrônico de fonte de luz com tecnologia a LED, para faróis e lanternas automotivas de veículos leves e pesados, contém circuitos impressos com componentes elétricos ou eletrônicos montados, de resina epóxi reforçada com tecido de fibra de vidro que controla o acendimento do LED conectados por meio de seus componentes utilizando trilhas condutoras, comprimento entre 38 mm a 108 mm, largura entre 53 mm a 113 mm, altura entre 6,3 mm a 26,3 mm e peso entre 70 g a 100 g. | N/A
422140 | D332-14I | 8512.90.00 | Vértebra de aço (DIN C72D) com curvatura variável não simétrica de raio segmentado entre 1000 e 5000 mm denominado raio base, revestido com zinco e uma camada em PET utilizada nas palhetas flexíveis de limpadores de para-brisa de veículos automotores leves e pesados (caminhões). | N/A
426696 | D333-14I | 8518.10.90 | Microfone automotivo para reconhecimento de voz com conector 2 vias e fixação por clipes, dimensões de 14,3 mm (+-0,2 mm) de largura, 32,5 mm (+-0,2 mm) de comprimento, 13,1 mm (+-0,2 mm) de altura e chicote com 152 mm (+-3 mm) de comprimento, dotados de membrana sonora em PET com dimensões de 30 mm de comprimento, 12,5 mm de largura e 0,048 mm de espessura, junta em Poliuretano com dimensões 30 mm de comprimento, 12,5 mm de largura e 1,6 mm (+-0,2 mm) de espessura, tensão de alimentação de 8 Vdc (típico), 7,2 Vdc (mínimo) e 8,8 Vdc (máximo), consumo de corrente em repouso menor ou igual a 9 mA, consumo máximo de corrente menor ou igual a 15 mA e impedância acústica de 75 Rayls MKS, utilizado no módulo de iluminação interna de veículos automotivos. | N/A
420443 | D515-14I | 8708.94.90 | Tubo de alimentação montado, formado por tubo de aço (DIN E195 +N ou SAE J526), dobrado e revestido superficialmente, montado com dois conectores roscados de aço e dois anéis de borracha (HNBR) em suas extremidades, com diâmetro externo do tubo nominal de 6,35 mm e espessura de parede nominal igual a 0,7 mm, com massa de 60 g (+-30 g), aplicado em caixas de direção hidráulicas de veículos automotivos. | N/A
420466 | D516-14I | 8708.94.90 | Tubo inferior de aço (JIS STKM12B) tratado superficialmente, de comprimento igual a 171,6 mm (+-1 mm), diâmetro interno igual a 35,3 mm ( +-0,04 mm) , diâmetro externo inferior ou igual a 40 mm, massa de 297,0 g (+- 14,8 g ), com rasgo de borda em “U” em uma de suas extremidades tal como a presença de quatro ressaltos de perfil trapezoidal arredondado dispostos longitudinalmente de modo equidistantes e simétricos entre si, aplicado na montagem de colunas de direção de veículos automotivos. | N/A
420496 | D517-14I | 8708.94.90 | Tubo inferior de aço (JIS STKM12B-E), de comprimento igual a 156,0 mm (+- 0,25 mm), diâmetro externo igual a 40,25 mm (+-0,05 mm), diâmetro escalonado interno entre 36,3 mm e 37,6 mm, massa de 279,0 g (+- 13,9 g ) e circularidade máxima de 0,1 mm, com a presença rasgo de borda em “U” em uma de suas extremidades, aplicado em colunas de direção de veículos automotivos. | N/A
422091 | D519-14I | 8708.95.21 | Tecido técnico feito de fios de poliamida (PA66) ou poli(tereftalato de etileno) (PET), com densidade linear variando entre 235 e 700 DTEX, revestidos ou não com silicone, cortados a laser em equipamento CNC de alta precisão ou com equipamento de corte ultrassônico, para uso exclusivo na fabricação de bolsas infláveis automotivas de volume entre 10 e 160 litros, em formatos variados, tendo as partes aproximadamente circulares diâmetro mínimo de 50 mm e máximo de 1000 mm, as partes aproximadamente retangulares com largura mínima de 20 mm e máxima de 1000 mm, comprimento mínimo de 40 mm e máximo de 2000 mm. | N/A
393935 | D520-14I | 8708.99.90 | Suporte da roda conformado em aço microligado (DIN EN 10149-2 S355MC) utilizado em eixo traseiro para fixação da roda, com dimensões aproximadas de 130 mm x 130 mm e peso de 855 g, para aplicação em veículo leve. | N/A
418739 | D521-14I | 8708.99.90 | Suporte da roda conformado em aço microligado (DIN EN 10149-2 S355MC) utilizado em eixo traseiro para fixação da roda, com dimensões aproximadas de 169 mm x 169 mm e peso de 1.175 g, para aplicação em veículo leve. | N/A
428147 | D522-14I | 8708.99.90 | Módulo de comando elétrico, tensão nominal 24 V, manual para acionamento dos flaps de distribuição, temperatura e recirculação por meio de cabos elétricos para comutação de velocidades do motor de ventilação interna e acionamento do sistema de ar condicionado, para aplicação em veículos pesados e SUV, possui lâmpadas internas (LED) para iluminação, construído com material plástico de nylon com 30% de fibra de vidro (PA6GF30), polióxido de metileno (POM), policarbonato / acrilonitrila butadieno estireno (ABS-PC), aço inoxidável, com dimensão de 194 mm x 102 mm x 87 mm. | N/A
426943 | D526-14I | 8708.99.90 | Sistema mecânico para chassi dianteiro, constituído de manga do eixo, cobertura contra poeira, rolamento e disco de freio, com diâmetro do disco de freio de até 280 mm, resistência press fit das pistas internas do rolamento de até 2.500 Kgf e carregamento de 2.000-3.000 kgf, resistência press fit nas pistas externas do rolamento de até 3.500 Kgf e carregamento press fit de até 5.000 Kgf, com peso de até 15.700 g, utilizado em veículos automóveis de passageiros. | N/A
426632 | D527-14I | 8708.99.90 | Pista externa forjada a quente, aplicada em juntas homocinéticas para transmissão de potência do motor às rodas de veículos automóveis, com rasgo de chaveta duplo, pintura eletrostática com espessura de 50 micro m a 150 micro m, composta de aço S53C (D-SC0530), comprimento de 145 mm a 300 mm e peso de 1,2 kg a 3,0 kg. | N/A
415924 | D528-14I | 8708.99.90 | Tubo de abastecimento do tanque de combustível produzido por processo de sopro em polietileno de alta densidade (HDPE K46-06-185 ou RSB 714 N0060) com pigmento Lupolen (4261 ASW63200) apresenta 20% de carbono preto, com diâmetro interno de 40 ou 42 mm, espessura geral de 2,5 mm e espessura mínima de 02 mm, com guia da pistola de abastecimento em polietileno de alta densidade (HDPE) com adição de material condutivo em carbono preto soldada ao tubo e lingueta em aço inox (X10 Cr N1 18,8) embutida no processo de sopro para aplicação em veículos automotivos. | N/A
416121 | D529-14I | 8708.99.90 | Tubo de abastecimento do tanque de combustível produzido por processo de sopro em polietileno de alta densidade (HDPE K46-06-185) com pigmento Lupolen (4261 ASW63200) apresenta 20% de carbono preto, com diâmetro interno de 36 mm, espessura geral de 03 mm, espessura mínima de 02 mm e espessura em zonas específicas de 1,5 mm, dotado de tubulação para ventilação em plástico (PA 12), guia da pistola de abastecimento em polietileno de alta densidade (HDPE) com adição de material condutivo em carbono preto, com diâmetro da seção restritiva de fluxo de 27 mm, lingueta em aço inox (X10 Cr N1 18,8) embutida no processo de sopro e válvula de segurança com pressão de abertura de 15 kPa, para aplicação em veículos automotivos. | N/A
417637 | D530-14I | 8708.99.90 | Tubo de aço em carbono trefilado (ASTM A513) com 02 olhetes em aço forjado (SAE J403) montados e soldados em ambos os lados com solda MIG em três camadas de deposição, entre centros de 774,7 (+-1,0 mm), carga máxima de trabalho de 500 kN na compressão e na tração, com acabamento em pintura verde, peso de 18,2 quilos; utilizado como barra de ligação da suspensão para veículos agrícolas. | N/A
422358 | D533-14I | 8708.99.90 | Trocador de calor fabricado a partir do conjunto de placas montadas, sendo o material liga de Alumínio 3003 modificada (Cu,Mg), com 5% de CLAD (liga 4045) em uma das faces, com dimensões totais de 45 mm de largura, 293 mm de comprimento e peso total de 490 g, cuja função é resfriar o óleo da caixa de transmissão automática, utilizado no sistema de arrefecimento dos veículos leves automotivos. | N/A
416888 | D534-14I | 8708.99.90 | Console fabricado em aço (EPA) e peso de 0,369 Kg e dimensões de 128 mm e 98 mm com altura 16,4 mm espessura de 3,5 mm atendendo as cargas de ruptura maior que 400 MPa aplicado no coxim hidráulico do motor, tem por função unir todos os componentes do coxim hidráulico e limitar os movimentos em veículo sustentando o peso do motor e fazendo a união entre motor e carroceria. | N/A
416803 | D535-14I | 8708.99.90 | Housing fabricado em aço, material (S355MC) e peso de 0,721 Kg e dimensões de 184 mm altura 101 mm largura e 62 mm de comprimento atendendo as cargas de ruptura maior que 30,4 kN aplicado no coxim hidráulico do motor, tem por função unir todos os componentes do coxim hidráulico e limitar os movimentos em veículo sustentando o peso do motor e fazendo a união entre motor e carroceria. | N/A
416923 | D536-14I | 8708.99.90 | Suporte de alumínio (EM AC 42100) do coxim do motor com espessuras entre 15 e 26 mm e dimensão entre 86 e 120 mm peso de 0,510 Kg, fabricado em processo de fundição sob pressão (squeeze cast) e tratamento térmico para atender propriedades mecânicas dúcteis com limite de escoamento maior ou igual a 260 MPa, tem função de unir e sustentar o motor do veículo na carroceria. | N/A
428048 | D537-14I | 9025.19.90 | Sensor de temperatura, com intermediário plástico (PA66) e externo de CAN (cobre, alumínio, níquel), com tensão de operação de 12 V, princípio de funcionamento com termo resistência, temperatura de operação entre -30 °C a +85 °C, para aplicação em sistemas de climatização de veículos automóveis. | N/A
421985 | D539-14I | 9026.20.90 | Sensor de pressão de óleo do motor, com cabo múltiplo com 4 circuitos (AWG18), isolamento em PUR, tensão de entrada e saída mínima de 4,8 V e faixa de medição de 0,5 a 4 bar próprio para aplicação no chicote do motor de veículos automotivos. | N/A
422012 | D540-14I | 9026.20.90 | Sensor de pressão de óleo do motor, com cabo múltiplo com 4 circuitos AWG18, isolamento em PUR, tensão de operação de 5 V (+ - 0,25 V), proteção EMI de acordo com STD SCA TB1700 e temperatura de operação de -40° C a 140° C próprio para aplicação no chicote do motor de veículos automotivos. | N/A
415010 | D541-14I | 9027.10.00 | Sensor inteligente de NOX, com tensão nominal de 24 V, composto por elemento sensor de cerâmica de eletrólito de zircônio, unidade de controle de sensor, conector tipo hirschmann 5 pinos e cabo de 590 mm (+-10 mm); aplicado em sistemas de pós-tratamento de gases de escape de veículos movidos a diesel de linha média e pesada; integra o sistema SCR, pode ser instalado antes e/ou depois do catalisador SCR; com função de auxiliar na correta dosagem de ARLA, e monitorar o correto funcionamento do sistema; intervalo de medição de NOX estende-se de 0 a 1500 ppm; intervalo de temperatura dos gases de exaustão estende-se de -40 °C a 800 °C. | N/A
426377 | D542-14I | 9029.90.10 | Placa eletrônica montada, com função de proteção, comutação e distribuição para painéis de instrumentos, contém carcaça de plástico com conexões para módulos externos, cavidades para inserção de fusíveis e relês e uma placa eletrônica (PCB) com diferentes componentes eletrônicos como resistores, bobinas e diodos, composto por FR-4 (fibra de vidro e resina epóxi) possui capacidade de conexão com módulos de visualização LCD, conexão com diferentes sistemas do veículo e capacidade para armazenar dados por no mínimo 10 anos , com dimensões entre 244 mm a 330 mm de largura, 121,5 mm a 140 mm de comprimento e 1,6 mm de altura e peso de 140 g a 202 g. | N/A
425195 | D543-14I | 9031.80.99 | Inclinômetro para sensoriamento de eixo elétrico com tensão de alimentação de 8 V a 30 VCC, dimensões de comprimento 445 mm (+- 1 mm), largura 70,5 mm (+- 1 mm), altura 15 mm (+- 1 mm), compensação temperatura, resolução de 12 bits, taxa de atualização de 100 Hz, faixa de temperatura de -40 °C a -85 °C, precisão de 0,5° (-40 °C a -85 °C) e 0,15° (25 °C), aplicado em veículos comerciais. | N/A
425200 | D544-14I | 9031.80.99 | Sensor de ângulo com pino rei para medição de ângulo entre implemento e caminhão, com sensor integrado e cunha, utilizado para medição e sensoriamento de ângulo de direção máx. 45º, aplicação para sensoriamento de eixo elétrico de aplicação em veículos comerciais. | N/A
422037 | D545-14I | 9031.80.99 | Sensor de posição da roda, com cabo de 2 condutores com seção transversal de 0,75 mm2 e isolamento em PUR, com resistência a 20 °C de 63,5 Ohm (+- 0,5 Ohm), indutância máxima de 100 mH em 1kHz em onda senoidal e pressão máxima de trabalho de 10 bar próprio para aplicação no chicote da caixa de câmbio de veículos comerciais. | N/A
422080 | D546-14I | 9031.80.99 | Sensor de velocidade da roda, constituído por um cabo multivias de 2 circuitos com seção transversal 0,96 mm2, tensão de operação de 5 V, temperatura de operação de -40 °C a +150 °C e classe de proteção IP 69K (ISO 20653) próprio para aplicação no chicote do sistema de ABS e controle de tração ASR de veículos automotivos. | N/A
422104 | D547-14I | 9031.80.99 | Sensor de velocidade do motor, com cabo multivias de 2 circuitos torcidos 35 (+-6) voltas por metro com área de seção transversal de 0,75 mm2 e isolante em PUR, saída de 480 mV de pico a pico, resistência de 540 ohm (+ - 10%), indutância de 220 mH (+ - 10 %) e resistência química a óleo de motor, óleo diesel e glicol próprio para aplicação no chicote do motor de veículos automotivos. | N/A
422123 | D548-14I | 9032.89.11 | Equalizador de bateria, com entrada e saída 12 V, com índice de proteção IP6K9K, com circuitos eletrônicos embarcados para estabilização de tensão, inclui capas metálicas, capas de plástico, parafusos fixados na caixa metálica e fusíveis lâmina próprio para aplicação na centra elétrica de veículos automotivos comerciais. | N/A
425058 | D553-14I | 9032.89.82 | Módulo de expansão de termistores, com a função de leitura da temperatura das células de bateria, composto por polímeros, silício, alumínio e cobre, dimensões de comprimento 171,45 mm (+- 2 mm), largura 82,55 mm (+- 2 mm), altura 28,575 mm (+- 2 mm), possui faixa de temperatura de detecção e operação automotiva completa entre (-40 °C a 80 °C), alta imunidade a ruído, comunica-se via CANBUS e opera em várias frequências CANBUS diferentes (125 Kbps, 250 Kbps, 500 Kbps, 1000 Kbps), utilizado no sistema elétrico do eixo, aplicado na montagem de bateria automotiva de veículos comerciais. | N/A
425204 | D554-14I | 9032.89.82 | Sistema de gestão térmica da bateria BTMS (Battery Thermal Managment System), com função de gestão térmica da bateria, composto de fosfato de ferro, lítio, alumínio, polímeros e silício, tensão de operação do compressor 600 V DC (400 V DC - 720 V DC), dimensões de comprimento 756 mm, largura 376 mm, altura 440 mm, construído em tanque coletor de alumínio com sensor ou interruptor de nível de refrigerante, refrigerante R134a (opcional R407C), temperatura de operação entre -30 °C a 45 °C, comunicação CAN (J1939), utilizado para montagem de bateria automotiva em veículos comerciais. | N/A
425135 | D556-14I | 9032.89.90 | Sistema controlador de gerenciamento energético de bateria (Battery Managment System), dimensões: comprimento 394,2 mm, largura 170,6 mm, altura 60,3 mm, composto de fosfato de ferro, lítio, alumínio, polímeros e silício, com a função de realizar o controle da gestão energética das células de bateria, medir tensão, corrente e temperatura de todas as células, com tensão de alimentação de 24 V e possui 2 redes CAN para comunicação, aplicado em bateria automotiva de veículos comerciais. | N/A
425213 | D557-14I | 9032.90.99 | Sensor magnético para medição de velocidade de roda, automático, composto por aço inoxidável 300, silício, polímero, alumínio e cobre, com massa de 85 g, comprimento 76 mm, diâmetro 19 mm, com tensão de alimentação entre 10 Vdc a 30 Vdc, corrente máxima de 15 mA - alta tensão (HV), faixa de temperatura operacional -40 °C a 107 °C, sensor com rosca de montagem 5 / 8-18 UNF-2A, conector MS3106, resposta de frequência típica de 10 kHz, aplicado no sensoriamento de eixo elétrico de veículos comerciais. | N/A
427439 | D558-14I | 9032.90.99 | Sensor de leitura de ângulo da coluna de direção, utilizado para a implementação da função ESP em veículos comerciais; possui conexão elétrica com 4 pinos e placa de circuito interno com comunicação CAN (Protocolo J1939), dimensões de 85 mm de comprimento x 72 mm de largura x 15 mm de espessura, contém um furo central com diâmetro de 32,7 mm, carcaça de plástico e peso aproximado de 40 g. | N/A
418159 | D559-14I | 9032.90.99 | Elemento amortecedor com 29 mm de comprimento e 10 mm de diâmetro para uso interno no ESP (Eletronic Stability Program) dotado de material interno de borracha EPDM com ranhuras específicas para atenuar as pulsações do fluido de freio durante a frenagem e reduzir o ruído transmitido; montado com bucha plástica 3 x 3 mm para vedação dupla em conjunto com esfera metálica e mola de regulação de fluxo. | N/A
427368 | D560-14I | 9401.90.90 | Acionador metálico da trava direita e esquerda do encosto do banco automotivo traseiro, fabricado em aço de baixo teor de carbono (20# YB/T5303-2010) com dimensões entre 148,1 mm, 83,8 mm, 60,9 mm, diâmetro de espessura de 4.0 mm (+-0,06 mm) e com peso aproximado de 0,0215 kg para aplicação em veículos leves. | N/A
426522 | D562-14I | 9401.90.90 | Botão de acionamento mecânico para destrave do encosto traseiro do banco automotivo para veículos leves, produzido em plástico (PBT ABS BK102), aço (SRM10), (S60C-CSP-S70C-CSP T0.4) entre outros, produzido por processo de injeção e montagem por processo de automação, com dimensões entre 90 mm, 72,5 mm e 67,5 mm, com peso aproximado de 0,093 kg. | N/A
426370 | D563-14I | 9401.90.90 | Haste do apoio de cabeça tubular, com entalhes para ajuste de altura, com função estrutural, fabricada em aço (STKM17A) (SAE J2340 340XF), tubo com diâmetro de 14 mm x 2 mm de parede, tensão de ruptura maior que 550 N/mm², tensão de escoamento maior que 345 N/mm², alongamento com referência maior que 20%, tratamento superficial com camada de níquel de 12 µm, camada de cromo de 0,1µm, com dimensões de 339,6 mm x 154 mm x 56,4 mm, tolerância de distância entre entalhes de 0,5 mm, peso entre 0,26 e 0,59 kg e qualidade de acordo com a norma DIN 50 958, componente parte do conjunto apoio de cabeça que integra o banco automotivo para veículos leves. | N/A
428623 | D564-14I | 9401.90.90 | Suporte estrutural de polipropileno expandido (EPP D30 kg/m3 + C9D / EM 16120-2) para assento traseiro do banco automotivo, com dimensões de 1213,7 mm, 417,5 mm, 167 mm e peso aproximado de 0,266 kg para automóveis leves. | N/A
426494 | D565-14I | 9401.90.90 | Tubo metálico para transmissão de torque do reclinador manual do encosto dianteiro em aço (DIN EM 10305-2 E235+C 10 x 1.10), fabricado por processo de extrusão e estampagem, com dimensões entre 535,5 mm, 12,2 mm e 1,1 mm e peso aproximado de 0,1328 kg, para bancos automotivos leves. | N/A
421715 | D566-14I | 9401.90.90 | Dispositivo de ajuste da suspensão lombar de peso 588 gramas, com dimensões máximas de 290 mm x 505 mm, composto de tela de aço mola de alta resistência com tratamento superficial fosfatado com acionamento manual integrado e peça plástica em PA66 sobreposta para dar sustentação, para montagem em estruturas de encosto de bancos automotivos. | N/A
421746 | D567-14I | 9401.90.90 | Mecanismo de ampliação de torque 360 graus aplicado na estrutura metálica de assentos automotivos auto travado acionado por aplicação manual de rotação de 26 graus em ambos os sentidos, horário e anti-horário, com sistema de trava de segurança para ajuste em z do assento do banco de veículo automotivo, que possibilita a trava em qualquer posição do curso, funcionamento via atrito com sistema de rolamento duplo, com furo de fixação do pinhão com diâmetro interno de 13,4mm, com 9 dentes e módulo de 0,5 segundo a norma NF E22-151, com peso máximo de 450 gramas, dimensões 71,0 mm de largura e 98,5 mm de comprimento, com resistência ao torque máximo superior a 200 Nm e ausência de ruído durante a regulagem. | N/A
421910 | D568-14I | 9401.90.90 | Mecanismo de transmissão de torque por meio de eixo pinhão com giro 360 graus aplicado na estrutura metálica de assentos automotivos com sistema de trava de segurança para ajuste em z do assento do banco de veículo automotivo, que possibilita a trava em qualquer posição do curso de regulagem, acionado manualmente pela rotação de 15 graus em ambos os sentidos, funcionamento via atrito com sistema de rolamento duplo em sentido horário e anti-horário, possui pinhão com 8 dentes e módulo de 2.1, com peso máximo de 330 gramas, dimensões 109,5 mm de largura e 59,6 mm de comprimento, com resistência ao torque máximo superior a 130 Nm e ausência de ruído durante a regulagem. | N/A
421770 | D569-14I | 9401.90.90 | Mecanismo de transmissão de torque por meio de eixo pinhão com giro 360 graus aplicado na estrutura metálica de assentos automotivos com sistema de trava de segurança para ajuste em z do assento do banco de veículo automotivo, que possibilita a trava em qualquer posição do curso de regulagem, acionado manualmente pela rotação de 30 graus em ambos os sentidos, funcionamento via atrito com sistema de rolamento duplo em sentido horário e anti-horário, possui pinhão com 8 dentes e módulo de 2.1, com peso máximo 545 gramas, dimensões 74,0 mm de largura e 110,0 mm de comprimento, com resistência ao torque máximo superior a 130 Nm e ausência de ruído durante a regulagem. | N/A
421883 | D570-14I | 9401.90.90 | Mecanismo de transmissão de torque por meio de eixo pinhão com giro 360 graus aplicado na estrutura metálica de assentos automotivos com sistema de trava de segurança para ajuste em z do assento do banco de veículo automotivo, que possibilita a trava em qualquer posição do curso de regulagem, acionado manualmente pela rotação de 15 graus em ambos os sentidos, funcionamento via atrito com sistema de rolamento duplo em sentido horário e anti-horário, possui pinhão com 8 dentes e módulo de 2.1, com peso máximo de 315 gramas, dimensões 87,9 mm de largura e 59,8 mm de comprimento, com resistência ao torque máximo superior a 130 Nm e ausência de ruído durante a regulagem. | N/A
414778 | D571-14I | 9401.90.90 | Absorvedor de vibração causada pelo motor em baixa rotação com função de impedir a ressonância para bancos automotivos de primeira fila de veículos de passageiros, constituído por polímero de engenharia, elemento maciço em aço estrutural e suporte estampado em aço microligado e pintura eletrostática, com dimensões e peso aproximados de 144,3 mm x 52,8 mm x 40 mm e 650 g. | N/A
414835 | D572-14I | 9401.90.90 | Dispositivo elétrico, protegido por duas capas plásticas externas pintadas na cor preta, e bolsas plásticas que inflam, com função de ajuste automático do encosto lombar, montado entre a estrutura metálica e a espuma de banco automotivo de veículos de passageiros, com dimensões aproximadas de 0,300 m x 0,220 m e peso de 0,268 g. | N/A
414900 | D573-14I | 9401.90.90 | Mecanismo ajustador da posição vertical para banco de motorista de veículo de passageiros, composto de aço carbono, com geometria e aparência redondas, com diâmetro de 60 mm e profundidade de 48,9 mm e peso aproximado de 308 g, com eixo, mancal e engrenagens para ajuste e travamento da altura. | N/A
414957 | D574-14I | 9401.90.90 | Mecanismo para ajuste de altura pantográfico de bancos automotivos de veículos de passageiros, constituído por engrenagens, molas e elementos de fixação que trabalham enclausurados numa carcaça estampada em aço microligado, com dimensões e peso aproximados de 97 mm x 71 mm x 60 mm (l x p x a) e 370 g. | N/A
440179 | F53-14I | 8408.20.90 | Motor 4 tempos com 6 cilindros em linha de combustão interna ciclo diesel, com volume total de 12.880 litros, dotado de 24 válvulas no cabeçote, sendo 12 de admissão e 12 de exaustão, gerando potência máxima de 570 cv e torque de 2500 Nm, com sistema de injeção direta de combustível HPCR (High Pressure Commom Rail), contendo turbocompressor de Tecnologia Geometria Variável Eletrônica (e-VGT), em conformidade com os requisitos de emissões PROCONVE 8 (EURO VI) para aplicações em caminhões extra pesados. | N/A
439710 | F56-14I | 8483.10.19 | Virabrequim em ferro fundido montado com engrenagem de transmissão para aplicação em motores diesel de combustão interna com 4 cilindros em linha; dimensões aproximadas de 558,0 x 163,4 x 134,0 mm e peso aproximado de 23,113 kg. | N/A
439733 | F60-14I | 8483.10.20 | Árvore de cames (eixo tubular) para comando de válvulas, utilizada para abertura e fechamento das válvulas de admissão e escape no cabeçote do motor duplo comando; dimensões aproximadas de 504,0 x 36,0 x 58,0 mm e peso máximo de 2,397 kg. | N/A
439416 | F66-14I | 9029.20.10 | Painel de instrumentos composto por placa de circuito impresso, tensão de 12 V, moldura frontal e lente transparente, temperatura de operação entre -40 °C a 80 °C, mostradores analógicos, lâmpadas de advertência, alto falante, display, botões interligados ao sistema do veículo, 1 conector de interface de 36 vias sem software embarcado com comunicação em protocolos CAN/LIN; dimensões máximas de 130,1 mm x 305,3 mm x 59,18 mm (A x L x P). | N/A
439496 | F67-14I | 9029.20.10 | Painel de instrumentos composto por placa de circuito impresso, tensão de 24 V, moldura frontal, temperatura de operação entre -30 °C a 60 °C, display digital colorido, alto falante, memória interna de 64 MB, botões funcionais interligados ao sistema do veículo, 2 conectores de interface de 20 vias e software embarcado com comunicação em protocolos CAN/LIN; dimensões máximas de 305 mm x 198 mm x 83 mm (A x L x P). | N/A
439810 | F68-14I | 8505.20.90 | Embreagem eletromagnética utilizada para acionamento da hélice do ventilador para resfriamento em motor de ignição por compressão em veículo comercial leve; constituído por polia múltipla de 6 Ribs; rolamentos; 8 elementos magnéticos de samário cobalto 18 x 4 mm; bobina com diodos TRANSIL; torque transmissível de 70 Nm para velocidade direta e 27 Nm para velocidade reduzida; tensão 12 V; dimensões aproximadas de 170,0 x 144,6 x 105,6 mm e peso aproximado de 4,390 kg. | N/A
439844 | F69-14I | 8483.60.19 | Embreagem eletromagnética utilizada para acionamento da hélice do ventilador para resfriamento em motor de ignição por compressão em veículo comercial leve; constituído por polia múltipla de 7 Ribs; rolamentos; 8 elementos magnéticos de samário cobalto 18 x 4 mm; bobina com diodos Transil; torque transmissível de 70 Nm para velocidade direta e 27 Nm para velocidade reduzida; tensão 12 V; dimensões aproximadas de 193,0 x 178,0 x 128,8 mm e peso aproximado de 4,750 kg. | N/A
439930 | F71-14I | 8409.99.99 | Conjunto corpo da borboleta do sistema de admissão de ar de motores de pistão de ignição por compressão com sistema de sincronização e abertura variável de veículos comerciais leves; com vazão de ar de 2 a 4 kg/h, 626 mbar; tensão nominal de alimentação de 5 V e corrente nominal de 10 mA; dimensões máximas de 232,4 x 148,0 x 118,3 mm e peso máximo de 0,940 kg. | N/A
439986 | F72-14I | 8419.50.10 | Trocador de calor completo com placas e suporte de fixação do filtro de óleo; pressão do óleo de 4 a 4,5 bar; temperatura de trabalho de 130 °C; taxa de fluxo refrigerante de 160 l/min na velocidade nominal; temperatura do refrigerante 85 °C; dimensões máximas de 221,56 x 152,13 x 163 mm e peso máximo de 2,232 kg. | N/A
439601 | F75-14I | 8708.29.99 | Capô para cobertura do motor do veículo formada por chapas de aço estampadas, soldadas e com colagem estrutural; peso aproximado de 17 kg com dimensões máximas de 1.860 mm x 852 mm x 471 mm. | N/A
439902 | F76-14I | 8414.10.00 | Bomba de óleo integrada com vácuo do sistema de freio que auxilia a geração de pressão negativa para o servo freio; com volume de 4,5 a 5,0 l; pressão de trabalho de 0,8 a 0,9 bar; velocidade do motor entre 780 e 3500 rpm e vazão de 13,5 a 55,0 l/min; dimensão máxima de 176,6 x 151,05 x 83,8 mm e peso máximo de 2,0 kg. | N/A
439521 | F78-14I | 8708.29.99 | Conjunto de acabamento de plástico para instalação no painel de instrumentos do veículo e que tem a função de direcionar o ar captado do ambiente externo para o lado esquerdo do interior da cabine e compor o painel de instrumentos; é injetado nos materiais PP 53.180 SRL, PP 65.40 e POM 100.55, dimensões máximas de 434,0 mm de comprimento, 418,8 mm de largura, 150,7 mm de altura e peso aproximado de 1,015 kg. | N/A
439533 | F79-14I | 8708.29.93 | Porta lateral de correr para veículos furgões de carga e passageiros formada por chapas de aço estampadas, solda a laser, solda de resistência e colagem estrutural, com ou sem abertura para aplicação de janelas, peso máximo aproximado de 46 kg, com dimensões máximas de 1.425 mm x 2.092 mm x 212 mm. | N/A
440048 | F81-14I | 8708.29.99 | Parede divisória aplicada no interior dos veículos furgões para dividir o espaço entre a cabine e o vão de carga, formada por chapas de aço estampadas, unidas entre si pelos processos de solda à resistência e pintura; peso máximo de 19,2 kg, com dimensões máximas de 1760 x 1570 x 154 mm. | N/A
440079 | F82-14I | 8708.29.99 | Assoalho para furgão, aplicado no interior do vão de carga do veículo, com função de piso no vão de carga e função estrutural na carroceria do furgão, formada por chapas de aço estampadas, unidas entre si pelos processos de solda à resistência, peso aproximado de 18 kg e dimensões máximas de 600 mm x 1750 mm x 279 mm. | N/A
440115 | F83-14I | 8708.99.90 | Sistema de regulagem da barra de torção da suspensão dianteira, desenvolvido com peças metálicas de alta resistência estampadas, usinado e soldado, simétrico esquerdo e direito, para veículos com carga máxima no eixo dianteiro de 2.200 kg, com função de ajuste da altura da suspensão dianteira; peso máximo de 8,4 kg e dimensões máximas de 375 x 190 x 170 mm. | N/A
440144 | F84-14I | 8501.31.10 | Máquina elétrica para levantar os vidros das portas dianteira esquerda e direita de veículos comerciais leves, com função de levantar e abaixar os vidros, constituída predominantemente de aço e plástico, contém estrutura metálica, motor elétrico de 12 V, conectores elétricos de 2 vias para acionar o motor, cabo de aço, roldanas plásticas e suporte plástico para encaixe do vidro; dimensões máximas de 691 x 167 x 87 mm e peso estimado de 1,2 kg. | N/A
440228 | F85-14I | 9026.10.29 | Transmissor e medidor de nível de combustível com bomba integrada instalado no tanque de combustível, tem como função bombear e medir o nível de combustível; possui componentes em plástico injetado material POM, componentes eletrônicos, bomba com tensão nominal de 13,5 V; vazão de envio de 180 l/h, retorno de 210 l/h e pressão máxima de 460 kPa, conectores para as tubulações do tipo SAE, conector elétrico de 4 vias; dimensões máximas de 284 x 136 x 136 mm e peso máximo aproximado de 1,2 kg. | N/A
440259 | F86-14I | 8708.95.10 | Conjunto airbag do lado do passageiro, composto por corpo do airbag em material plástico onde é alojado a bolsa inflável, dispositivo inflador fixado no corpo do airbag e um suporte de fixação em material metálico para fixação do corpo do airbag no veículo; instalado no painel de instrumentos e com função de proteger os ocupantes do lado passageiro em caso de colisão/acidente; é controlado por um módulo eletrônico que emite um sinal elétrico gerando uma reação química, liberando o gás que faz a bolsa de proteção inflar; dimensões máximas de 338,4 x 221,0 x 201,0 mm e peso aproximado de 2,850 kg. | N/A
439687 | F95-14I | 9032.89.21 | Módulo composto por unidade hidráulica e central eletroeletrônica (ECU) para gerenciamento do sistema de freios com dispositivo anti-bloqueio ABS (Anti-Lock Brake System), por meio de software dedicado com função autodiagnose, com massa aproximado a 1,9 kg, com dimensões máximas de 129,6 mm x 125 mm x 110,5 mm e tensão nominal de trabalho de 12 volts, contendo placa de circuito impresso (PCB) interna, microcontroladores eletrônicos, possui 1 conector contendo 38 pinos, eletroválvulas internas e câmara acumuladora de fluido de 3 cm3. | N/A
439375 | F126-14I | 8481.20.90 | Sistema de pedais do veículo, composto por carcaça fundida, pontos de fixação, gaxeta de vedação, pedal, mola e válvula pneumática; responsável pelo controle de freio e controle de embreagem, no caso de veículos com transmissão manual, deve transmitir de sinal de freio e possuir cilindro mestre. | N/A
439421 | F127-14I | 9028.20.10 | Painel de instrumentos de quinta geração (DIP-5), dotada de placa de circuito, tela LCD colorida, luzes indicativas de LED e mostradores de ponteiro, com tensão nominal de trabalho de 24V, com dimensões externas máximas equivalentes a 97,4 x 211 x 415,5 mm e massa entre 1632 g e 1268 g aplicado a veículos comerciais pesados. | N/A
439465 | F128-14I | 8708.40.80 | Unidade de circulação, aquecimento e condicionamento de ar (HVAC) com tensão nominal de operação de 24 V, máxima pressão e temperatura admissíveis da linha de fluido refrigerante equivalentes a 4,7 bar e 106 °C respectivamente e massa da unidade de 9 kg a 11 kg, dotada de cinco ou seis saídas de ar e gerenciamento por uma unidade eletrônica integrada, a qual processa as informações de sensores internos e externos à unidade HVAC e informações advindas do painel de controle do veículo, capaz de realizar o controle automático do fluxo de saída de ar e sua temperatura com uma precisão de ±0,5 °C, aplicada a veículos comerciais pesados. | N/A
439492 | F129-14I | 9032.89.29 | Unidade eletrônica com antena de rádio integrada, range de operação de -32 °C a +70 °C e tensão nominal de operação de 24 V, utilizada para reconhecimento e validação da chave de ignição do veículo e posterior liberação do sistema de injeção de combustível, aplicado a veículos comerciais pesados, possui massa entre 60 e 70 g e alojamento para cilindro de ignição. | N/A
440244 | F130-14I | 8512.20.19 | Iluminação interna de 24 v, em LED ou lâmpada, considerada como luz de cortesia, aplicada ao teto no interior da cabine e caracterizada como aparelho de iluminação de veículos comerciais pesados. | N/A
440268 | F131-14I | 9032.89.29 | Unidade eletrônica de controle com conector de 16 pinos (alimentação de 24 V e conexão CAN e LIN), com dimensões máximas principais equivalentes a 100 mm x 55 mm x 39,9 mm e massa de até 100 g, aplicada em um range de temperaturas de -40 °C a 70 °C, cuja função é o controle e o gerenciamento dos botões e das chaves de controle das funcionalidades de veículo comerciais pesados. | N/A
440297 | F157-14I | 8409.99.99 | Tubulação de líquido de arrefecimento (mistura de água e etilenoglicol) composta por tudo de aço Ø952 x 0,89, conforme norma EN 10305, flange de Ø 9,53 + 7Ø x 15,5 espessura de 4 mm, conforme norma EN 10111, tubo de aço Ø12,7 x 1,24, conforme norma EN 10305-4 E235, conector soldado “T” 16 x Ø12,7 x 6,35 3/8”, conforme norma EN 10277-3, flange Ø16 + Ø11 x 25,5 espessura de 4mm conforme norma EN 10111, tubo conformado Ø6,35 x 0,89, conforme norma EN 10305-4, tubo de aço Ø12,7 x 1,24, conforme norma EN 10305-4, conector soldado 18 x Ø12,7, conforme norma EN 10277, e flange Ø15 + Ø 9 x 22, espessura de 4 mm conforme norma EN 10111. | N/A
440326 | F158-14I | 8409.99.99 | Tubulação de líquido de arrefecimento (mistura de água e etilenoglicol) composto por tubo de aço Ø8 x 1, conforme norma EN 10305-4, conector “T” 16 x Ø9,52 + Ø 8, conforme norma EN 10277-3, tubo de aço Ø9,52 x 0,89, conforme norma EN 10305-4 E235, tubo soldado Ø16 x Ø9,52, conforme EN 10277-3, flange Ø12 + Ø 9 x 22, espessura de 4 mm, conforme norma EN 10111, tubo conformado Ø 8 x 1, conforme norma EN 10305-4, banjo M10 integrado a suporte Ø8, conforme norma EN 10277-3, suporte anti-rotação, conforme EN 10111, tubo de aço Ø12,7 x 1,24, conforme norma EN 10305-4, conector soldado “T” 18 x Ø12,7 x 6,35, conforme norma, EN 10277-3, flange Ø15 + Ø 9 x 22, espessura de 4 mm, conforme norma EN 10111, colar de tubo TFH-2001-100 1/2” em aço inoxidável, colar de tubo TFH-2001-060 5/16” em aço inoxidável, anel de vedação “O” 14 x 2, 12 x 2, em peroxido curado com filme de lubrificante sólido FKM, suporte de Ø 8 para montagem de tubo, conforme norma DIN 3016-1-D18x20-W1-2-EPDM, junta de vedação M10 FKM 80 Shore, parafuso oco M10, conforme norma EN 10277-3, clip M8 e M10 em Zytel 101L, com dimensões gerais de acordo com ISO 2768-mk, tolerâncias geométricas de acordo com ISO 1101, rugosidade Ra de 1 micrometro de acordo com ISO 468, e rugosidade superficial Ra de 3,2, utilizado em motores a diesel. | N/A
439125 | F182-14I | 8302.30.00 | Batentes das fechaduras das portas e porta-malas, com ou sem batentes de borracha NBR e lubrificante Dry-surf TF3500-ELF, para veículos automóveis de passageiros, com base feita em aço HSLA HR 340XF ou S420MC, conforme SAE J2340 ou EN 10149-2, e fio de aço 1050 ou 42CrMo4, conforme SAE J403 ou EN 10083-1. | N/A
134481 | F193-13I | 8409.91.90 | Tampa para cabeçote para motor de combustão interna ciclo Atkinson e volume de 1.798 cc, para veículos automotores híbridos, com 14 pontos de fixação no cabeçote do motor, com altura máxima de 72,3 mm, com peso máximo de 1,368 kg, fabricada em resina PA66 e buchas em aço. | N/A
134542 | F194-13I | 8409.91.20 | Pistão para motor de combustão interna ciclo Atkinson e volume de 1.798 cc, para veículos automotores híbridos, com diâmetro de 80,466 mm e tolerância de mais ou menos 0,005 mm, fabricado em liga de alumínio AC8A(H)-T5, com tratamento superficial em resina de espessura entre 5 a 10 mícron (controle pela média) na superfície das saias, com peso máximo de 0,222 kg. | N/A
135868 | F195-13I | 8413.30.30 | Bomba de óleo para motor de combustão interna ciclo Atkinson e volume de 1.798 cc, para veículos automotores híbridos, composto por carcaça e tampa ambas em liga de alumínio, com 3 furos de fixação, com peso máximo de 0,974 kg. | N/A
135889 | F196-13I | 8409.91.16 | Anel raspador de óleo para pistão para motor de combustão interna ciclo Atkinson e volume de 1.798 cc, paraveículos automotores híbridos, com dois segmentos e um expansor em aço, com diâmetro nominal de 80,5mm, com peso máximo de 4,7 gramas. | N/A
135951 | F197-13I | 8409.91.16 | Anel compressor superior para pistão para motor de combustão interna ciclo Atkinson e volume de 1.798 cc, para veículos automotores híbridos, em aço, com diâmetro nominal de 80,5 mm, com peso máximo de 6,9 gramas. | N/A
135966 | F198-13I | 8409.91.16 | Anel compressor secundário para pistão para motor de combustão interna ciclo Atkinson e volume de 1.798 cc, para veículos automotores híbridos, em aço, com diâmetro nominal de 80,5 mm, com peso máximo de 5,4 gramas. | N/A
135985 | F199-13I | 8483.30.29 | Bronzina para virabrequim para motor de combustão interna ciclo Atkinson e volume de 1.798 cc, para veículos automotores híbridos, em liga bi metálica, com diâmetro máximo de 52,016 mm, com largura máxima de 17,2 mm, com peso máximo de 20,3 gramas. | N/A
136014 | F200-13I | 8409.91.90 | Isolador de calor para motor de combustão interna ciclo Atkinson e volume de 1.798 cc, para veículos automotores híbridos, em alumínio, com peso máximo de 0,249 kg, com 6 furos de fixação, com durabilidade operacional e resistente a trincas em teste de vibração com no mínimo 10 milhões de ciclos. | N/A
136060 | F201-13I | 8483.50.90 | Tensionador para corrente para motor de combustão interna ciclo Atkinson e volume de 1.798 cc, para veículos automotores híbridos, composto por carcaça em ferro fundido, com altura livre de 61,0 mm, com peso máximo de 0,269 kg. | N/A
439836 | F203-14I | 8543.70.99 | Sensor para detectar a posição angular da árvore de comandos do cabeçote, através da variação do seu campo magnético pela rotação do anteparo fixado na árvore, intervalo de distância de leitura: 0,4 – 1,7 mm, intervalo de rotação: 40 – 7500 rpm (virabrequim), temperatura: -40 °C – 150 °C e peso 0,022 kg. | N/A
136073 | F204-13I | 8483.30.29 | Bronzina para virabrequim para motor de combustão interna ciclo Atkinson e volume de 1.798 cc, para veículos automotores híbridos, em liga bi metálica, com diâmetro máximo de 52,016 mm, com largura máxima de 17,2 mm, com peso máximo de 20,3 gramas. | N/A
439890 | F204-14I | 8483.10.19 | Virabrequim fabricado em aço 38MSV5S ou aço 38MnSiV5, para aplicação em motores a combustão por centelha (gasolina e flex fuel) de 3 cilindros, massa de 6,178 kg, comprimento total de 341,8 mm e curso de 84,1 mm. | N/A
136088 | F205-13I | 8409.91.90 | Pino para pistão para motor de combustão interna ciclo Atkinson e volume de 1.798 cc, para veículos automotores híbridos, em aço, com diâmetro máximo de 20,013 mm, com comprimento máximo de 50 mm, com peso máximo de 85 gramas. | N/A
136158 | F206-13I | 8483.30.29 | Bronzina para biela para motor de combustão interna ciclo Atkinson e volume de 1.798 cc, para veículos automotores híbridos, em liga bi metálica, com diâmetro máximo de 47,024 mm, com largura máxima de 13,4 mm, com peso máximo de 10,8 gramas. | N/A
136162 | F207-13I | 8511.10.00 | Vela para ignição para motor de combustão interna ciclo Atkinson e volume de 1.798 cc, para veículos automotores híbridos, com rosca de diâmetro 12 mm x 26,5 mm de comprimento, hexágono de 14 mm e pontas igníferas do tipo agulha dupla (Double fine electrode – DFE), com eletrodo central de Iridium com diâmetro de 0,55 mm e eletrodo lateral de platina com diâmetro de 0,7 mm e com distância entre os eletrodos de 0,8 mm (Gap), dimensão do assento da rosca até a ponta do eletrodo central de Iridium de 30,5 mm e dimensão do assento da rosca até a face externa do eletrodo de massa de 33,5 mm. | N/A
136174 | F209-13I | 8481.80.97 | Válvula tipo borboleta utilizada em motor de combustão interna ciclo Atkinson e volume de 1.798 cc, para veículos automotores híbridos, com sensor linear sem contato de efeito Hall e tensão de operação do sensor de 5,0 V mais ou menos 0,02 V (DC) e corrente elétrica do sensor de 14 miliampére mais ou menos 6,0 miliampére, com motor de passo DC de magneto permanente de ferrita de 2 polos com torque máximo de retenção de 6,1 milinewtons por metro entre 8,0 e 16,0 V de tensão, com sistema de engrenagens de precisão ISO 1328-12 grau 6 e conector elétrico de 6 vias com terminais do sensor banhados a ouro, com peso igual ou inferior a 914 gramas. | N/A
136183 | F211-13I | 8483.50.90 | Volante do motor de combustão interna ciclo Atkinson e volume de 1.798 cc, para veículos automotores híbridos, em ferro fundido, com diâmetro externo de 273,6 mm e tolerância de mais ou menos 0,5 mm, com peso máximo de 7,830 kg. | N/A
136187 | F213-13I | 8481.10.00 | Válvula para regular o fluxo de ar para motor de combustão interna ciclo Atkinson e volume de 1.798 cc, para veículos automotores híbridos, com corpo em aço contendo rosca para fixação de diâmetro 16 mm e passo 1,5 mm, com comprimento nominal de 45,1 mm, com peso nominal de 41 gramas. | N/A
136190 | F214-13I | 9025.19.90 | Sensor para medição de temperatura do fluido de arrefecimento para motor de combustão interna ciclo Atkinson e volume de 1.798 cc, para veículos automotores híbridos, com temperatura de operação na faixa de -30 a 120 graus Celsius, com comprimento igual ou inferior a 60 mm, com peso máximo de 26 gramas. | N/A
439812 | F214-14I | 4016.99.90 | Tapete de elastómero, SBR (borracha de butadieno estireno) ou EPDM (etileno-propileno-dieno) para isolamento acústico usado em tratores cabinados, com peso aproximado de 10 kg, também confere um melhor acabamento interno da cabine da máquina agrícola. | N/A
440062 | F219-14I | 8708.30.90 | Disco de fricção de freio com diâmetro de 224 mm e espessura de 4,7 mm, possui furos posicionados entre o material de fricção e o furo central para dissipação de calor, possui um furo central estriado para montagem no eixo, na sua extremidade possui o material de fricção, desenvolvido para ser durável e suportar altos níveis de carga, pesa aproximadamente 1 kg. | N/A
436732 | F229-14I | 8708.29.99 | Sistema de exaustão para veículos com catalisador para controle de emissão de poluentes com comprimento total de 1779 mm, composto por dois sistemas SCR de redução catalítica seletiva para motores a diesel e tubos constituídos em aço inoxidável, de massa total de 12,5 Kg. | N/A
436742 | F230-14I | 8536.50.90 | Comando de regulação de espelhos retrovisores exteriores para ajuste correto do posicionamento dos espelhos do motorista e passageiro; composto de estrutura plástica, placa de circuito eletrônico e conector para conexão com circuito elétrico do carro, possui massa de 0,024 kg. | N/A
436745 | F231-14I | 8537.10.90 | Comando de regulação e limite de velocidade que permite ao motorista manter um limite de velocidade pré-estabelecido; o comando fica no volante e funciona em conjunto com o botão de ativação e desativação no painel central; é composto de estrutura e botões plásticos, placa de circuito eletrônico, cabo, pine para montagem e conector para conexão com circuito elétrico do carro, possui massa de 0,053 kg. | N/A
437396 | F232-14I | 3923.50.00 | Obturadores fusíveis e termo fusíveis, obturadores plásticos e obturadores de evacuação utilizados com o propósito de promover vedação/estanqueidade de água e poeira, isolamento acústico e evacuação de água em pontos específicos da carroceria; com ou sem cola expansiva; peso entre 5 a 50 g, dimensões redondas entre 10 até 80 mm de diâmetro; oblongas (arredondadas nas extremidades) com dimensões (entre 6 x 12 mm até 60 x 140 mm) e dimensões irregulares em tamanhos pequenos e grandes; suportam temperatura de até 185 °C e podem ou não apresentar furações. | N/A
437871 | F233-14I | 8408.20.20 | Motor de pistão, 4 cilindros em linha de ignição por compressão (diesel ou semidiesel) com 2.299 cm3 de cilindrada com duplo comando de válvulas, de aplicação transversal e com tração dianteira, com sistema de alimentação Common Rail, turbo intercooler com potência de 130 a 137 cv a 3.500 rpm, torque de 31 a 38 kgf.m a 1.500 rpm, para aplicação em automóveis e comerciais leves. | N/A
434141 | F234-14I | 7318.15.00 | Parafuso fabricado em aço S15C ou S20C, com área roscada de tamanho M24, com filtro em aço inoxidável e malha tamanho 80 x 0,12 mm de diâmetro, utilizado para filtragem de óleo nas galerias internas do motor de veículos automóveis de passageiros. | N/A
434153 | F235-14I | 8708.99.90 | Isolador fabricado em poliuretano na cor preta, com massa entre 0,010 kg a 0,138 kg, submetido a uma temperatura de trabalho de -35 °C a +150 °C e excitação de máxima de 25 G x 340 Hz, montado em motores bicombustíveis com injeção direta de veículos automóveis de passageiros. | N/A
434167 | F236-14l | 8708.99.90 | Conjunto de tubos de combustível soldados a suportes, ambos de aço carbono revestidos com tratamento superficial externo e interno de Eletrolitic ZnNi (IZ250-Y)/Chromate 3+ (ZT-444) em todo o seu comprimento e adicionado de um tubo plástico com juntas do tipo Quick Connector (conexão rápida) S12x10 prova d’agua, contém uma válvula de único fluxo de passagem; resiste a um teste de corrosão combinado (CCT) sem apresentar corrosão branca após 80 ciclos e vermelha após 100 ciclos em toda a sua extensão externa e interna. | N/A
434177 | F237-14I | 8484.10.00 | Junta metaloplástica composta por multicamadas de malha de aço inoxidável SUS304-W1, grafite de baixa densidade e grafite esfoliado de alta resistência térmica com tratamento superficial de PTFE/FEP/BN de partículas de diâmetro entre 0,5 a 0,30 micrômetros, possui taxa de compressão média de 2%, taxa de reocupação média de 61%, vazamento máximo de 0,77 L/min sob 49 kPa, torque de oscilação médio de 9,2 Nm e força de escorregamento máximo de 1,8 N, aplicada no sistema de exaustão de veículos automóveis de passageiros. | N/A
434191 | F238-14I | 8708.99.90 | Tubo em aço carbono soldado por processo de brasagem, com tratamento superficial em camadas triplas, sendo a primeira camada em zinco níquel com espessura mínima de 5 micrômetros, a segunda camada de cromo com espessura mínima de 5 micrômetros, e a terceira camada de silicone acrílico com espessura mínima de 1 micrômetro; suportando teste cíclico de corrosão de 60 ciclos e resistência a radiação de arco carbono de 500 horas, sem demonstrar bolhas, desplacamentos ou rachaduras com acesso ao substrato, aplicado a veículos automóveis de passageiros. | N/A
434203 | F239-14I | 8511.40.00 | Motor de partida responsável pelo acionamento do motor a combustão para automóveis, composto por pinhão helicoidal, engrenagem planetária, eixo, estator, rotor, suporte de escovas e solenoide, potência entre 1,4 kW e 1,6 kW, temperatura de operação entre -40 °C a 100 °C, tensão de alimentação mínima de 7 V na condição 20 °C. | N/A
434217 | F240-14I | 8536.50.90 | Conjunto interruptor do sensor de estacionamento e/ou segurança embarcada; operando com tensão de 12 V e corrente de 5 mA, possui retroiluminação LED com controle de luminosidade e com encapsulamento que impossibilita vazamento de luz pelos encaixes e botão de acionamento, suporta carga de operação de até 3,98 N e queda de tensão entre terminais máxima de 0,1 V após 20.000 ciclos de operação. | N/A
434227 | F241-14I | 8536.50.90 | Botão de regulagem manual de luminosidade dos faróis, contínuo ou gradual, com posição de repouso que permite que os faróis possam retornar à inclinação vertical inicial, operando com tensão de 12 V e corrente de 20 mA, possui retroiluminação LED com controle de luminosidade e encapsulamento que impossibilita vazamento de luz pelos encaixes e botão de acionamento, com sistema rotativo, suportando carga de até 2,6 N, e incremento de 0,09 N entre as mudanças de operação. | N/A
434242 | F242-14I | 8301.70.00 | Conjunto de chaves com transmissor de rádio frequência, com função de controle de acesso, abertura, fechamento e ignição do motor; função de aproximação, criptografado, botão de pânico para veículos automotivos; possui LED para indicar a operação, realiza comunicação bidirecional, mede a tensão da bateria e contem mecanismo para integrar e reter uma chave mecânica; deve ter função de emergência para operar com baixa carga de bateria; opera com corrente máxima de 16 mA e tensão contínua de 3 V. | N/A
434246 | F243-14I | 8538.10.00 | Caixa de alocação dos fusíveis e relês do circuito elétrico do veículo, com alojamento para até 39 fusíveis e 3 relês, possui 7 conectores de 4 a 27 pinos, com tensão de operação entre 0 a 15 volts e temperatura de operação entre -30 °C a +60 °C, capaz de resistir a um teste de resistência ao gás sulfúrico por 24 horas sem nenhum tipo de anomalia mecânica ou elétrica, atende ao critério de forças de inserção máxima de 66 N e remoção máxima de 78,4 N. | N/A
434254 | F244-14I | 8708.80.00 | Articulação esférica da suspensão de veículos automóveis com carga de extração do pino esférico na base de no mínimo 7,85 kN, carga de inserção mínima de 7,85 kN, torque inicial máximo de 3,5 Nm, torque constante máximo de 1,2 Nm e com pino esférico em matéria prima SAE15B36 ou 41Cr4. | N/A
434261 | F245-14I | 8708.94.90 | Terminal da direção de veículos automóveis, com corpo de aço fundido e dobrado com tratamento superficial de zinco níquel acoplado a uma junta esférica, composta de haste de aço usinado e base injetada de poliacetal, protegida hermeticamente por um tubo de borracha corrugado, com torque de rotação inicial máxima de 7,8 Nm, torque de rotação estável de 1,3 Nm à 1,5 Nm, sem folga na junta esférica quando submetido a força oscilante de 490 N e -490 N nas direções normal e perpendicular a haste da junta esférica e sem vazamento de ar na junta esférica quando submetido a uma pressão de 490 kPa por 10 s. | N/A
434789 | F246-14I | 8483.10.20 | Árvore de cames para motores diesel, comprimento de 817,8 mm, diâmetro de 67,96 mm, fabricada em liga de aço (16MnCr5), tratamento superficial do tipo cementação, escala de dureza de 60 +/- 2 HRC, profundidade de endurecimento mínima de 1,5 mm, ângulos dos cames de admissão entre 18,5° a 318,5°, escape entre 8° a 308°, munido ou não de engrenagem para transmissão da força, aplicada em caminhões e ônibus. | N/A
434276 | F247-14I | 3926.30.00 | Vedação do furo da porta de veículos automóveis de passageiros, de polietileno com função de obstruir a entrada de água no interior do veículo e manta de borracha EPDM com capacidade de absorção acústica na faixa de frequência de 800 Hz a 6300 Hz, com variação de temperatura entre -30 °C a +80 °C. | N/A
434284 | F248-14I | 8301.20.00 | Fechadura eletromecânica das portas e/ou porta malas de veículos automóveis de passageiros, com motor elétrico acoplado, com sistema PTC de prevenção de burnout, com montagem do tipo built in, ruído de operação máximo de 75 dB (A), com temperatura de trabalho entre -30 °C a +80 °C e tensão de trabalho entre 8 V e 16 V. | N/A
434297 | F249-14l | 7009.10.00 | Retrovisor interno de veículos automóveis de passageiros, com função dia e noite, com reação química entre -30 °C a +80 °C, tensão entre 9 V a 16 V, com direcionamento do suporte de fixação na orientação vertical entre 71 mm a 86 mm e na orientação horizontal entre 33 mm a 38 mm em relação ao para-brisa, com estrutura construtiva Frame Less. | N/A
434306 | F250-14I | 9026.10.29 | Medidor de quantidade de combustível do tanque com sensor tipo HALL-IC, contactless, com massa de 0,02 kg a 0,05 kg. | N/A
434323 | F251-14I | 4009.11.00 | Tubo borracha multicamadas (NBR+PVC/NBR/CPT/NBR) de conexão do tanque ao bocal de abastecimento de combustível com diâmetro 27 mm, com expansão para diâmetro de 33 mm e com permeabilidade mínima de 18,6 mg/dia. | N/A
434908 | F252-14I | 8507.60.00 | Bateria de íons de lítio, composta por pacotes de baterias seladas, carcaça em aço inox, dimensões de 1890 x 728 x 310 mm, tolerância de +/- 10%, peso máximo de 650 kg, potência nominal de 98,3 kWh, com módulo gerencial de funcionamento, aplicada em ônibus elétrico. | N/A
434336 | F253-14I | 8708.99.90 | Tampa do bocal do tubo de abastecimento do tanque de combustível, feito de poliacetal condutivo, atendendo performance de permeação entre 3,2 mg/dia a 32 mg/dia e vazamento de ar de até 0,1 ml/min em condição de pressão de 6 kPa. | N/A
434958 | F254-14I | 8409.99.12 | Bloco do motor em ferro fundido cinzento em liga de alta qualidade (EN-GJL-XCuCr), usinado, diâmetro interno da câmara de combustão de 100 mm a 110 mm, aplicado em motores de ignição por compressão de 4 cilindros em linha com potência de 90 kW a 160 kW, volume funcional total de 4,9 litros, para aplicação em caminhões e ônibus. | N/A
434346 | F255-14I | 8708.30.90 | Disco de freio ventilado de ferro fundido com batimento máximo na face de frenagem de 0,01 micrômetro, com massa de 5,08 kg, aplicado em veículos automóveis de passageiros. | N/A
434995 | F257-14I | 8413.30.90 | Bomba mecânica de combustível para motores diesel, volumétrica rotativa de engrenagens, carcaça em ferro fundido, diâmetro do eixo principal máximo de 10 mm, diâmetro primitivo do eixo ranhurado máximo de 14,3 mm, diâmetro da base do eixo ranhurado máximo de 12,4 mm, pressão máxima de trabalho de 5,5 bar, vazão máxima de 8 L/min, acionada pelo movimento da árvore de cames, aplicada em caminhão e ônibus. | N/A
434359 | F258-14I | 3926.30.00 | Conjunto acabamento lateral do teto de veículos automóveis de passageiros, com função de evitar emissão de ruídos entre o teto e carroceria lateral, com fixação realizada por meio de um suporte metálico a ser montado em uma viga T (T-stud) soldada na carroceria, capaz de resistir a uma força de extração de 24,9 N/min a uma velocidade de 200 mm/min, com comprimento entre 1400 mm a 1700 mm, largura entre 22 mm a 24 mm e peso máximo de até 500 g. | N/A
434363 | F261-14I | 8536.90.90 | Conjunto indicador de uso do cinto de segurança traseiro com retro iluminação LED e lentes de projeção, tensão de 12 V e corrente máxima de 60 mA; não pode ser removido do local de instalação com força inferior a 98 N e fuga de luz não é permitida quando o sinal luminoso está aceso, com comprimento máximo de até 65 mm, largura máxima de até 17,8 mm e peso máximo de até 50 g. | N/A
435601 | F262-14I | 8413.30.30 | Bomba mecânica de óleo lubrificante para motores diesel, volumétrica rotativa de engrenagens, carcaça em liga de alumínio, diâmetro do eixo de 15,8 mm, diâmetro da base da engrenagem máximo de 3,7 mm, diâmetro externo da engrenagem de 74,4 mm, pressão máxima de trabalho de 2 bar, vazão máxima de 100 L/min, aplicada em caminhão e ônibus. | N/A
435656 | F263-14I | 8412.21.10 | Cilindro hidráulico de movimento retilíneo, carcaça em aço, comprimento mínimo de 845 mm, diâmetro máximo de 74 mm, tolerância de 1 mm, peso de 10 kg, temperatura de trabalho de -30° C a 80° C, pressão de trabalho de 250 bar, força de tração de 27,5 kN, força de pressão de 39,8 kN, aplicado em caminhões. | N/A
430341 | F264-14I | 8483.20.00 | Tuchos roletados para acionamento de eixo de bomba de alta pressão pulsante, em aço carbono obtido por conformação a frio, composto por eixo central de suporte ao rolamento de agulhas em aço e canais para lubrificação. | N/A
435717 | F266-14I | 8414.30.91 | Compressor de ar-condicionado de 10 pistões, carcaça em alumínio, medidas máximas de 203,5 mm x 118 mm x 185 mm, tolerância de +/- 2,2 mm, capacidade de 860 frigorias/hora, prato de deslocamento variável, polia magnética com até 139 mm de diâmetro, volume interno dos cilindros somados de até 160 cm3, utilizado em ônibus e caminhão. | N/A
436277 | F268-14I | 9027.10.00 | Sensor para medir quantidade de oxigênio no sistema de escape veicular de motores ciclo Otto, antes ou depois do catalisador, com tempo de resposta (nas condições de temperatura de 450 graus Celsius e tensão de operação de 13,5 V) menor ou igual a 125 ms para relação estequiométrica de 0.97 e menor ou igual a 65 ms para relação estequiométrica de 1,10, com sensor cerâmico revestido de alumina e de zircônio e conector de 4 vias (2 vias de sinal e 2 vias de aquecimento). | N/A
438399 | F269-14I | 9032.89.21 | Bloco hidráulico sistema antibloqueio de freios para veículo utilitário, composto por carcaça de alumínio, motor elétrico, calculador eletrônico e tampões de borracha para atender a regulamentação e segurança veicular, peso total de conjunto 2,1 kg. | N/A
438486 | F270-14I | 8413.60.19 | Bomba de palheta para veículo utilitário, composto por carcaça de alumínio, molas, porca, tampa de alumínio, haste, anel de vedação da haste, parafuso torx, cubo, plugue para porta de pressão e sucção, etiqueta, peso total de conjunto 1,65 kg | N/A
438619 | F271-14I | 8708.94.83 | Caixa de direção hidráulica para veículo utilitário, composto por carcaça de alumínio, cremalheira de aço, pistão de aço, rolamento, barra de torção, tubos hidráulicos em aço, proteções plásticas e borracha, peso total de conjunto 12,4 kg. | N/A
438655 | F272-14I | 8409.91.12 | Cabeçote fabricado em liga de alumínio pelo processo de fundição LPDC, liga com composição de Si 9%, Fe 0.6%, Cu 2.7%, Mg 0.5%, Mn (2/3 Fe) 0.4%, Cr 0.15%, Ni 0.3%, Zn 0.8%, Ti 0.2%, Ca 0.02%, Na 0.05%, Pb 0.1%, Sn 0.1% e Al 90.1%, aplicado em motor 3 cilindros de ignição por centelha com cilindrada de 999 cm3. | N/A
438678 | F273-14I | 8409.91.12 | Carter de óleo fabricado em liga de alumínio pelo processo de fundição HPDC, composto de tampão plug de dreno e arruela, aplicado em motor 3 cilindros de ignição por centelha com cilindrada de 999 cm3. | N/A
438711 | F274-14I | 8409.91.15 | Coletor de escapamento composto de tubulações e flanges estampadas em aço inox, com espessuras entre 1,5 e 3,2 mm e porcas soldadas para fixação, deve suportar a temperatura de 920 °C, com dutos de entrada de comprimentos entre 117 e 245 mm e massa de 2,491 kg, usado em motores de combustão interna com ignição por centelha. | N/A
438760 | F275-14I | 8409.91.90 | Variador de fase do eixo comando de admissão com roda dentada sintetizada com 42 dentes, passo 6.35 mm e dureza 40 HRB com mola e válvula de retenção de óleo integradas e controlada por eletroválvula externa, para motores de combustão interna. | N/A
438783 | F276-14I | 8543.70.99 | Sensor para detectar a posição angular da árvore de comandos do cabeçote, através da variação do seu campo magnético pela rotação do anteparo fixado na árvore, intervalo de distância de leitura: 0,6 – 2,0 mm, intervalo de rotação: 0 – 4000 rpm (árvore de comando), temperatura: -40 °C – 150 °C e peso 0,016 kg. | N/A
439947 | F277-14I | 8708.99.90 | Reservatório de ureia, fabricado em PEHD (polietileno de alta densidade), com componentes soldados para permitir a fixação de outras peças e do módulo de alimentação de ureia. | N/A
440044 | F278-14I | 8708.99.90 | Tanque de combustível diesel, fabricado em PEHD (polietileno de alta densidade) mediante processo de soprado, com componentes soldados para permitir a fixação de outras peças e também do módulo de combustível. | N/A
435760 | F279-14I | 8481.80.92 | Válvula solenoide, injetora de ARLA 32, carcaça em liga de alumínio, medidas máximas de 184,9 mm x 44 mm x 132 mm, tolerância de +/- 1,5 mm, peso máximo de 0,780 kg, pressão de trabalho de 3 bar, com 2 sensores de pressão, 1 sensor de temperatura, filtro de partículas, utilizado em caminhão e ônibus. | N/A
440143 | F281-14I | 8527.21.00 | Central multimídia com fonte externa de energia, com tela de 8 polegadas do tipo WVGA LCD, receptor de rádio AM/FM, FM estendida (76.1MHz), WVGA capacitiva sensível ao toque com tecnologia multi touch, reprodutor de som do tipo USB, interface Bluetooth, sistema de telefonia Hands Free Telephone (HFT), comunicação via protocolo CAN de alta velocidade (F-CAN) e baixa velocidade (B-CAN) entre central multimídia e unidade de controle eletrônica, interface com câmera de ré através de combinação do sensor de posição da direção via protocolo CAN, com capacidade de processamento de imagens para resoluções de 800 x 480 pixels, relógio, dotada de amplificador interno, com transmissão de informações de texto via RDS (Radio Data System), espelhamento com smartphones via cabo ou Wifi (via celular através de aplicativos carplay e android auto), do tipo utilizada em veículos automóveis. | N/A
435793 | F285-14I | 9027.10.00 | Sensor de análise de gases (NOx), peso máximo de 0,3 kg, durabilidade mínima de 6000 horas ou 350.000 km, temperatura de trabalho de -40 °C a 125 °C, comunicação via rede CAN, grau de proteção IP6K9K, com unidade de controle eletrônica integrada, utilizado em caminhão e ônibus. | N/A
435861 | F287-14I | 9025.19.90 | Sensor de temperatura dos gases do escapamento para motores diesel, do tipo resistência, peso máximo de 0,150 kg, temperatura de operação de -40 °C a 1000 °C, tensão de trabalho de 5 V, cabo e conector elétrico, utilizado em caminhões e ônibus. | N/A
438307 | F292-14I | 9032.89.29 | Sistema de detecção de obstáculos composto por central eletrônica (ECU) responsável pelo controle dos sensores ultrassônicos, sensores ultrassônicos com diâmetro aparente máximo de 15,9 +- 0,1mm, temperatura de operação de 30 °C a +85 °C, frequência de transmissão de 72 +- 1 khz, largura de pulso de 0,25 +- 0,02 ms, ângulo de detecção horizontal de 90° +- 20° e ângulo de detecção vertical de 23° +- 13°, suportes de fixação. | N/A
439016 | F293-14I | 9031.80.99 | Sensor de detecção de vibração horizontal do motor de veículos automotores, com carcaça de plástico, temperatura de trabalho de -30 a 130 graus Celsius e tensão de saída de 18 a 34mV, com capacidade eletrostática de 1400 + 350 picoFarad em temperatura ambiente e com terminais revestidos em ouro. | N/A
435908 | F294-14I | 8543.70.99 | Unidade de alimentação de ARLA 32, medidas máximas de 266,6 mm x 155 mm x 266 mm, tolerância de +/- 1 mm, peso máximo de 5,9 kg, tensão de trabalho de 24 V, vazão de 20 L/min, pressão de 4,5 bar, motor de escovas com imã permanente, sistema de filtragem, unidade de controle eletrônico integrada, grau de proteção IP6K7 e IP6K9K, utilizado em caminhões e ônibus. | N/A
436004 | F296-14I | 9032.89.29 | Unidade de processamento de ar comprimido, peso de 10,5 kg, medidas máximas de 306 mm x 206,9 mm x 337,5 mm com tolerância de +/- 2,5 mm, peso máximo de 10,5 kg, tensão de trabalho de 24 V, pressão de trabalho de 8,5 bar, temperatura de trabalho de -40 °C a 80 °C, potência de aquecimento de 100 W, pressão máxima de 17 bar, fator de proteção IP6K9K, com unidade de controle eletrônico integrado e pórticos para entrada e saída de ar comprimido, utilizada em caminhões e ônibus. | N/A
438424 | F297-14I | 9032.89.29 | Módulo eletrônico de controle do sistema de limpadores de pára-brisa veicular, com tensão de trabalho de 9,5 a 6 V dentro da temperatura de -30 a 80 graus Celsius e com corrente máxima de operação de 500 mA, com suporte metálico em aço estampado JIS SCGA270C. | N/A
436071 | F298-14I | 8409.99.14 | Válvula de admissão ou de escape do motor de ignição por compressão, cabeça da válvula em liga de aço (X 45 Cr Si 9 3) e haste em liga de aço (X 50 Si Mn Ni N 21 9), montadas no cabeçote do motor, resistente a altas temperaturas, com diâmetro da cabeça da válvula de no máximo 43mm e da haste da válvula de no máximo 9mm, utilizada em caminhão ou ônibus. | N/A
438473 | F300-14I | 8512.90.00 | Haste articulada para limpador de para-brisa de aço galvanizado por imersão a quente, com: tratamento anti brilho; dupla curvatura; junção da articulação com mola de tensão e tratamento superficial; ângulo de trabalho de 0 a 100 graus; pressão do braço com variação de 3,31 ± 0,49 N na borracha contra o pára-brisa; ângulo do centro da articulação de 90°; torque máximo de rotação da haste de 9,81 Nm, rigidez do braço de 4,10 kN/m (abrir) e 4,10 kN/m (fechar); resistir a 50 ciclos no teste de corrosão cíclica (CCT) sem sofrer ação de corrosão. | N/A
438959 | F303-14I | 8536.50.90 | Chave rotativa de funcionamento linear com 6 posições predefinidas para comando dos atuadores de regulagem do facho do farol, com tensão de alimentação de 12 V contínuo e saída de sinal que varia entre 2,7 V a 9,9 V. | N/A
438966 | F304-14I | 8483.50.10 | Polia laminada multi V com 7 canais para acionamento do alternador com sistema de desacolpamento por embreagem, com camisa de aço e rolamentos de esfera interna (5807 base) e mola (SWP-B), com temperatura de trabalho de -30 a 100 graus Celsius, capacidade de torque de 95,1 Nm, torque arrasto máx 0,49 Nm, carga de retirada da polia mín 2940 N, carga de arrancamento do rolamento mín 1370N, desbalanceamento dinâmico permitido máx 0,294 mNm. | N/A
438981 | F305-14I | 8501.31.10 | Atuador para regulagem do facho de luz de farol automotivo com curso máximo de 6,2 mm, acionado por motor elétrico, tensão de 10V a 16V DC, temperatura de trabalho entre -30 °C e 80 °C, resistente a uma carga de 10 N e velocidade de movimentação de 1 mm/seg. | N/A
436114 | F306-14I | 8483.10.19 | Virabrequim em aço (38MnVS6, S = 0,030 a 0,045%) para motores de ignição por compressão, forjado, resfriamento controlado, usinagem de alta precisão, comprimento máximo de 1088 mm +/- 0,8, diâmetro dos munhões de 104 mm e moentes de 94 mm, com tolerância de -0,02 mm, tratamento superficial dos moentes e munhões na escala de dureza de 53 HRC, aplicado em caminhão e ônibus. | N/A
436162 | F307-14I | 8537.10.90 | Distribuidor de energia DC para veículo elétrico, carcaça em aço inoxidável, dimensões de 690 x 350 x 142,7 mm, peso máximo 17 kg, tensão máxima de 1000 V, corrente máxima 150 A, temperatura de operação de -40 °C a 75 °C, entrada para até 8 acumuladores elétricos, grau de proteção IP6K9K. | N/A
436262 | F308-14I | 8414.30.91 | Compressores de ar-condicionado automotivo do tipo rotativo “Rotary Vane” com deslocamento fixo de 110 cm3, provido de um corpo central de 5 vanes, bobina elétrica do tipo resina injetada, polia de 6 canais, placa de embreagem magnética e válvula de alívio de alta pressão de 3.8 MPa. | N/A
436923 | F309-14I | 8481.20.90 | Válvula pneumática de 3/2 vias, do tipo solenoide, carcaça em liga de alumínio, medidas máximas de 73,9 mm x 67,5 mm x 129,8 mm, com tolerância de +/- 1 mm, peso de 350 gramas, tolerância de +/- 35 gramas, pressão de trabalho de 8 bar, tensão de trabalho de 24 V, temperatura de trabalho de -40 °C a 120 °C, conector com 4 pinos de contato elétrico, durabilidade mínima de 3 milhões de ciclos, aplicada em caminhão e ônibus. | N/A
437377 | M1-14I | 7315.11.00 | Corrente de elos articulados dotada de 70 links e 70 elos fabricados com matéria prima e tratamento térmico em HFA não especifico e pás em borracha própria para aplicação no elevador de grãos das colheitadeiras de cereais autopropulsadas. | N/A
429956 | M4-14I | 8415.20.10 | Módulo de ar condicionado dotado de controles de refrigeração e aquecimento, ventilador embutido, evaporador, válvula termostática, controle de velocidade de ventilador resistivo, com capacidade em frigoria/hora de frio 19,449 BTU/hr (5,7 kW) e de quente 33,500 BTU/hr (9,8 kW), capacidade de refrigeração 275 SCFM (467 m3/hr) e tensão – 12 V para aplicação em equipamentos de pavimentação de solo e construção civil. | N/A
435581 | M5-14I | 8415.20.10 | Módulo de ar condicionado dotado de controles de refrigeração e aquecimento, ventilador embutido, evaporador, válvula termostática, controle de velocidade de ventilador resistivo, com capacidade em frigoria/hora de frio 21,840 BTU/hr (6,4 kW) e de quente 25,933 BTU/hr (7,6 kW), capacidade de refrigeração - 280 SCFM (425 m3/hr) e tensão 24 V para aplicação em equipamentos de pavimentação de solo e construção civil. | N/A
437523 | M6-14I | 8408.20.90 | Motor a combustão interna de pistão e ciclo diesel, utilizado em máquinas agrícolas autopropulsadas, de 6 cilindros, 4 válvulas por cilindro, 13.5 litros, de ignição por compressão e sistema de injeção HPCR (High pressure commom rail), contém turbocompressor pós-resfriado ar-ar, em conformidade com os requisitos de emissões EPA Tier 3 / Stage III A, com potência nominal de 353 kW até 405 kW e rotação nominal de 2.100 rpm. | N/A
437202 | M9-14I | 9032.89.90 | Unidade de controle da transmissão dotada de invólucro em alumínio, comunicação CAN Bus, protocolo J1939, entradas e saídas analógicas e digitais, taxa de comunicação de 250 K e 500 K baud, sistema 24 volts, faixa de temperatura de operação entre -40 °C até 70 °C, e com 1 conector e 68 pinos própria para aplicação em máquinas de pavimentação e construção civil. | N/A
438097 | M10-14I | 9032.89.90 | Unidade eletrônica de controle dotada de estrutura em alumino, placa de circuito interno UCC, entradas digitais para a junção de comunicação do chicote e a antena da cabine e com um conector de 30 terminais de entrada/saída própria para aplicação no sistema da estação meteorológica dos pulverizadores autopropelidos. | N/A
438062 | M11-14I | 9032.89.90 | Unidade eletrônica de controle incorporada com um microcontrolador da família Infineon XC2287, mínimo de 768 kB (kilobytes) de flash interno e de 80 kB de RAM de interface para comunicação CAN de 250 kBaud ou 500 kBaud, com temperatura de operação de -40 °C a 75 °C, dotada de entradas digitais, dois conectores Molex CMC de 53 terminais de entrada/saída e um conector Molex de 48 terminais de entrada/saída, própria para a comunicação das interfaces da cabine com as leitura de sinais e frequência emitidas pelos sensores dos pulverizadores autopropelidos. | N/A
437847 | M17-14I | 8507.10.90 | Acumulador elétrico de chumbo para utilização automotiva regulada por válvula; tensão nominal start/stop 12 V, retenção de energia grau C2, resistência de vibração grau V3, nível de resistência E3, micro ciclo de desempenho grau M2; composta por família 6: > 50 a 65 Ah, peso bruto 18,60 kg, faixa de trabalho 600 CCA - 18 °C (A), capacidade nominal no regime de 20 horas C20 60 (Ah) e Família 7: > 65 a 95 Ah, peso bruto com variação entre 21,2 kg e 26,8 kg, faixa de trabalho entre 720 e 860 CCA - 18 °C (A), capacidade nominal no regime de 20 horas C20 entre 70 e 92 (Ah). | N/A
440130 | X1-14I | 8544.30.00 | Conector giratório para coluna de direção, com peso inferior a 0,2 kg, com tecnologia de múltiplos cabos planos isolados com alta flexibilidade (FFC) em formato de retorno em "U" no interior da peça, com mínimo de rotação de 2,1 voltas para esquerda/direita, torque máximo de rotação de 0,25 Nm que conecta eletricamente o volante e a coluna de direção em veículos a combustão, híbridos e elétricos, para transmissão de sinais e fornecimento de energia do sistema elétrico do veículo para os interruptores das bolsas de ar infláveis (AIR BAG), buzina, piloto automático, rádio, central multimídia e telefonia, localizados no volante de direção. | 2 anos