## Inclusão Anexo II
#Proc | Cód. SDIC | NCM | Sugestão de Descrição
424747 | D1-14II | 8431.49.22 | Buchas com geometria e dimensões próprias e exclusivas para montagem (fechamento) de correntes de rolamento utilizadas em esteiras (lagartas) de máquinas autopropulsadas dos tipos escavadeira ou bulldozer, de aço, obtidas por processo de laminação a quente e posterior usinagem, com dureza compreendida entre 160 e 215 brinell (HB), com comprimento igual ou superior a 85 mm, mas igual ou inferior a 280 mm, e diâmetro externo igual ou superior a 25 mm, mas igual ou inferior a 130 mm.
424796 | D2-14II | 8484.20.00 | Juntas de vedação mecânica do tipo retentor “duocone” para vedação de roletes utilizados no sistema rodante de máquinas autopropulsadas dos tipos escavadeira ou bulldozer, de aço com dureza compreendida entre 65 e 80 HRC, obtidos por processo de fundição e posterior lapidação da superfície, com diâmetro externo igual ou superior a 25 mm, mas igual ou inferior a 250 mm, com dois anéis (“o-rings”) de borracha vulcanizada não endurecida.
437052 | M3-14II | 8483.40.90 | Conjunto de engrenagens planetárias, composto de 03 engrenagens e com 32 dentes cada, com ângulo de pressão de 25°, dureza entre 58-62HRC e diâmetro base 138,23 mm próprio para aplicação no sistema de transmissão de potência dos eixos das motoniveladoras de solo.
437947 | M7-14II | 8412.29.00 | Motor hidráulico de pistão, com eixo inclinado e deslocamento fixo, rotação bidirecional de circuito hidráulico fechado, deslocamento volumétrico 80 Cm³/REV, pressão máxima de trabalho 408 bar, eixo de saída DIN 5480 W40x2x18x9g, torque nominal máximo para o eixo 668 Nm, vazão máxima 70 GPM, velocidade máxima 3310 RPM, próprio para aplicação nas colhedoras de cana de açúcar com esteiras.
437997 | M8-14II | 8412.29.00 | Motor hidráulico de pistão, com eixo reto e deslocamento fixo, rotação unidirecional (anti-horário) de circuito hidráulico fechado, deslocamento 105.5 cm3/REV, pressão máxima de trabalho 380 bar, eixo de saída 31.161 mm 14T 12/24 DP, torque nominal máximo 650 Nm, vazão máxima 31.4 GPM, velocidade máxima 1125 RPM, próprio para aplicação nas colhedoras de cana de açúcar.
437902 | M12-14II | 8412.21.10 | Atuadores mecânicos de simples ação, de percurso linear, constituídos por um cilindro e um pistão móvel conectado a uma haste, com vedações internas, pressão de operação de 3000 psi, diâmetro externo da camisa de 66 mm, diâmetro interno da camisa de 57 mm, diâmetro da haste de 28 mm, curso de 200 a 800 mm, aplicados em pulverizadores autopropelidos.
438022 | M14-14II | 8471.41.90 | Conjunto de módulo para piloto automático dotado de um monitor com tela sensível ao toque de 264 mm (10,4 pol.) com uma placa interna eletrônica, portas USB, conectores e porta Ethernet e de uma antena de posicionamento StarFire 6000 de processamento de sinal do sistema global de navegação por satélite (GNSS) próprio para aplicação em pulverizadores autopropelidos.
437730 | M15-14II | 8433.90.90 | Suporte guia da navalha própria para aplicação no sistema de corte da plataforma das colheitadeiras de cereais, fabricado em material ASTM A572 grade 50 tipo 2, com tratamento térmico de boronização nas superfícies de desgastes com camada de 0,03 a 0,07mm e dureza entre 23-32 HRC até a profundidade de 0,3 a 0,75mm e com peso aproximado de 0,823 kg.
438049 | M16-14II | 8481.20.90 | Válvula controladora direcional, com 3 posições e 6 vias, dotada de corpo de alumínio, acionada por solenoide de 12 V e retorno por mola, com pressão de trabalho de 3100 psi, contrapressão de 0 a 10 psi, para aplicação em pulverizadores autopropelidos.
437128 | M2-14II | 8483.60.19 | Embreagem de acoplamento do sistema de transmissão do motor das motoniveladoras de solo, dotada de 10 molas chanfradas nas extremidades, magnitude de amortecimento de 225 ft-lb, 40 dentes internos com passo de 8/16” e 30° de ângulo de pressão para montagem ao eixo da transmissão e com 393 mm de diâmetro externo.