## INCLUSÃO - ANEXO I
CONSULTA PÚBLICA Nº 04/2026 - PLEITOS DE INCLUSÃO ANEXO I
# | Código SDIC | Código NCM | Sugestão de Descrição para o Produto
1 | B01-24I | 8409.91.90 | Tampa das engrenagens de distribuição, própria para motores de ignição por centelha, com capacidade de 1,5 litros, fabricada em liga de alumínio fundido sob pressão (ADC12), com comprimento máximo entre 546 mm e 560 mm, largura máxima entre 263 mm e 290 mm, altura máxima entre 85 mm e 86 mm, e massa entre 3,0 kg e 3,1 kg, sem trincas, porosidades, rebarbas ou defeitos superficiais, destinada à proteção do sistema de distribuição, para motores de ignição por centelha, utilizada em veículos automóveis de passageiros, do tipo híbridos.
2 | B02-24I | 8501.10.19 | Motor de corrente continua para ajuste de ângulo de encosto de assento automotivo, com faixa de tensão de operação entre 9 V e 16 V em corrente contínua, resistência elétrica do enrolamento de 0,2 ohm, sensor Hall integrado para detecção e ajuste preciso de ângulo, temperatura de operação entre -40 graus Celsius e 90 graus Celsius, carga máxima suportada de 150 kg, tempo de resposta de rotação menor ou igual a 600 ms e grau de proteção IP5KX, dimensões aproximadas de 152 mm x 72 mm x 47 mm, destinado ao mecanismo de ajuste angular do encosto do assento dianteiro utilizado em veículos automóveis de passageiros, do tipo automóvel elétrico.
3 | B03-24I | 8708.80.00 | Chapa superior da travessa para subquadro traseiro do chassi, componente do sistema de suspensão, fabricada em aço estrutural (Q235), com espessura de 2,0 mm, obtida por processo de estampagem e soldagem em no mínimo 3 etapas, com acabamento superficial por jateamento abrasivo, com dimensões aproximadas de 451 mm X 1.098 mm X 159 mm (C x L x A), massa de 6,54 kg, resistência ao escoamento de aproximadamente 235 MPa, resistência à tração de aproximadamente 375 MPa, alongamento admissível de aproximadamente 26%, módulo de elasticidade de aproximadamente 200 GPa e tenacidade ao impacto de aproximadamente 41 J/cm2, componente estrutural destinado a conferir maior rigidez torcional e flexional e, promover controle de ruído, vibração e aspereza (NVH) ao veículo, dissipando as vibrações estruturais, utilizado para fixação e montagem conjunta da carroceria, do sistema de suspensão e do eixo de transmissão, em veículos automóveis de passageiros, do tipo elétricos.
4 | B04-24I | 8708.80.00 | Chapa inferior da travessa para subquadro traseiro do chassi, componente do sistema de suspensão, fabricada em aço estrutural Q235, com espessura de 1,6 mm, obtida por processo de estampagem e soldagem em no mínimo 3 etapas, com acabamento superficial por jateamento abrasivo, com dimensões aproximadas de 257 mm X 885 mm X 161 mm (C x L x A), massa de 3,19 kg, resistência ao escoamento de aproximadamente 235 MPa, resistência à tração de aproximadamente 375 MPa, alongamento admissível de aproximadamente 26%, módulo de elasticidade de aproximadamente 200 GPa e tenacidade ao impacto de aproximadamente 41 J/cm2, componente estrutural destinado a conferir maior rigidez torcional e flexional e, promover controle de ruído, vibração e aspereza (NVH) ao veículo, dissipando as vibrações estruturais, utilizado para fixação e montagem conjunta da carroceria, do sistema de suspensão e do eixo de transmissão, em veículos automóveis de passageiros, do tipo elétricos.
5 | B05-24I | 8708.80.00 | Chapa de conexão inferior traseira para subquadro dianteiro do chassi, componente do sistema de suspensão, fabricada em aço microligado de alta resistência (QSTE420TM), com espessura de 2,0 mm, obtida por processo de estampagem e soldagem, com acabamento superficial por jateamento abrasivo, com dimensões aproximadas de 279 mm X 806 mm X 18 mm (C x L x A), massa de 1,94 kg, resistência ao escoamento de aproximadamente 420 MPa, resistência à tração de aproximadamente 550 MPa, alongamento admissível de aproximadamente 15 por cento, módulo de elasticidade de aproximadamente 210 GPa, tenacidade ao impacto de aproximadamente 40 J/cm2, componente estrutural destinado a conferir maior rigidez torcional e flexional e, promover controle de ruído, vibração e aspereza (NVH) ao veículo, dissipando as vibrações estruturais, utilizado para fixação e montagem conjunta da carroceria, do sistema de suspensão e do subquadro dianteiro do chassi, em veículos automóveis de passageiros, do tipo elétricos.
6 | B06-24I | 8708.80.00 | Braço oscilante direito, para montagem da barra de torção e sistema de suspensão traseiro, fabricado em aço micro ligado de alta resistência e baixa liga (QStE420TM), com espessura de 4,0 mm, obtido por processo de estampagem e soldagem, com acabamento superficial por jateamento abrasivo, com perfil tubular de seção variável, com dimensões totais aproximadas de 499 mm X 203 mm X 158 mm (C x L x A), massa de 3,56 kg, resistência ao escoamento de aproximadamente 420 MPa, resistência à tração de aproximadamente 500 MPa, alongamento admissível de aproximadamente 15 por cento e módulo de elasticidade de aproximadamente 200 GPa, componente do sistema de suspensão traseiro, utilizado em veículos automóveis de passageiros, do tipo elétricos.
7 | B07-24I | 8708.80.00 | Braço oscilante esquerdo, para montagem da barra de torção e sistema de suspensão traseiro, fabricado em aço micro ligado de alta resistência e baixa liga (QStE420TM), com espessura de 4,0 mm, obtido por processo de estampagem e soldagem, com acabamento superficial por jateamento abrasivo, com perfil tubular de seção variável, com dimensões totais aproximadas de 499 mm X 203 mm X 158 mm (C x L x A), massa de 3,56 kg, resistência ao escoamento de aproximadamente 420 MPa, resistência à tração de aproximadamente 500 MPa, alongamento admissível de aproximadamente 15 por cento e módulo de elasticidade de aproximadamente 200 GPa, componente do sistema de suspensão traseiro, utilizado em veículos automóveis de passageiros, do tipo elétricos.
8 | B08-24I | 8708.80.00 | Braço oscilante esquerdo, para montagem da barra de torção e sistema de suspensão traseiro, fabricado em aço micro ligado de alta resistência e baixa liga (QStE420TM), com espessura de 3,8 mm, obtido por processo de estampagem e soldagem, com acabamento superficial por jateamento abrasivo, com perfil tubular de seção variável, com dimensões totais aproximadas de 482 mm X 215 mm X 139 mm (C x L x A), massa de 3,12 kg, resistência ao escoamento de aproximadamente 420 MPa, resistência à tração de aproximadamente 550 MPa, alongamento admissível de aproximadamente 15 por cento, módulo de elasticidade de aproximadamente 210 GPa e tenacidade ao impacto de aproximadamente 40 J/cm2, componente do sistema de suspensão traseiro, utilizado em veículos automóveis de passageiros, do tipo elétricos.
9 | B09-24I | 8708.80.00 | Barra de torção para sistema de suspensão traseiro, fabricada em aço de fase complexa (CP800), com espessura de 3,4 mm, obtida por processo de estampagem e soldagem, com acabamento superficial por jateamento abrasivo, com perfil tubular de seção variável, com dimensões aproximadas de 130 mm X 1.238 mm X 81 mm (C x L x A), e massa de 10,28 kg, resistência ao escoamento de aproximadamente 800 MPa, resistência à tração de aproximadamente 900 MPa, alongamento admissível de aproximadamente 10 por cento e módulo de elasticidade de aproximadamente 200 GPa, componente do sistema de suspensão traseiro, utilizada em veículos automóveis de passageiros, do tipo elétricos.
10 | B10-24I | 8708.80.00 | Braço oscilante direito, para montagem da barra de torção e sistema de suspensão traseiro, fabricado em aço microligado de alta resistência e baixa liga (QStE420TM), com espessura de 3,8 mm, obtido por processo de estampagem e soldagem, com acabamento superficial por jateamento abrasivo, com perfil tubular de seção variável, com dimensões totais aproximadas de 482 mm X 215 mm X 139 mm (C x L x A), massa de 3,12 kg, resistência ao escoamento de aproximadamente 420 MPa, resistência à tração de aproximadamente 550 MPa, alongamento admissível de aproximadamente 15 por cento, módulo de elasticidade de aproximadamente 210 GPa e tenacidade ao impacto de aproximadamente 40 J/cm2, componente do sistema de suspensão traseiro, utilizado em veículos automóveis de passageiros, do tipo elétricos.
11 | B11-24I | 8708.80.00 | Barra de torção para sistema de suspensão traseiro, fabricada em aço de alta resistência (SPFH590), com espessura de 3,5 mm, obtida por processo de estampagem e soldagem, com acabamento superficial por jateamento abrasivo, com perfil tubular de seção variável, com dimensões aproximadas de 113 mm X 1.114 mm X 94 mm (C x L x A), massa de 9,5 kg, resistência ao escoamento de aproximadamente 590 MPa, resistência à tração de aproximadamente 650 MPa, alongamento admissível de aproximadamente 15 por cento e módulo de elasticidade de aproximadamente 200 GPa, componente do sistema de suspensão traseiro, utilizada em veículos automóveis de passageiros, do tipo elétricos.
12 | B17-24I | 8708.92.00 | Silenciador auxiliar para sistema de exaustão dos gases de escapamento, composto por carcaça tubular e tubo interno de condução dos gases fabricados em aço inoxidável ferrítico (SUH439) (87% em massa), malha de algodão absorvente acústico fabricada por fio de fibra de vidro contínua (13% em massa), com dimensões gerais de 451 mm x 85 mm x 85 mm, pressão de retorno de 4 kPa, nível de ruído em marcha lenta de 67 dB(A), nível de ruído geral para faixa de rotação do motor entre 0 e 1000 rpm de 85 dB(A), e entre 1000 e 5000 rpm de 115 dB(A), atenuando ruídos de médias e altas frequências por dissipação de energia acústica por meio de furos no tubo interno e absorção pelo algodão acústico, destinado ao sistema de escape dos gases de exaustão, de motores de ignição por centelha, utilizado em veículos automóveis de passageiros, do tipo híbrido.
13 | B22-24I | 3926.90.90 | Abraçadeira auto travante, com serrilhado interno, fabricada em plástico poliamida (nylon), com comprimento de 150 mm e largura de 2,7 mm, massa entre 0,0001 kg e 0,0008 kg, com força de tração maior ou igual a 80 N quando o comprimento da presilha for maior que 5 mm, grau de retardamento de chama UL94-V0, superfície de cor uniforme, isenta de bolhas, trincas e rebarbas, teor de enxofre menor ou igual a 100 microgramas por grama, destinada à fixação do chicote elétrico do conjunto de baterias, para sistema de tração em veículos automóveis de passageiros do tipo automóvel elétrico.
14 | B23-24I | 8537.10.90 | Caixa de distribuição de alta tensão (Battery Distribution Unit – BDU), destinada a sistemas de baterias veiculares, constituída por carcaça em polímero técnico (PA66) reforçado com fibra de vidro (GF25), com índice de temperatura relativa (RTI) superior a 125 graus Celsius, índice de resistência à trilha (CTI) acima de 600 e classificação de inflamabilidade UL94-V0; equipada com barramentos condutores em cobre T2 com dureza entre 80 HV e 110 HV e conexões de alta tensão com resistência de contato inferior a 0,03 mohms após galvanoplastia; dotada de cobertura de proteção de conectores na cor laranja padrão RAL2003; com dimensões compreendidas entre 250 mm e 900 mm de comprimento, entre 70 mm e 200 mm de largura e entre 50 mm e 150 mm de altura, e massa entre 1 kg e 8 kg; incorporando componentes internos como relé principal, fusível principal, resistor de pré-carga, unidade de monitoramento de alta tensão (HVSU) e controlador de gerenciamento de bateria (BMC); aplicada como unidade central de conexão, distribuição, monitoramento e proteção da energia elétrica de alta tensão em pacotes de baterias de tração, realizando funções de gerenciamento de carga e descarga, controle de circuitos e proteção contra falhas elétricas, incluindo curto-circuito, além de monitoramento de parâmetros elétricos e térmicos e estimativa do estado de carga (SOC) e de saúde (SOH) da bateria, utilizada em veículos automóveis, do tipo elétricos ou híbridos.
15 | B25-24I | 8708.80.00 | Viga de torção traseira, fabricada em aço de alta resistência (SPFH590) com espessura de 3,5 mm, obtida por processo de estampagem e soldagem com acabamento superficial por jateamento abrasivo, com perfil tubular de seção variável que confere função de mola de torção ao conjunto da suspensão traseira, com dimensões aproximadas de 109 mm de comprimento por 1.173 mm de largura por 79 mm de altura e massa de 8,46 kg, resistência ao escoamento de aproximadamente 590 MPa, resistência à tração de aproximadamente 650 MPa, alongamento de aproximadamente 15 por cento e boa tenacidade ao impacto em temperaturas de menos 20 graus Celsius ou inferiores, destinada ao sistema de suspensão traseira de veículo leve.
16 | B26-24I | 8708.80.00 | Travessa dianteira do sub-quadro dianteiro, fabricada em aço microligado de alta resistência (QStE420TM) com espessura de 2,0 mm, obtida por processo de estampagem e soldagem com acabamento superficial por jateamento abrasivo, com perfil tubular de seção variável, com dimensões aproximadas de 119 mm de comprimento por 1.010 mm de largura por 86 mm de altura e massa de 3,61 kg, resistência ao escoamento superior a 420 MPa, resistência à tração superior a 500 MPa, alongamento superior a 15 por cento, dureza entre HB 200 e HB 240 e boa tenacidade ao impacto em temperaturas de menos 20 graus Celsius ou inferiores, destinada ao sistema de suspensão dianteira de veículo leve.
17 | B29-24I | 8708.29.99 | Placa superior do subchassi dianteiro, fabricada em aço estrutural de alta resistência (QStE420TM) com espessura de 2,0 mm, conformada por processo de estampagem em múltiplas etapas (mínimo 3 operações), com dimensões de 477 mm x 905 mm x 92 mm e massa de 3,61 kg, resistência ao escoamento superior a 420 MPa, resistência à tração superior a 500 MPa, alongamento superior a 15 por cento, com superfície lisa e uniforme, perfil geométrico complexo determinado pela geometria do subchassi, linhas de contorno nítidas, altura de rebarba nos bordos dos furos menor ou igual a 0,5 mm, destinada ao conjunto do subchassi dianteiro do sistema de suspensão e chassi de veículo leve.
18 | B31-24I | 8708.29.99 | Viga transversal frontal do subchassi dianteiro, fabricada em aço de alta resistência (QStE420TM) com espessura de 2,0 mm, conformada por processo de hidroconformação por alta pressão interna, com dimensões aproximadas de 119 mm x 1010 mm x 86 mm e massa aproximada de 3,61 kg, seção transversal variável com perfil tubular oco de parede fina, altura de rebarba menor ou igual a 0,05 mm conforme JB/T 4129-1999 classe m, com corte a laser nos furos e cordão de solda contínuo na face externa, destinada ao conjunto do subchassi dianteiro do sistema de suspensão e chassi de veículo leve.
19 | B35-24I | 8409.91.12 | Bloco do motor usinado fabricado em liga de alumínio fundido sob pressão (ADC12Z), com estrutura tipo pórtico (gantry), diâmetro de furo dos cilindros de 72 mm (+ 0,008 mm), comprimento de 405 mm, altura de 274,7 mm (+- 0,5 mm), espessura básica de parede de 4 mm, deslocamento do virabrequim de 8 mm, massa de 20,5 a 21,5 kg, tensão de ruptura maior ou igual a 228 MPa, dureza entre 80 HBW e 120 HBW, sem trincas, rechupe ou outros defeitos de fundição, com canais de óleo e água estanques e superfícies internas usinadas com parâmetros de rugosidade controlados, destinado a motor a combustão interna de veículo leve.
20 | B38-24I | 8409.91.90 | Tampa para acabamento do cabeçote do motor, fabricado em plástico (Nylon PA 66 e GF 35), aço (SWCH10A) e borracha (FVMQ), configuração de 4 cilindros em linha, dimensões 428,9 mm X 278,6 mm X 151,2 mm (C x L x A), espessura da parede de 3,0 mm (tolerância de mais ou menos 0,2 mm), contem dispositivo de separação óleo-gás para escape dos vapores de óleo e gases de combustão do carter, e sistema de ventilação positiva do cárter regulado por válvula PCV, vazão do conjunto (a 300 hPa) abaixo de 10 ml/min, vazão da válvula de retorno de óleo (a 200 hPa) abaixo de 300 ml/min, vazão da válvula PCV de 28 l/min, destinado a motores de ignição por centelha, utilizado em veículos automóveis de passageiros, do tipo híbrido.
21 | B39-24I | 8409.91.20 | Pistão fabricado em liga de alumínio (M124/AC8R) com revestimento antifricção, dureza entre 100 HB e 130 HB, resistência à tração maior ou igual a 200 MPa a 20 graus Celsius, fabricado pelo processo de fundição e usinagem, com diâmetro externo de 71,95 mm, altura 42,8 mm, altura de compressão de 25,8 mm e volume da câmara de combustão de 5,4 ml (cm3), peso de 0,206 a 0,218 kg, regime de trabalho em elevada taxa de compressão de 14:1, para motores de ignição por centelha 4 cilindros em linha, com capacidade de 1,5 l (1498 cm3), atendendo às normas de substâncias proibidas GB/T 30512-2014 e ELV 2000/53/EC, destinado ao sistema de propulsão DM-i, utilizado em veículos automóveis de passageiros, do tipo híbridos.
22 | B42-24I | 8413.30.30 | Conjunto de bomba de óleo eletrônica, carcaça fabricada em liga de alumínio fundido sob pressão (ADC12), com vazão máxima de 20 l/min à pressão relativa de 4 barg (acima da pressão atmosférica) na temperatura de referência de 90 graus Celsius, acionado pelas polias do motor, destinado ao sistema de arrefecimento e lubrificação da transmissão, utilizada em veículos automóveis de passageiros, do tipo híbridos.
23 | B43-24I | 8483.10.90 | Conjunto de eixo secundário de transmissão híbrida, composto por engrenagem e eixo de spline, fabricado em aço ligado ao níquel-cromo-molibdênio (C 0,15 a 0,23 por cento, Si menor ou igual a 0,12 por cento, Mn 0,5 a 0,8 por cento, Cr 0,65 a 0,85 por cento, Mo 0,28 a 0,38 por cento, Ni 1,5 a 1,9 por cento), submetido a processo de cementação e tempera com dureza superficial de 59 a 63 HRC e dureza do núcleo de 30 a 45 HRC, profundidade de camada de infiltração de 0,6 a 1,1 mm e camada de endurecimento eficaz (550 HV) após retificação maior que 0,4 mm, com microestrutura do núcleo composta por martensita, ferrita acicular e bainita (graus 1 a 4), diâmetro externo máximo de 140,892 mm (+0/-0,15 mm) e comprimento total de 125,4 mm, destinado ao sistema de transmissão de veículo leve híbrido.
24 | B44-24I | 8483.10.90 | Eixo de entrada de motor de acionamento elétrico, fabricado em aço ligado ao níquel-cromo-molibdênio (C 0,15 a 0,23 por cento, Si menor ou igual a 0,12 por cento, Mn 0,5 a 0,8 por cento, Cr 0,65 a 0,85 por cento, Mo 0,28 a 0,38 por cento, Ni 1,5 a 1,9 por cento), com perfil estriado (spline), módulo de engrenagem 1, número de dentes 23 e ângulo de dente de 30 graus, submetido a processo de cementação e tempera com dureza superficial de 59 a 63 HRC e dureza do núcleo de 30 a 45 HRC, profundidade de camada de infiltração de 0,5 a 0,8 mm e camada de endurecimento eficaz (550 HV) após retificação de 0,3 a 0,6 mm, diâmetro externo máximo de 46,965 mm (+0/-0,15 mm) e comprimento total de 178,5 mm, destinado ao sistema de transmissão híbrida de veículo leve.
25 | B49-24I | 8708.80.00 | Braço de arrasto esquerdo de viga de torção traseira, fabricado em aço de alta resistência (SPFH590) com espessura de 4,5 mm, conformado por processo de hidroconformação por alta pressão interna, com seção transversal variável e perfil tubular oco, com dimensões aproximadas de 473 mm x 156 mm x 103 mm e peso de 3,47 kg, sem trincas, ferrugem, amassados, arranhões, crateras ou ondulações, com altura de rebarba de até 0,05 mm, isento de impurezas metálicas e óleo anticorrosivo fluente no interior do tubo, com corte a laser nos furos e remoção de escória nos arcos internos e externos, com cordão de solda contínuo na face externa sem reparos ou soldas falsas, destinado ao sistema de suspensão traseira de veículo leve.
26 | B50-24I | 8708.80.00 | Braço de arrasto direito de viga de torção traseira, fabricado em aço de alta resistência (SPFH590) com espessura de 4,5 mm, conformado por processo de hidroconformação por alta pressão interna, com seção transversal variável e perfil tubular oco, com dimensões aproximadas de 473 mm x 156 mm x 103 mm e peso de 3,47 kg, sem trincas, ferrugem, amassados, arranhões, crateras ou ondulações, com altura de rebarba de até 0,05 mm, isento de impurezas metálicas e óleo anticorrosivo fluente no interior do tubo, com corte a laser nos furos e remoção de escória nos arcos internos e externos, com cordão de solda contínuo na face externa sem reparos ou soldas falsas, destinado ao sistema de suspensão traseira de veículo leve.
27 | B51-24I | 8708.29.99 | Chapa superior de subquadro dianteiro, fabricada em aço estrutural de alta resistência (QStE420TM) com espessura de 2,0 mm, conformada por processo de estampagem em múltiplas etapas (mínimo 3 operações), com dimensões de 515 mm x 866 mm x 109 mm e massa de 4,73 kg, resistência ao escoamento superior a 420 MPa, resistência à tração superior a 500 MPa, alongamento superior a 15 por cento, com furo com dimensão de 5,6 mm (+0,3/0 mm) x 5 mm (+0,3/0 mm), destinada ao conjunto de subquadro dianteiro do chassi, utilizada em veículos automóveis de passageiros, do tipo elétrico.
28 | B52-24I | 8708.29.99 | Chapa de conexão inferior frontal de subquadro dianteiro, fabricada em aço estrutural de alta resistência (QStE420TM) com espessura de 2,0 mm, conformada por processo de estampagem em múltiplas etapas (mínimo 3 operações), com dimensões de 312 mm x 701 mm x 88 mm e massa de 3,2 kg, resistência ao escoamento superior a 420 MPa, resistência à tração superior a 500 MPa, alongamento superior a 15 por cento, com contorno claro e altura de rebarba na borda dos furos menor ou igual a 0,5 mm, destinada ao conjunto de subquadro dianteiro do chassi, utilizada em veículos automóveis de passageiros, do tipo elétrico.
29 | B53-24I | 8708.80.00 | Conjunto de articulação esférica do braço inferior dianteiro, composto por aço mola (10 por cento), aço estrutural ligado (87 por cento), polioximetileno (2,5 por cento) e cromo (0,5 por cento), fabricado por processo de estampagem e soldagem em no mínimo 3 etapas com acabamento superficial por jateamento abrasivo, com articulação esférica como componente crítico, sujeito a requisitos rigorosos de dureza e ângulo de oscilação, com dimensões aproximadas de 90 mm de comprimento por 128 mm de largura por 104 mm de altura e massa de 0,859 kg, resistência ao escoamento superior a 420 MPa, resistência à tração superior a 500 MPa, alongamento superior a 15 por cento e dureza entre HB 200 e HB 240, destinado ao sistema de suspensão dianteira, utilizado em veículos automóveis de passageiros, do tipo elétricos.
30 | B54-24I | 8708.29.99 | Longarina esquerda de subchassi traseiro, fabricada em aço de alta resistência (QStE500TM) com espessura de 2,5 mm, conformada por processo de hidroconformação por alta pressão interna, com seção transversal variável e perfil tubular oco, com dimensões aproximadas de 520 mm x 263 mm x 111 mm e peso de 2,62 kg, sem trincas, ferrugem, amassados, arranhões, crateras ou ondulações, com altura de rebarba de até 0,05 mm, isenta de impurezas metálicas e óleo anticorrosivo fluente no interior do tubo, com corte a laser nos furos e remoção de escória nos arcos internos e externos, com cordão de solda contínuo na face externa sem reparos ou soldas falsas, destinada ao sistema de suspensão traseira de veículo leve.
31 | B55-24I | 8708.29.99 | Braço de arrasto direito de subchassi traseiro, fabricado em aço de alta resistência (QStE500TM) com espessura de 2,5 mm, conformado por processo de hidroconformação por alta pressão interna, com seção transversal variável e perfil tubular oco, com dimensões aproximadas de 520 mm x 263 mm x 111 mm e peso de 2,62 kg, sem trincas, ferrugem, amassados, arranhões, crateras ou ondulações, com altura de rebarba de até 0,05 mm, isento de impurezas metálicas e óleo anticorrosivo fluente no interior do tubo, com corte a laser nos furos e remoção de escória nos arcos internos e externos, com cordão de solda contínuo na face externa sem reparos ou soldas falsas, destinado ao sistema de suspensão traseira de veículo leve.
32 | B56-24I | 8708.29.99 | Chapa superior do subquadro dianteiro, fabricada em aço bifásico (B340/590 DP) com espessura de 2,0 mm, obtida por processo de estampagem e soldagem com acabamento superficial por jateamento abrasivo, com perfil plano estrutural de grandes dimensões, com dimensões aproximadas de 484 mm de comprimento por 900 mm de largura por 90 mm de altura e massa de 4,76 kg, resistência ao escoamento superior a 590 MPa, resistência à tração superior a 650 MPa, alongamento superior a 15 por cento, dureza entre HB 200 e HB 240 e boa tenacidade ao impacto em temperaturas de menos 20 graus Celsius ou inferiores, destinada ao conjunto de subquadro dianteiro do chassi, utilizado em veículos automóveis de passageiros, do tipo elétrico.
33 | B57-24I | 8708.29.99 | Chapa inferior do subquadro dianteiro, fabricada em aço bifásico (B340/590 DP) com espessura de 2,0 mm, obtida por processo de estampagem e soldagem com acabamento superficial por jateamento abrasivo, com dimensões aproximadas de 477 mm de comprimento por 893 mm de largura por 76 mm de altura e massa de 4,16 kg, resistência ao escoamento superior a 590 MPa, resistência à tração superior a 650 MPa, alongamento superior a 15 por cento, dureza entre HB 200 e HB 240 e boa tenacidade ao impacto em temperaturas de menos 20 graus Celsius ou inferiores, destinada ao conjunto de subquadro dianteiro do chassi, utilizada em veículos automóveis de passageiros, do tipo elétrico.
34 | B58-24I | 8708.80.00 | Braço de arrasto esquerdo de viga de torção traseira, fabricado em aço microligado de alta resistência (QStE420TM) com espessura de 4,5 mm, conformado por processo de hidroconformação por alta pressão interna, com seção transversal variável e perfil tubular oco, com dimensões aproximadas de 144 mm x 475 mm x 214 mm e peso de 3,47 kg, sem trincas, oxidação, marcas de pressão, arranhões, crateras ou ondulações, com altura de rebarba de até 0,05 mm, isento de impurezas metálicas e óleo anticorrosivo fluente no interior do tubo, com corte a laser nos furos e remoção de escória nos arcos internos e externos, com cordão de solda contínuo na face externa sem reparos ou soldas falsas, destinado ao sistema de suspensão traseira de veículo leve.
35 | B59-24I | 8708.80.00 | Braço de arrasto direito de viga de torção traseira, fabricado em aço microligado de alta resistência (QStE420TM) com espessura de 4,5 mm, conformado por processo de hidroconformação por alta pressão interna, com seção transversal variável e perfil tubular oco, com dimensões aproximadas de 144 mm x 475 mm x 214 mm e peso de 3,47 kg, sem trincas, oxidação, marcas de pressão, arranhões, crateras ou ondulações, com altura de rebarba de até 0,05 mm, isento de impurezas metálicas e óleo anticorrosivo fluente no interior do tubo, com corte a laser nos furos e remoção de escória nos arcos internos e externos, com cordão de solda contínuo na face externa sem reparos ou soldas falsas, destinado ao sistema de suspensão traseira de veículo leve.
36 | B60-24I | 8501.31.10 | Motor elétrico de corrente contínua para ajuste de altura de assento automotivo, com rotor de cobre (20 por cento), núcleo de aço de silício (30 por cento), ímãs permanentes de neodímio ferro-boro (15 por cento), carcaça em liga de alumínio (15 por cento), engrenagens em polioximetileno 5 por cento) e componentes estruturais em nylon 66 (15 por cento), com tensão de operação de 9 V a 16 V (tensão de teste: 13,5 V), corrente do motor: limite inferior de 0,5 A e limite superior de 3 A, potência máxima de trabalho 40,5 W, sensor Hall integrado para detecção angular precisa, temperatura de operação entre -40 graus Celsius e 90 graus Celsius, umidade de operação de até 85 por cento UR sem condensação, carga máxima de 150 kg, tempo de resposta de rotação menor ou igual a 600 ms, grau de proteção IP5KX e dimensões 152 mm X 72 mm X 47 mm.
37 | B62-24I | 8537.10.90 | Caixa de distribuição elétrica de alta tensão para pacote de baterias de tração, fabricada com carcaça em poliamida 66 com 25% de fibra de vidro (PA66+GF25) e barramentos de cobre (T2), composta por relés principais, fusíveis de proteção, resistores de pré-carga, barramento de cobre e unidade de monitoramento de alta tensão (HVSU), com comprimento entre 228,83 mm e 782,6 mm, largura entre 65,24 mm e 252,2 mm, altura entre 44,1 mm e 152,88 mm, massa entre 1,435 kg e 5,85 kg, fixada por parafusos no interior do pacote de bateria de veículos leves.
38 | B63-24I | 8507.90.90 | Coletor de informações de bateria (BIC — Battery Information Collector) para sistema de gerenciamento de bateria (BMS), fabricado com placa de circuito impresso (PCB) em substrato FR4, chip de amostragem, transistor MOS, resistores, capacitores e conectores, com comprimento entre 116,76 mm e 586,82 mm, largura entre 30,38 mm e 87,36 mm, espessura entre 10,08 mm e 21,84 mm, massa entre 0,02478 kg e 0,075 kg, destinado à aquisição de tensão individual de células e temperatura nos módulos de bateria de tração de veículos leves.
39 | B64-24I | 8507.90.90 | Refrigerador de pacote de bateria de tração para sistema de resfriamento direto, fabricado com substrato em liga de alumínio (AL3003MOD (composto com AL4045 ou AL4043)), placa de estampagem em AL3003MOD, conector em AL3003, filme de poliimida (PI) de tração biaxial e revestimento epóxi em pó, composto por substrato, juntas de entrada e saída, placa de canal de fluxo, bloco de instalação, filme PI e revestimento epóxi, com comprimento entre 723,17 mm e 1.858,22 mm, largura entre 392,0 mm e 1.200,16 mm, espessura entre 2,52 mm e 157,04 mm, massa entre 2,1 kg e 8,45 kg, destinado ao gerenciamento térmico do pacote de bateria de veículos leves.
40 | B65-24I | 8507.90.90 | Bandeja de aço para pacote de bateria de tração, fabricada com estrutura de aço de alta resistência (HC550/980DP, Q235 e 280VK), por processo de perfilagem a frio (roll forming) e soldagem segmentada, composta por estrutura de aço, placa inferior de aço, vigas de expansão e demais subcomponentes, com comprimento entre 713,3 mm e 2.263,3 mm, largura entre 478,8 mm e 1.675,7 mm, altura entre 69,16 mm e 193,7 mm, massa entre 10,752 kg e 40,95 kg, destinada ao suporte estrutural, ao carregamento das células eletroquímicas e à vedação do pacote de bateria de veículos leves.
41 | B66-24I | 8507.90.20 | Bandeja de aço para pacote de bateria de tração, fabricada com estrutura de aço de alta resistência (HC550/980DP, Q235 e 280VK), placa inferior em (HC420/780DP), vigas de expansão em (HC550/980DP e 280VK), tampa plástica em polipropileno (PP) e revestimento anticorrosivo em epóxi aplicado por eletroforese ou pulverização, composta por estrutura de aço, placa inferior de aço, vigas de expansão, tampas plásticas e revestimento anticorrosivo, com comprimento entre 713,3 mm e 1.697,15 mm, largura entre 478,8 mm e 1.311,7 mm, altura entre 69,37 mm e 171,86 mm, massa entre 10,752 kg e 35,438 kg, destinada ao suporte estrutural, ao carregamento das células eletroquímicas e à vedação do pacote de bateria de veículos leves.
42 | B67-24I | 8534.00.20 | Placa de circuito flexível, de simples face, fabricada com película isolante de poliimida (PI) e condutores de cobre (Cu) e níquel (Ni) puro N6, com comprimento entre 117,88 mm e 516,1 mm, largura entre 9,1 mm e 45,89 mm, espessura entre 0,15 mm e 12,22 mm e massa entre 0,001995 kg e 1,4885 kg, com resistência interna de todos os circuitos de tensão menor que 300 mohm, resistência de isolamento de 1000 Vca durante 60 segundos, com corrente de fuga menor que 3 mA entre conectores e terminais, e de 3000 Vca durante 60 segundos no filme protetor de poliimida, com terminais de níquel puro de espessura 0,15 mm, fusível tipo serpentina com largura de 0,14 mm (+- 0,03 mm) e espessura de folha de cobre de 35 micrômetros, destinada ao sistema de gerenciamento de bateria de veículo leve.
43 | B68-24I | 8534.00.59 | Placa de circuito impresso flexível, fabricada em níquel, cobre e poliimida (PI), com comprimento entre 117,88 mm e 516,10 mm, largura entre 9,10 mm e 45,89 mm e espessura entre 0,15 mm e 12,22 mm, para transmissão de sinais em sistemas de gerenciamento de baterias de veículo leve elétrico.
44 | B69-24I | 8534.00.40 | Placa de circuito impresso flexível (FPC — Flexible Printed Circuit) para transmissão de sinais entre o sistema de gerenciamento de bateria (BMS) e células de bateria individuais, fabricada com substrato de folha de cobre calandrada sobre filme de cobertura de poli-imida (PI), placa de reforço, terminal de níquel, conector e sensor de temperatura (NTC), com comprimento entre 98,21 mm e 292,76 mm, largura entre 24,29 mm e 46,28 mm, espessura entre 0,21 mm e 12,22 mm, massa entre 0,0028 kg e 0,007995 kg, destinada à aquisição e transmissão de sinais de tensão e temperatura nos módulos de bateria de tração de veículos leves.
45 | B70-24I | 8534.00.20 | Placa de circuito impresso flexível (FPC — Flexible Printed Circuit) para transmissão de sinais e integração estrutural no sistema de gerenciamento de bateria de tração, fabricada com substrato de poliimida (PI) e camada condutora de cobre calandrado, com cobertura em resina epóxi, terminal de níquel e conector integrado, com comprimento entre 151,2 mm e 463,71 mm, largura entre 23,1 mm e 42,9 mm, espessura entre 4,06 mm e 7,579 mm, massa entre 0,0035 kg e 0,0091 kg, destinada à transmissão de sinais elétricos entre componentes eletrônicos do sistema de gerenciamento de bateria em espaços restritos e curvilíneos de veículos leves.
46 | B71-24I | 8544.42.00 | Chicote de amostragem para sistema de gerenciamento de bateria, composto por conectores em PA66 e PBT com vedação em silicone, terminais em liga de cobre estanhado, bloqueios cegos em silicone e fios eletrônicos em cobre com isolamento em XLPE, com comprimento entre 32,06 mm e 877,50 mm, largura entre 1,40 mm e 153,01 mm e altura entre 1,40 mm e 79,56 mm, destinado à comunicação de baixa tensão entre o pacote de baterias e o veículo leve elétrico.
47 | B72-24I | 8544.30.00 | Chicote de fios elétrico composto por conectores, terminais, bloqueios cegos e fios de teflon (AWG24 (norma UL1332)), com manga tubular trançada e fita adesiva de base de pano, com comprimento entre 32,06 mm e 877,5 mm, largura entre 1,4 mm e 153,01 mm, altura entre 1,4 mm e 79,56 mm e massa entre 0,0021 kg e 0,585 kg, com condutividade 100 por cento, resistência de isolamento maior ou igual a 200 Mohm a 500 Vcc, resistência à tensão de isolamento de 1000 Vca durante 60 segundos com corrente de fuga menor ou igual a 1 mA, força de inserção máxima de 70 N, dispositivo de auto travamento capaz de suportar 100 N (+- 2 N) por 10 segundos sem danos ou desconexão, destinado ao sistema de gerenciamento de bateria em veículos automóveis de passageiros, do tipo elétricos ou híbridos.
48 | B73-24I | 9025.19.90 | Chicote sensor de temperatura para sistema de gerenciamento de bateria, composto por conectores em PA66 e PBT com vedação em silicone, terminais em liga de cobre estanhado, bloqueios cegos em silicone e fios eletrônicos em cobre com isolamento em XLPE, com comprimento entre 105,0 mm e 3.343,6 mm, destinado à medição e transmissão de dados de temperatura das células eletroquímicas do pacote de baterias de veículo leve elétrico.
49 | B74-24I | 8708.29.99 | Placa de proteção inferior de pacote de baterias, fabricada em estrutura sanduíche de fibra de vidro, polipropileno (PP) e aço, com comprimento entre 249,69 mm e 1.956,50 mm, largura entre 23,10 mm e 1.501,50 mm e espessura entre 1,72 mm e 22,88 mm, com resistência à tração maior ou igual a 450 MPa, resistência à flexão maior ou igual a 300 MPa e temperatura de deformação térmica maior ou igual a 150 graus Celsius, destinada à proteção estrutural das células eletroquímicas do pacote de baterias de veículo leve elétrico.
50 | B75-24I | 8507.90.90 | Placa de proteção inferior de pacote de baterias, fabricada em aço de alta resistência (280VK) estampado, com revestimento anticorrosivo de tinta epóxi aplicado por pulverização e revestimento externo resistente a impactos de pedra em PVC, com comprimento entre 249,69 mm e 1.956,50 mm, largura entre 23,10 mm e 1.501,50 mm e espessura entre 1,72 mm e 22,88 mm, destinada à proteção e vedação inferior do pacote de baterias de veículo leve elétrico.
51 | B76-24I | 8507.90.20 | Placa de proteção inferior para pacote de bateria de tração, fabricada com composto de fibra de vidro e polipropileno (PP) com reforço de aço, com comprimento entre 249,69 mm e 1.956,5 mm, largura entre 23,1 mm e 1.501,5 mm, espessura entre 1,72 mm e 22,88 mm, massa entre 3,101 kg e 18,72 kg, destinada à proteção mecânica da face inferior do pacote de bateria de tração de veículos leves contra impactos, objetos externos e danos físicos.
52 | B77-24I | 8507.90.90 | Placa de proteção inferior de pacote de baterias, fabricada em estrutura composta de aço de alta resistência (DP1180) estampado e placa termoplástica de fibra de vidro contínua com matriz de polipropileno (PP), com revestimento externo resistente a impactos de pedra em PVC, com comprimento entre 725,2 mm e 1.955,2 mm, largura entre 574,7 mm e 1.561,3 mm e espessura entre 1,715 mm e 18,98 mm, com resistência à tração maior ou igual a 450 MPa e resistência à flexão maior ou igual a 300 MPa, destinada à proteção estrutural e vedação inferior do pacote de baterias de veículo leve elétrico.
53 | B78-24I | 8481.40.00 | Válvula pneumática de segurança à prova de explosão, para pacote de bateria de veículo leve elétrico, composta por corpo fabricado em liga de alumínio (AL6063), membrana impermeável e permeável ao ar fabricada em politetrafluoretileno expandido (e-PTFE), anel de vedação interno, anel de vedação externo e válvula fabricados em borracha de silicone, e mola fabricada em aço inoxidável (SUS304), com massa entre 0,01218 kg e 0,02301 kg, permeabilidade ao ar de no mínimo 200 ml/min a 2,5 kPa, pressão de admissão de 3 kPa (+- 1 kPa), pressão de escape de 0,6 kPa (+- 0,3 kPa), pressão de abertura da válvula entre 30 kPa e 35 kPa, proteção contra poeira conforme IP6X, proteção contra água conforme IPX8 (imersão a 2 m por 48 horas em ciclo de curto prazo e por 200 horas em ciclo de longo prazo) e IPX9K (5 ciclos), com retardância à chama conforme UL94-V0, destinada ao controle de pressão e proteção do pacote de baterias de íons de lítio para fornecimento de energia a veículos automóveis de passageiros, do tipo elétrico.
54 | B79-24I | 8507.90.20 | Tampa superior de vedação para pacote de bateria de veículo leve elétrico, fabricada em plástico polipropileno (40 por cento a 68 por cento) aditivado com retardador de chama decabromodifenil etano (15 por cento a 25 por cento), trióxido de antimônio (4 por cento a 10 por cento) e enchimento mineral talco (10 por cento a 18 por cento), com comprimento entre 88,62 mm e 1954,94 mm, largura entre 71,26 mm e 1427,4 mm, altura entre 3,5 mm e 243,75 mm e massa entre 0,0728 kg e 8,892 kg, com resistividade volumétrica de no mínimo 1013 ohm vezes cm, resistência à tensão em corrente alternada de 3000 V por 60 segundos com corrente de fuga inferior a 3 mA, temperatura de deformação térmica de no mínimo 70 graus Celsius a 0,45 MPa, resistência à tração de no mínimo 18 MPa e alongamento na ruptura de no mínimo 300 por cento em temperatura ambiente, destinada ao fechamento superior e vedação do pacote de bateria de veículo leve elétrico.
55 | B80-24I | 8507.90.90 | Tampa de vedação de pacote de baterias, fabricada em aço (DC04) estampado com revestimento anticorrosivo de pó epóxi, com comprimento entre 536,9 mm e 1.113,84 mm, largura entre 100,1 mm e 187,2 mm e altura entre 1,4 mm e 55,9 mm, destinada à proteção e vedação de componentes do sistema elétrico de baixa tensão do pacote de baterias de veículo leve elétrico.
56 | B81-24I | 8516.80.90 | Placa de aquecimento para pacote de baterias, fabricada com filme isolante em poli-imida (PI), núcleo de aquecimento em lâmina de aço inoxidável (304), chicote em fio de silicone e conector, com comprimento entre 629,02 mm e 1.752,79 mm, largura entre 394,73 mm e 1.168,70 mm e espessura entre 0,217 mm e 1,118 mm, com tensão suportada de 2.000 Vac por 10 s, resistência de isolamento maior ou igual a 500 Mohm a temperatura menor ou igual a 90 graus Celsius e grau de retardância à chama V0, destinada ao pré-aquecimento e controle térmico do pacote de baterias de veículo leve elétrico.
57 | B82-24I | 3926.90.90 | Tampa isolante de plástico com função de rebite, fabricada em poliamida 66 (PA66) com comprimento de 14,2 mm e diâmetro de 9,1 mm, com força de tração nominal maior ou igual a 30 kgf e força de inserção nominal menor ou igual a 15 kgf, com resistividade volumétrica maior ou igual a 10 elevado a 13 ohm.cm, resistência dielétrica maior ou igual a 19 kV/mm, tensão de isolamento CA de 3000 V por 60 s sem ruptura, grau de retardância à chama UL94-V0 para espessura menor ou igual a 0,8 mm, temperatura de deformação por calor maior ou igual a 200 graus Celsius a 1,8 MPa, destinada à fixação e isolamento elétrico no interior de módulo de bateria de tração de veículo leve.
58 | B84-24I | 3926.90.90 | Espaçador isolante elétrico confeccionado em polietileno tereftalato (PET), em forma de chapa plana, com comprimento entre 500 mm e 900 mm, largura entre 100 mm e 200 mm, espessura entre 15 mm e 50 mm e massa entre 0,05 kg e 2 kg, com corrente de fuga menor que 0,5 mA, resistência ao desgaste com perda menor que 12 micrômetros, resistência ao cisalhamento de tração maior ou igual a 0,7 MPa e resistência ao arrancamento a 180 graus maior ou igual a 15 N por 24 mm, destinado ao isolamento elétrico entre células e módulos em conjunto de baterias de tração, utilizado em veículos automóveis de passageiros, do tipo elétricos.
59 | B86-24I | 8507.90.90 | Tampa de proteção em polifenileno-óxido (PPO) para conexões de alta tensão em conjuntos de bateria de tração, com comprimento de 30 a 70 mm, largura de 20 a 50 mm, altura de 15 a 35 mm e massa de 0,002 a 0,009 kg, resistividade volumétrica maior ou igual a 10 elevado a 15 ohm.cm, suporte de tensão de 3.000 VAC por 60 segundos sem ruptura e corrente de fuga menor que 1 mA, temperatura de deformação térmica maior ou igual a 105 graus Celsius, resistência à tração maior ou igual a 60 MPa, resistência à flexão maior ou igual a 70 MPa, módulo de flexão maior ou igual a 2.200 MPa, UL94-V0, destinada ao isolamento e proteção de barramentos de alta tensão em baterias de veículos elétricos.
60 | B89-24I | 8501.52.90 | Conjunto elétrico de tração dianteira, composto por motor elétrico de acionamento com tensão de operação de 300,8 V, potência nominal de 25 kW, potência máxima de 55 kW, torque nominal de 50 Nm, torque máximo de 135 Nm, rotações máximas de 15.000 rpm, isolamento Classe H, grau de proteção IP67 e arrefecimento líquido, controlador do motor com tensão nominal de entrada de 300,8 Vcc, faixa de tensão de operação de entrada entre 200 V e 357,2 V, corrente de operação intermitente de 240 A (máximo 30 s), corrente nominal de saída de 90 A, eficiência superior a 96 por cento, descarga ativa reduzida para 60 V em até 3 s, grau de proteção IP67 e arrefecimento líquido, e conjunto de transmissão do tipo marcha única com diferencial aberto, velocidade máxima de entrada de 15.000 rpm, relação de redução total de 10,45:1, precisão do conjunto da engrenagem nível 6 e acima, faixa de temperatura de operação entre -40 graus Celsius e 120 graus Celsius, grau de proteção IP67D e arrefecimento a óleo, fabricado predominantemente em alumínio, aço e cobre, utilizado em veículos automóveis de passageiros, do tipo elétricos.
61 | B90-24I | 8501.53.10 | Sistema híbrido elétrico (EHS), composto por motor gerador elétrico com tensão nominal de operação de 450 V, potência nominal de 60 kW, potência máxima de 80 kW, torque nominal de 46 Nm, rotações máximas de 18.000 rpm, isolamento Classe H, grau de proteção IP67 e arrefecimento a óleo, motor de acionamento com tensão de operação de 450 V, potência nominal de 55 kW, potência máxima de 120 kW, torque nominal de 105 Nm, torque máximo de 210 Nm, rotações máximas de 18.000 rpm, isolamento Classe H, graus de proteção IP67 e arrefecimento a óleo, controlador eletrônico de domínio de potência do motor com tensão nominal de entrada entre 128 V e 405 V, corrente de operação intermitente para tração de 380 A rms (máximo 10 s), corrente nominal de operação contínua para tração de 210 A rms, corrente de operação intermitente para geração de 170 A rms (máximo 10 s), corrente nominal de operação contínua para geração de 145 A rms, faixa de temperatura de operação entre -40 graus Celsius e 95 graus Celsius, grau de proteção IP6K7B e arrefecimento líquido, elevador de corrente contínua (CC) bidirecional faixa de elevação de tensão até 450 V, corrente nominal de 135 A, corrente máxima intermitente de 325 A (máximo 15 s), eficiência máxima de conversão: 98 por cento, protocolo de comunicação CAN, e conjunto de transmissão diferencial aberto, relação de redução no modo elétrico puro de 13,02:1, relação de redução no modo acionamento direto de 3,226:1, relação de redução no modo geração de 2,931:1, precisão do conjunto da engrenagem nível 6 e acima, faixa de temperatura de operação entre -40 graus Celsius e 140 graus Celsius, grau de proteção IP67 e arrefecimento a óleo, fabricado predominantemente em alumínio, aço liga, plástico e borracha, utilizado em veículos automóveis de passageiros, do tipo híbridos elétricos.
62 | B91-24I | 8501.53.10 | Sistema híbrido elétrico (EHS), composto por motor gerador elétrico com tensão nominal de operação de 450 V, potência nominal de 60 kW, potência máxima de 80 kW, torque nominal de 46 Nm, rotações máximas de 18.000 rpm, isolamento Classe H, grau de proteção IP67 e arrefecimento a óleo, motor de acionamento com tensão de operação de 450 V, potência nominal de 55 kW, potência máxima de 120 kW, torque nominal de 105 Nm, torque máximo de 210 Nm, rotações máximas de 18.000 rpm, isolamento Classe H, grau de proteção IP67 e arrefecimento a óleo, controlador eletrônico de domínio de potência do motor com tensão nominal de entrada entre 128 V e 405 V, corrente de operação intermitente para tração de 380 A rms (máximo 10 s), corrente nominal de operação contínua para tração de 210 A rms, corrente de operação intermitente para geração de 170 A rms (máximo 10 s), corrente nominal de operação contínua para geração de 145 A rms, faixa de temperatura de operação entre -40 graus Celsius e 95 graus Celsius, grau de proteção IP67 e arrefecimento líquido, elevador de corrente contínua (CC) bidirecional faixa de elevação de tensão até 450 V, corrente nominal de 135 A, corrente máxima intermitente de 325 A (máximo 15 s), eficiência máxima de conversão: 98 por cento, protocolo de comunicação CAN, e conjunto de transmissão diferencial aberto, relação de redução no modo elétrico puro de 11,91:1, relação de redução no modo acionamento direto de 2,846:1, relação de redução no modo geração de 2,931:1, precisão do conjunto da engrenagem nível 6 e acima, faixa de temperatura de operação entre -40 graus Celsius e 140 graus Celsius, grau de proteção IP67 e arrefecimento a óleo, fabricado predominantemente em alumínio, aço e cobre, utilizado em veículos automóveis de passageiros, do tipo híbridos elétricos.
63 | B92-24I | 8501.53.10 | Sistema híbrido elétrico (EHS), composto por motor gerador elétrico com tensão nominal de operação de 450 V, potência nominal de 60 kW, potência máxima de 80 kW, torque nominal de 46 Nm, rotações máximas de 18.000 rpm, isolamento Classe H, grau de proteção IP67 e arrefecimento a óleo, motor de acionamento com tensão de operação de 450 V, potência nominal de 55 kW, potência máxima de 120 kW, torque nominal de 105 Nm, torque máximo de 210 Nm, rotações máximas de 18.000 rpm, isolamento Classe H, graus de proteção IP67 e arrefecimento a óleo, controlador eletrônico de domínio de potência do motor com tensão nominal de entrada entre 128 V e 405 V, corrente de operação intermitente para tração de 380 A rms (máximo 10 s), corrente nominal de operação contínua para tração de 210 A rms, corrente de operação intermitente para geração de 170 A rms (máximo 10 s), corrente nominal de operação contínua para geração de 145 A rms, faixa de temperatura de operação entre -40 graus Celsius e 95 graus Celsius, grau de proteção IP67 e arrefecimento líquido, elevador de corrente contínua (CC) bidirecional faixa de elevação de tensão até 450 V, corrente nominal de 135 A, corrente máxima intermitente de 325 A ~ 400 A(máximo 15 s), eficiência máxima de conversão: 98,5 por cento, protocolo de comunicação CAN, e conjunto de transmissão diferencial aberto, relação de redução no modo elétrico puro de 11,91:1, relação de redução no modo acionamento direto de 2,846:1, relação de redução no modo geração de 2,931:1, precisão do conjunto da engrenagem nível 6 e acima, faixa de temperatura de operação entre -40 graus Celsius e 140 graus Celsius, grau de proteção IP67 e arrefecimento a óleo, fabricado predominantemente em alumínio, aço e cobre, utilizado em veículos automóveis de passageiros, do tipo híbridos elétricos.
64 | B93-24I | 8516.80.90 | Placa de aquecimento elétrico para conjunto de bateria de tração, composta por filme isolante de polimida (PI), polietileno tereftalato (PET), polietileno naftalato (PEN), silicone ou epóxi com filme adesivo termofixo, núcleo de aquecimento em cobre, folha de alumínio ou material PTC, fios de chumbo em condutor de cobre com isolação em silicone, politetrafluoroetileno (PTFE) ou polietileno reticulado (XLPE) e adesivo isolante em silicone, com resistência de contato em terminais menor que 10 mohm, tensão de suporte máxima de 2.000 Vac por 10 segundos sem ruptura dielétrica, resistência de isolamento maior ou igual a 500 Mohm a temperatura menor ou igual a 90 graus Celsius (tensão de teste 1.000 Vcc), comprimento entre 700 mm e 1.400 mm, largura entre 500 mm e 1.000 mm, espessura entre 3,5 mm e 20 mm e peso entre 0,2 kg e 0,45 kg, destinada ao controle térmico de conjunto de baterias destinado ao sistema de tração de veículos automóveis de passageiros, do tipo elétricos.
65 | D1-24I | 4823.90.99 | Junta de vedação; contendo material ligado a nitrilo butadieno, misturas de fibras sintéticas (SAS-6), borracha (SAS-12); com espessura de 0,7 mm a 0,86 mm, densidade mínima de 1,45 g/cm3, compressibilidade (5,000psi) de 7 a 17 por cento, resistência a tração de 1300 psi, largura igual ou inferior a 300 mm, comprimento igual ou inferior a 300 mm; para fabricação de eixo diferencial dianteiro ou traseiro; com função de vedar junção entre carcaça e conjunto diferencial contra vazamento de óleo; com aplicação em automóveis, veículos comerciais leves.
66 | D2-24I | 8708.30.19 | Pinça de freio; contendo predominantemente aço, ferro fundido e borracha; com diâmetro de cilindro de freio de 42,86 (+-5) mm, área do cilindro de freio de 14,4 (+-5) mm2, raio efetivo de 136,6 (+-10) mm, diâmetro do disco de freio de aplicação de 318 (+-10) mm, espessura da pastilha de 10 (+-5) mm, compressibilidade da pastilha de 97 (+/- 22) micrometros, comprimento da pastilha de 95 (+-5) mm, distância entre furos de fixação da pinça no eixo de 140 (+-10) mm; para fabricação de eixo diferencial traseiro; com função de gerar atrito para desacelerar e parar a rotação do disco de freio e, consequentemente, o veículo; com aplicação em veículos comerciais leves.
67 | D4-24l | 8413.91.90 | Palheta de aço; contendo aço (W6Mo5Cr4V2 ou M50 ou M2 ou SUJ2 ou 100Cr6); com dureza de 58 a 64 HRC, rugosidade Rz 4 micrômetros, precisão dimensional e geométrica com tolerância de 8 a 10 mícron, planicidade de 0,009mm, paralelismo de 0,009 mm, perpendicularidade de 0,009 mm, retilinidade 0,003 mm, peso 0,002 Kg; para fabricação de bomba hidráulica do sistema de direção; com função de transformar movimento rotativo em fluxo contínuo pressurizado, garantir sucção, pressão e equilíbrio hidráulico; com aplicação em automóveis.
68 | D5-24I | 85051910 | Magneto; contendo imã permanente anisotrópico composto de óxido de ferro, carbonato de bário e/ou estrôncio, fabricado imerso sob alto teor de campo magnético desempenhando uma orientação magnética preferencial; com diâmetro interno de 10 mm a 65 mm, diâmetro externo de 25 mm a 250 mm, altura de 5 mm a 50 mm, remanência negativa maior que 4000 (O), coercividade positiva maior que 2000 (Oe), produto energético maior que 3,5 (MGOe); para fabricação de alto-falantes; com função de gerar um campo magnético de alta densidade; com aplicação em automóveis, veículos comerciais leves, caminhões.
69 | D6-24I | 85189010 | Centralizador; contendo tecido tratado com resina plastificante; com furo no centro, diâmetro interno de 10 mm a 80 mm, podendo ou não conter chanfro para a inserção da bobina móvel, diâmetro externo de 20 mm a 200 mm; aba de colagem de 2 mm a 20 mm, rigidez de 0,25 N/mm a 3,5 N/mm (com deformação tendendo a 0 por cento), resistência mecânica de 0,45 Kg/s a 1,25 Kg/s (com deformação tendendo a 0 por cento), elastância de 0,4 mm/N a 2 mm/N +/- 20 por cento com 50 g e 0,4 mm/N a 2 mm/N +/- 20 por cento com 100 g; para fabricação de alto-falantes; com função de centralizar a bobina de voz no eixo X e Y em relação a placa polar e t-yoke, e eixo Z em relação a placa polar, restringir o deslocamento linear do equipamento móvel; com aplicação em automóveis, veículos comerciais leves, caminhões, ônibus.
70 | D7-24I | 85189010 | Cúplula; contendo celulose, tecido, plástico, fibras compostas com espessura do material; com formato variando entre 0,1 mm e 20 mm, com diâmetro variando entre 10 mm e 250 mm, enquanto a altura varia entre 2 mm e 150 mm; para fabricação de alto-falante; com função de proteção mecânica de entrada de impurezas na região do equipamento móvel e para aumento do range de frequências nos alto falantes; com aplicação em automóveis, veículos comerciais leves, caminhões, ônibus.
71 | D8-24I | 85299020 | Subconjunto placa amplificadora; contendo termoplástico (TPS- SEPS), poliamida (PA6), base metálica (GD- ZnA14Cu1), parafuso em aço, componentes eletrônicos; com conexão em banda de sinal (AM/FM, GSM), tensão de 12 V, utiliza protocolo CAN e LIN com banda 2G, 3G e 4G/ROW, opera em faixas de temperatura entre -40 e +85 graus Celsius, trabalha com faixas de frequência entre 530 a 1900 Mhz sendo a AM entre 530 e 1710 Hz e FM entre 88 e 108 MHz, base com dimensão aproximada de 76,5 mm de comprimento, altura de 39,3 mm e peso de 0,06 kg; para fabricação de antenas AM/FM, GNSS, LTE; com função de transmitir sinais e/ou dados de radiofrequência; com aplicação em automóveis, veículos comerciais leves, caminhões, ônibus.
72 | D9-24I | 8708.30.19 | Pastilha de freio externa e interna; contendo material de atrito (YF01 B7800S), chapa de reforço em aço carbono; com espessura de 5,5 mm (+-0,25) mm, processo de estampagem a frio atendendo tolerância de +- 0,25 mm na região de "abutment" da pastilha com o suporte, capabilidade acima de CpK 1,33, comprimento total de 132,6 (+0,05- 0,1) mm, altura de 54,5 (+-0,25) mm, espessura do conjunto de 16,0 (- 0,3) mm; para fabricação de conjunto de freio a disco; com função de converter a força de "clamping" do caliper em potência de frenagem por meio do atrito; com aplicação em automóveis, veículos comerciais leves.
73 | D10-24I | 8708.30.90 | Chapa deslizante antirruído; contendo aço, coberto por uma camada de borracha para filtro de ruído, com tratamento térmico para alívio de tensões a 150 graus Celsius; com espessura total da camada de borracha de 1,00 mm (+ 0,1/ -0,1 mm), dotada de 4 garras para fixação na pastilha do freio, com dimensões aproximadas de 77 mm x 47,4 mm x 1,0 mm; para fabricação de conjunto de freio a disco; com função de absorver vibrações gerado pelo atrito da pastilha com o disco de freio; com aplicação em automóveis, veículos comerciais leves.
74 | D12-24I | 8526.92.00 | Receptor de rádio frequência; contendo entrada para antena, filtro, amplificador, misturador, oscilador, detector / demodulador, estágio de saída, circuitos de controle e sintonia; com frequência de comunicação de 433 MHz e tensão máxima de 5V, largura de 21 mm, comprimento de 21 mm, e altura de 5 mm; para fabricação de módulo de controle de automotivo (BCM) de veículos, para controle remoto de abertura, travamento e destravamento das portas, e controle de vidros elétricos; com função de recepção de sinas de rádio, amplificação e conversão em sinais de comandos; com aplicação em automóveis, veículos comerciais leves e caminhões.
75 | D13-24I | 8542.32.29 | Circuito integrado eletrônico; contendo liga metálica de estanho, prata e cobre (Sn/Ag/Cu) e encapsulamento em resina epóxi (VFBGA-48); com memória SRAM estática, com tempo de acesso entre 45 ns a 55 ns; com tensão de alimentação entre 2,2 V a 3,6 V; capacitância máxima de 10 picofarad; capacidade total de 4 megabits (256K palavras/16-bit); dimensões de comprimento de 8,00 mm (+/- 0,10 mm), largura 6,0 mm (+/- 0,10 mm) e altura de 1,00 mm; para montagem de placa de circuito impresso para tacógrafos digitais; com função de armazenamento de dados; com aplicação em automóveis, veículos comerciais leves, caminhões.
76 | D14-24I | 9029.90.10 | Mostrador; contendo display em cristal líquido (LCD) retangular, de matriz passiva e monocromático; com driver integrado, altura de 85,0 mm, comprimento de 64,5 mm, espessura de 2,73 mm; para fabricação de painel de instrumentos; com função de apresentar informações das funções operacionais do veículo; com aplicação em automóveis, veículos comerciais leves.
77 | D15-24I | 84099999 | Tubo metálico; contendo aço usinado; com uma extremidade recalqueada, comprimento de 35,5 mm a 36,1 mm, comprimento da parte reduzida de 11 mm a 13 mm, diâmetro interno parte reduzida de 1,68 mm a 1,72 mm, diâmetro externo parte reduzida de 3,4 a 3,6 mm; para fabricação de bico injetor de óleo; com função de direcionar o jato de óleo no ponto certo debaixo do pistão do motor; com aplicação em automóveis.
78 | D16-24I | 84839000 | Roda dentada; contendo liga de aço (20CrMo); com diâmetro externo de 37 mm, comprimento 56,12 mm e 24 dentes de engrenagem; para fabricação de sistema de sincronização do motor a combustão; com função de transmitir omovimento do virabrequim ao comando; com aplicação em automóveis.
79 | D21-24I | 84137090 | Eletrobomba; contendo corpo, tampa e filtro de poliacetal, vedação de borracha, palheta de plástico, micromotor, anéis de borracha, relê; com dimensões de 58,2 mm de profundidade e largura entre as saídas de 32,6 mm; para fabricação de conjunto lavatório de automóveis; com função de transferir e ejetar água; com aplicação em automóveis.
80 | D22-24I | 85011019 | Micromotor de corrente contínua; contendo aço, cobre, ímã e material polimérico; com comprimento de 30,5 mm (+/- 0,3 mm), diâmetro de 24,2mm (+/- 0,3 mm), com rotação 12.943 rpm, corrente máxima de 3,816 A, potência máxima de 11,357 W; para fabricação de atuador do sistema de abertura/fechamento de portas e tampa traseira; com função de acionar o travamento e destravamento das portas e tampa traseira; com aplicação em automóveis, veículos comerciais leves.
81 | D23-24I | 85013110 | Motor de corrente contínua; contendo carcaça de aço, tampa de polímero, cobre, ímã; com corpo com diâmetro 27,7 mm x 57,5 mm, eixo com 2,305 mm, rotação no sentido anti-horário, velocidade de 29.080 rpm, potência máxima de 54,1 W, corrente máxima de 7,47 A, tensão 24 V; para fabricação de eletrobomba de sistema de lavadores; com função de transferir e ejetar líquidos; com aplicação em caminhões.
82 | D24-24I | 85013110 | Motor de corrente contínua; contendo aço, cobre, ímã, material polimérico; com corpo de dimensões 24,2 mm por 30,5 mm, funcionamento em potência máxima de corrente de 5,3 A, com faixa de rotação entre 8.080 e 10.930 rpm, potência de até 9,733 W, tensão de 13 V; para fabricação de atuador; com função de abertura e fechamento de portinhola de combustível; com aplicação em automóveis.
83 | D25-24I | 87082999 | Fecho mecânico de abertura e fechamento por pressão; contendo peça plástica em material polimérico com fibra de vidro revestida por uma capa em borracha, pino móvel de material polimérico, mola de compressão em aço, capa em material flexível em polímero e borracha; com formato cilíndrico, com altura de 61,5 mm (+/- 0,5 mm) e altura de 47,6 mm (+/- 0,5 mm) recolhido ; para fabricação de cartucho mecânico da trava da portinhola do tanque de combustível (push-push); com função de abertura e fechamento da portinhola; com aplicação em automóveis.
84 | D26-24I | 87089990 | Tampa roscada; contendo Nylon, aço inox, borracha nitrílica; com tampa com corpo de válvula resistente a pressão positiva de 4,0 a 6,0 Psi, pressão negativa de 10 kpa; para fabricação de reservatório do sistema de arrefecimento do motor; com função de função de controlar a pressão interna de arrefecimento de líquido do motor; com aplicação em automóveis, veículos comerciais leves.
85 | D27-24I | 8409.99.99 | Atenuador de ruídos; contendo plásticos PA6 GF30, mola metálica e anel de vedação em borracha (FKM); com diâmetro 100 mm x 200 mm (+/- 6 mm); para fabricação de tubos condutores de gases de veículos automotores; com função de atenuar o ruído do ar proveniente do tubo compressor (fase turbulenta) até o duto (fase lamelar); com aplicação em automóveis, veículos comerciais leves.
86 | D28-24I | 7318.29.00 | Anel de reforço; contendo aço de baixo carbono conforme (EN 10084 – C15E(1.1141)) calandrado e soldado; com diâmetro externo de 447 mm a 507 mm, espessura de 15 mm a 25 mm; para fabricação de carcaças estampadas de eixos diferenciais; com função de permitir a fixação da caixa de engrenagens do eixo diferencial; com aplicação em caminhões, ônibus.
87 | D29-24I | 7318.29.00 | Anel de reforço; contendo aço de baixo carbono (EN 10084 – C15E (1.1141)), estampado e soldado, com tolerância de estampado conforme norma DIN 6930-2 m; com comprimento de 398,8 mm (+-10 mm), largura de 354,8 mm (+-10 mm), espessura de 9 mm (+1 mm); para fabricação de carcaças estampadas de eixos diferenciais; com função de permitir a fixação da caixa de engrenagens do eixo diferencial; com aplicação em caminhões, ônibus.
88 | D30-24I | 8481.90.90 | Tampa superior; contendo poliacetal de alto impacto (ISO 1043-1); com temperatura de operação de -40 a 80 graus Celsius, diâmetro de 25,42 mm x altura de 8,30 mm e peso aproximado na faixa de 1,31 g a 1,35 g; para fabricação de conjunto válvula de ventilação e limite de abastecimento ; com função de efetuar o fechamento da parte superior do conjunto válvula de ventilação e limite de abastecimento; com aplicação em automóveis.
89 | D31-24I | 8481.90.90 | Flutuador; contendo poliamida (PA66 ASTM D4000); com temperatura de operação de -40 a 80 graus Celsius, dimensões aproximadas de 17,56 mm x 17,56 mm x 25,03 mm e peso aproximado de 4,19 g; para fabricação de conjunto válvula de ventilação e limite de abastecimento; com função de fechar a passagem de fluido no conjunto válvula; com aplicação em automóveis.
90 | D32-24I | 8481.90.90 | Carcaça de retenção; contendo poliacetal (ASTM D6778-20); com temperatura de operação de -40 a 80 graus Celsius, diâmetro de 27 mm x largura de 44,31 mm e peso aproximado na faixa de 6,52 g a 6,90 g; para fabricação de conjunto válvula de ventilação e limite de abastecimento; com função de alojar o flutuador do conjunto válvula; com aplicação em automóveis.
91 | D33-24I | 8481.90.90 | Defletor; contendo poliacetal (ASTM D6778-20); com temperatura de operação de -40 a 80 graus Celsius, diâmetro de 60 mm x altura de 85,25 mm e peso aproximado de 49,52 g; para fabricação de conjunto válvula de ventilação e limite de abastecimento; com função de impedir a entrada inadequada de fluído, enquanto o conjunto válvula de ventilação e limite estiver aberto; com aplicação em automóveis.
92 | D34-24I | 8481.90.90 | Carcaça de retenção; contendo poliacetal (ASTM D6778-20); com temperatura de operação de -40 a 80 graus Celsius, diâmetro de 40 mm x largura de 51,3 mm e peso aproximado de 13,12 g; para fabricação de conjunto válvula de controle de entrada do tanque de combustível; com função de alojar o mecanismo de isolamento de combustível do conjunto válvula; com aplicação em automóveis.
93 | D35-24I | 8481.90.90 | Luva de encaixe; contendo polietileno de alta densidade (FDA 21CFR 177.1520); com temperatura de operação de -40 a 80 graus Celsius, diâmetro de 53,8 mm x altura de 67 mm e peso aproximado de 17,63 g; para fabricação de conjunto válvula de controle de entrada do tanque de combustível; com função de promover o encaixe entre a válvula, o tanque de combustível e o tubo de entrada do conjunto válvula de controle de entrada do tanque de combustível; com aplicação em automóveis.
94 | D36-24I | 8481.90.90 | Obturador de vedação; contendo poliamida (ISO 16396-PA6T ou ISO 16396-PA612); com temperatura de operação de -40 a 80 graus Celsius, dimensões aproximadas de 17,54 mm x 10,16 mm x 0,89 mm e peso aproximado de 0,09 g; para fabricação de conjunto válvula de ventilação e limite de abastecimento; com função de vedar a passagem de fluído (combustível) através do conjunto válvula de ventilação e limite de abastecimento; com aplicação em automóveis.
95 | D37-24I | 8481.90.90 | Tampa inferior; contendo poliacetal (ASTM D6778-20); com temperatura de operação de -40 a 80 graus Celsius, diâmetro de 46,5 mm x altura de 13,19 mm e peso aproximado de 7,81 g; para fabricação de conjunto válvula de ventilação e limite de abastecimento; com função de efetuar o fechamento da parte inferior do conjunto válvula de ventilação e limite de abastecimento; com aplicação em automóveis.
96 | D38-24I | 8481.90.90 | Carcaça de retenção; contendo poliacetal (ASTM D6778-20); com temperatura de operação de -40 a 80 graus Celsius, diâmetro de 50 mm x largura de 57,95 mm e peso aproximado de 24,98 g; para fabricação de conjunto válvula de ventilação e limite de abastecimento; com função de alojar o flutuador do conjunto válvula; com aplicação em automóveis.
97 | D39-24I | 8481.90.90 | Flutuador; contendo poliamida (ASTM D4066); com temperatura de operação de -40 a 80 graus Celsius, diâmetro de 42 mm x altura de 23,7 mm e peso aproximado de 13,43 g; para fabricação de conjunto válvula de ventilação e limite de abastecimento; com função de fechar a passagem de fluido no conjunto válvula; com aplicação em automóveis.
98 | D41-24I | 3926.90.90 | Botão de destrave do freio de estacionamento; contendo polímero (ABS+PC); com comprimento de 28,03 mm a 28,23 mm; para fabricação de alavanca de freio de mão; com função de empurrar a barra de pressão plástica e destravar o freio de mão; com aplicação em automóveis, veículos comerciais leves.
99 | D42-24I | 7318.22.00 | Anilha esférica; contendo aço de alta resistência e tratamento superficial galvanizado; com diâmetro externo de 33 mm a 34 mm, diâmetro interno de 14,5 mm a 15,5 mm; para fabricação de levantador de estepe; com função de limitador de mola no sistema de levantador de estepe; com aplicação em automóveis, veículos comerciais leves.
100 | D43-24I | 7325.99.10 | Atuador excêntrico; contendo aço de alta resistência; com diâmetro externo de 51,7 mm a 52,3 mm, altura de 27,9 mm a 28,1 mm; para fabricação de levantador de estepe; com função de alojar as molas responsáveis pela geração de torque; com aplicação em automóveis, veículos comerciais leves.
101 | D44-24I | 7325.99.10 | Embreagem; contendo aço de alta resistência; com diâmetro externo de 51,7 mm a 52,3 mm; diâmetro nominal do eixo de 18,6 mm a 19,5 mm; para fabricação de levantador de estepe; com função de transmitir o torque de acionamento do eixo para o cabo da peça; com aplicação em automóveis, veículos comerciais leves.
102 | D45-24I | 7325.99.10 | Redutor excêntrico; contendo aço de alta resistência; com diâmetro externo nominal de 69,7 mm a 70,3 mm, altura de 12,3 mm a 12,7 mm; para fabricação de levantador de estepe; com função de permitir a rotação do carretel pelas formas estriadas e servir de fim de curso ao final do recolhimento do cabo; com aplicação em automóveis, veículos comerciais leves.
103 | D46-24I | 7326.90.90 | Terminal de fixação para cabo de aço; contendo aço de alta resistência e tratamento superficial contra corrosão; com comprimento de 39,8 a 41,4 mm, diâmetro da cabeça de 22,8 a 23,8 mm, diâmetro do corpo de 10,85 a 11,15 mm, diâmetro interno de 4,9 a 5,2 mm; para fabricação de levantador de estepe; com função de fixação do cabo no levantador de estepe; com aplicação em automóveis, veículos comerciais leves.
104 | D47-24I | 7326.90.90 | Bucha; contendo aço com camada de teflon; com comprimento de 7,5 mm a 8 mm, diâmetro interno aproximado de 10 mm, espessura de 0,4 mm a 0,6 mm; para fabricação de alavanca de freio mão; com função de diminuição de atrito entre as peças; com aplicação em automóveis, veículos comerciais leves.
105 | D48-24I | 7326.90.90 | Bucha; contendo aço com camada de teflon; com comprimento de 16,5 mm a 17 mm, diâmetro interno aproximado de 10 mm, espessura de 0,4 mm a 0,6 mm; para fabricação de alavanca de freio mão; com função de diminuição de atrito entre as peças; com aplicação em automóveis, veículos comerciais leves.
106 | D49-24I | 7326.90.90 | Batente; contendo aço de alta resistência (X3CrNiCu18-9-4); com comprimento de 17,45 mm a 17,95 mm, diâmetro do corpo central da peça de 8,95 mm a 9 mm, diâmetro do corpo de inserção de 6,25 mm a 6,35 mm; para fabricação de dobradiça de porta lateral; com função de geração de torque no "paint clip" e batente de abertura; com aplicação em automóveis, veículos comerciais leves.
107 | D50-24I | 7326.90.90 | Bucha com gola; contendo aço e polímero sinterizado; com espessura de material de 0,9 mm a 1,1 mm, diâmetro externo de 11,5 mm a 12,5 mm diâmetro de 5,75 mm a 6,45 mm, altura de 5,35 a 5,65 mm; para fabricação de dobradiça de porta lateral; com função de geração de torque e contenção de ruídos; com aplicação em automóveis, veículos comerciais leves.
108 | D51-24I | 8302.30.00 | Clipe de pintura; contendo aço de alta resistência; com batente de largura de 9,8 mm a 9,9 mm, altura de 6,75 mm a 7,25 mm, espessura de 2,4 mm a 2,6 mm, tolerância de linha de corte 0,1 mm; para fabricação de dobradiça da porta; com função de retenção da abertura da porta lateral em ângulo determinado; com aplicação em automóveis, veículos comerciais leves.
109 | D52-24I | 8536.50.90 | Interruptor de contato; contendo poliamida (PA6); com altura de 42,5 mm a 43,5 mm, altura do botão de 10 mm a 10,5 mm; para fabricação de alavanca de freio de mão; com função de sinalização para o painel sobre o acionamento do freio de mão; com aplicação em automóveis, veículos comerciais leves.
110 | D53-24I | 8708.30.90 | Alavanca de transferência; contendo alumínio de alta resistência; com comprimento de 63,5 mm a 64,5 mm, espessura de 14,7 mm a 15,3 mm; para fabricação de alavanca de freio de mão; com função de movimento da alavanca para tracionar o sistema de freios ao acionar o freio de mão do veículo; com aplicação em automóveis, veículos comerciais leves.
111 | D54-24I | 8708.30.90 | Barra de pressão; contendo poliamida (PA66); com comprimento de 196,5 mm a 197,5 mm; para fabricação de alavanca do freio de mão; com função de transmitir o esforço manual aplicado na alavanca para liberação ou acionamento da trava do freio; com aplicação em automóveis, veículos comerciais leves.
112 | D55-24I | 8708.30.90 | Barra de tração roscada; contendo aço de alta resistência e tratamento superficial; com comprimento de 184,5 mm a 185,5 mm, espessura aproximada de 3,85 mm a 4,15 mm e rosca métrica (M6); para fabricação de alavanca de freio de mão; com função de prender o equalizador responsável por acionar os cabos de freio; com aplicação em automóveis, veículos comerciais leves.
113 | D56-24I | 8708.30.90 | Eixo roscado de cabeça quadrada; contendo aço (classe 10.9) e tratamento superficial galvanizado; com comprimento de 50,8 mm a 54,9 mm; cabeça quadrada de 13,8 mm a 14 mm; diâmetro do eixo de 5,96 mm a 6,04 mm; para fabricação de alavanca de freio de mão; com função de eixo de pivotamento roscado do freio de mão; com aplicação em automóveis, veículos comerciais leves.
114 | D57-24I | 8708.30.90 | Equalizador; contendo aço de baixo carbono (S460MC), estampado, fosfatizado; com comprimento de 56,8 mm a 57,8 mm, espessura de 2,5 mm com tolerância de mais ou menos 0,15 mm; para fabricação de alavanca de freio de mão; com função de fixação do freio de mão no cabo do sistema de freios; com aplicação em automóveis, veículos comerciais leves.
115 | D58-24I | 8708.30.90 | Guia corrediça direita; contendo poliamida PA66; com comprimento de 124,75 mm a 126,25 mm, largura de 45,5 mm a 46,2 mm; para fabricação de alavanca de freio de mão; com função de isolamento da trava do freio de mão; com aplicação em automóveis, veículos comerciais leves.
116 | D59-24I | 8708.30.90 | Guia corrediça esquerda; contendo poliamida (PA66); com comprimento de 123,75 mm a 124,35 mm, largura de 45,5 mm a 46,2 mm; para fabricação de alavanca de freio de mão; com função de isolamento da trava do freio de mão; com aplicação em automóveis, veículos comerciais leves.
117 | D60-24I | 8708.30.90 | Segmento dentado; contendo aço de alta resistência estampado; com comprimento de 69,5 mm a 70,5 mm, espessura de 4 mm (+/- 0,1 mm); para fabricação de alavanca de freio de mão; com função de travamento do freio de mão do veículo ao acionar a alavanca; com aplicação em automóveis, veículos comerciais leves.
118 | D61-24I | 8708.30.90 | Trava do freio de mão; contendo aço de alta resistência estampado; com comprimento de 60,5 mm a 61,5 mm, espessura de 4 mm (+/- 0,1 mm); para fabricação de alavanca de freio de mão; com função de travamento do freio de mão do veículo ao acionar a alavanca; com aplicação em automóveis, veículos comerciais leves.
119 | D62-24I | 7419.80.90 | Bucha de alta tensão; contendo liga de latão ; com altura de 7 a 9 mm e diâmetro de 5 a 7 mm; para fabricação de bobina de ignição; com função de conectar a borracha condutiva ao resistor na carcaça; com aplicação em automóveis, veículos comerciais leves.
120 | D63-24I | 7419.80.90 | Bucha de alta tensão; contendo liga de latão; com altura de 9 a 11 mm e diâmetro externo de 6 a 8 mm; para fabricação de bobina de ignição; com função de conectar o resistor na mola do extensor de borracha na carcaça; com aplicação em automóveis, veículos comerciais leves
121 | D64-24I | 7419.80.90 | Bucha de alta tensão; contendo liga de latão ; com altura de 5 mm a 7 mm e diâmetro externo de 5 mm a 7 mm; para fabricação de bobina de ignição; com função de conectar o resistor na mola do extensor de borracha na carcaça; com aplicação em automóveis, veículos comerciais leves
122 | D65-24I | 8511.90.00 | Corpo primário; contendo plástico (PPS GF30); com rugosidade controlada de aproximadamente VDI 21 (+-1/ VDI 27 +-1) com dimensões de comprimento de 41 a 44 mm x largura de 22 a 24 mm x altura de 20 a 22 mm; para fabricação de bobina de ignição; com função de sustentação do enrolamento do fio primário; com aplicação em automóveis, veículos comerciais leves.
123 | D66-24I | 8511.90.00 | Corpo primário; contendo plástico (PPS GF30); com rugosidade Ra da superfície de 0,5 micrômetros (+2 micrômetros) ou menor que 0,8 micrômetros ao longo do corpo com comprimento de 37 a 39 mm x largura de 19 a 21 mm x 21 a 23 mm; para fabricação de bobina de ignição; com função de sustentação do enrolamento do fio primário; com aplicação em automóveis, veículos comerciais leves.
124 | D67-24I | 84818099 | Válvula redutora; contendo aços (SUS409L, SUS304, SUS316,INCONEL 718, SAE1020 e SUS430LNB); com comprimento 77,29 mm, altura95,26 mm, largura 41,32 mm; para fabricação de dispositivo silenciador do sistema de escapamento; com função de regular a passagem dos gases entre as câmaras do silenciador, reduzindo a pressão e dissipando ruído; com aplicação em automóveis.
125 | D68-24I | 73182200 | Arruela; contendo aço (S315MC EN 10149); com comprimento de 40 mm ou 48 mm, largura 20 mm, altura 3 mm; para fabricação de trilho de banco; com função de reforço de aparafusamento; com aplicação em automóveis.
126 | D69-24I | 85013110 | Motor elétrico de corrente contínua; contendo aço, cobre, latão, poliéster (PBT) reforçado com fibra de vidro e imã ferrítico; com 102 mm de comprimento, 38 mm de largura, 38 mm de altura, tensão de alimentação 13,5 V, corrente máxima 16 A, potência de 216 W, proteção térmica, saída dupla de rotação para conexão com eixos flexíveis do trilho, temperatura de operação de -40 graus Celsius a +85 graus Celsius, rotação máxima produzida de 3300 rpm, nível de7 ruído abaixo de 35 dB(A), nível de vibração abaixo de 4,0 metros por segundo ao quadrado, peso 315 g; para fabricação de banco automotivo; com função de ajuste elétrico longitudinal; com aplicação em automóveis.
127 | D70-24I | 85013110 | Motor elétrico de corrente contínua; contendo aço, cobre, latão, poliamidareforçada com fibra de vidro, poliacetal, poliéster (PBT), reforçado com fibra de vidro e imã ferrítico; com 133 mm de comprimento, 100 mm de largura, 51 mm de altura, tensão de alimentação, 14 V corrente máxima 15 A, potência 210 W, com proteção térmica, interface de ligação por aparafusamento e rebitagem, temperatura de operação de -40 a +85 graus Celsius, velocidade máxima produzida de 7,5 mm/s, nível de ruído abaixo de 40 dB(A), nível de vibração abaixo de 2,2 metros por segundo ao quadrado; para fabricação de bancoautomotivo; com função de acionar os mecanismos de ajuste angular do assento; com aplicação em automóveis.
128 | D71-24I | 94019900 | Eixo flexível; contendo aço (DIN EN ISO 16120), tubo de plástico (PA6.6 flockyarn e dupont hytrel 7246); com comprimento de 88 mm (+/-1mm) ou 334mm (+/-1mm), altura 24 mm, largura 28 mm; para fabricação de banco automotivo; com função de transmitir rotação e torque do motor elétrico para o trilho de deslizamento; com aplicação em automóveis.
129 | D72-24I | 94019900 | Conector; contendo poliamida (PA66) com 50 por cento de fibra de vidro, açoespiral (DIN EN ISO 8750); com 47,2 mm de comprimento, 47,8 mm delargura,16,4mm de altura; para fabricação de banco automotivo; com função deguiar a posição do eixo de rotação do fuso para movimentação do trilho elétricodo assento; com aplicação em automóveis.
130 | D73-24I | 94019900 | Mecanismo de regulagem de altura; contendo aço, cobre, latão, poliéster (PBT), reforçado com fibra de vidro e imã ferrítico, chapa metálica, parafusos, motor elétrico de tensão de alimentação 13,5 V e corrente máxima 16 A; com pinhão com 8 dentes e módulo 2.1, torque de ruptura superior a 170 Nm, nível de ruído inferior a 42dB(A), rotação produzida de 7,5 rpm, peso 601 g, comprimento de 166,6 mm, largura 61,4 mm, altura 67,3 mm; para fabricação de bancos; comfunção de ajuste elétrico da altura do assento; com aplicação em automóveis.
131 | D74-24I | 94019900 | Acionador do travamento do trilho; contendo aço (S315MC ou EN 10149-2 ou C10C+U+C EN 10263-2), plástico (PBT-GF30); com comprimento 80 mm, largura 59,9 mm, altura 35,5 mm; para fabricação de bancos; com função de liberar o travamento do trilho; com aplicação em automóveis
132 | D75-24I | 94019900 | Atuador de fuso; contendo aços (S420MC EN 10149-2, 10.9 ISO 898-1, S500MC EN 10149-2, S355 J2C+C, SAE J 403, 30MnB4 EN 10 263-4), cobre, borracha, graxa e plástico (PA66-GF30 e POM); com comprimento de 397,5 mm até 422,5 mm, largura 24 mm, altura 32,4 mm, peso de 260 g até 315 g; para fabricação de trilho elétrico para assento de banco; com função de movimentar e travar; com aplicação em automóveis
133 | D76-24I | 94019900 | Retentor; contendo aço (100CR6 EN ISO 683-17), plástico (POM), esferas, roletes; com comprimento de 240 a 260 mm, largura de 12,2 a 15,5 mm, altura de 7,9 a 10,3 mm; para fabricação de trilho de banco automotivo; com função de promover o deslizamento entre os perfis macho e fêmea do trilho do assento; com aplicação em automóveis.
134 | D77-24I | 94019900 | Trava de deslizamento; contendo aço (C10C+U+C EN 10263-2 ou DHZA NF EN 10270-1 ou X10 CrNi 18-8 ou 30MnB4 EN 10 263-4), plástico (PA66-GF30); com comprimento 108 mm, largura 33,5,8 mm, altura 23,8 mm; para fabricação detrilho de assento de banco; com função de travar o trilho macho no trilho fêmea; com aplicação em automóveis.
135 | D78-24I | 94019900 | Espaçador; contendo aço (S315MC EN 10149); com comprimento de 32,5 mm, largura 23 mm, altura 7,1 mm; para fabricação de trilho de banco; com função de apoiar o trilho na carroceria; com aplicação em automóveis.
136 | D79-24I | 94019900 | Espaçador; contendo aço (S315MC EN 10149); com comprimento de 41 mm, largura 23 mm, altura 9 mm; para fabricação de trilho de banco; com função de apoiar o trilho na carroceria; com aplicação em automóveis.
137 | D80-24I | 94019900 | Espaçador com guia; contendo aço (S315MC EN 10149); com comprimento de 49 mm, largura 23 mm, altura 34 mm; para fabricação de trilho de banco; com função de apoiar e guiar o trilho na carroceria ; com aplicação em automóveis.
138 | D81-24I | 94019900 | Chapa suporte; contendo Aço (CR340XF SAE J2340); com comprimento de 77 mm, largura 13,65 mm, altura 49,7 mm; para fabricação de trilho do banco; com função de suportar o sensor de posição do trilho; com aplicação em automóveis
139 | D82-24I | 94019900 | Suporte de fixação do sensor; contendo aço (HR340XF SAE J2340); com comprimento de 80 mm, largura 21,8 mm, altura 21,3 mm; para fabricação de trilho de banco; com função de fixar sensor de posição do trilho; com aplicação em automóveis.
140 | D83-24I | 94019900 | Espaçador; contendo aço (S315MC EN 10149); com comprimento de 48 mm, largura 23 mm e altura 6 mm ; para fabricação de trilho de assento do banco; com função de apoiar o trilho na carroceria; com aplicação em automóveis
141 | D84-24I | 94019900 | Alavanca; contendo aço (S500MC EN 10149-2), (E235+CR1 EN 10305-3), 20MNB4+U+C EN 10263-4, SPRING EN 10270-1-SH), plástico (Santoprene 101-80 NPH 4063); com comprimento de 301 mm, largura 486,5 mm e altura 113,8 mm; para fabricação de banco automotivo; com função de ajustar a posição do trilho da estrutura do assento; com aplicação em automóveis.
142 | D85-24I | 94019900 | Protetor estampado; contendo aço (S420MC EN 10149-2); com comprimento de 108,3 mm, largura 45,4 mm, altura 113,5 mm; para fabricação de estrutura do assento; com função de proteger a região do mecanismo de ajuste de altura do banco; com aplicação em automóveis.
143 | D86-24I | 94019900 | Trava; contendo aço (DC04 EN 10130, SPRINGWIRE EN 10270-1-SH-PH), mola (- C75S+QT - EN 10132-4), plástico (PA6-GF30); com comprimento de 62,2 mm, largura 31,6 mm, altura 78,1 mm; para fabricação de estrutura do banco; com função de travar a manopla para reclinar o encosto; com aplicação em automóveis
144 | D87-24I | 94019900 | Tubo de reforço estampado; contendo aço (E355+N EN 10305-3 e S420MC EN 10149-2), plástico (Santoprene 101-80 NPH 4063); com comprimento de 65,9 mm, largura 484,5 mm e altura 75,4 mm; para fabricação de assento de banco automotivo; com função de reforçar a parte interna da estrutura ; com aplicação em automóveis
145 | D88-24I | 94019900 | Haste de conexão; contendo aço (DC01+CR2-S2 EN 10130); com comprimento de 15,74 mm, largura 474,4 mm ou 496,5 mm, altura 15,65 mm; para fabricação de estrutura do banco automotivo; com função de sincronizar a movimentação dos reclinadores do encosto; com aplicação em automóveis
146 | D89-24I | 8525.89.19 | Câmera digital; contendo carcaça (PA6FV 30 por cento), cabo (PVC), conector (PBT), vedador de uretano, parafusos de aço; com comprimento de 210 mm, altura de 24 mm, largura da 22 mm, ângulo visual horizontal 199 graus, ângulo visual vertical 151 graus, voltagem avaliada (DC) de 11 V (-0,5 V), voltagem operacional corrente contínua de 6,0 V a 7,1 V, tempo de resposta primeira imagem 0,2 s, potência operacional 1,0 W, temperatura operacional de - 40 graus Celsius a +80 graus Celsius, tamanho aproximado da imagem (HV) 1,22 milhão de pixels, resolução 450 linhas TV, luminância mínima 1,0 LX, peso de 0,024 Kg; para fabricação de espelho retrovisor externo para uso em veículo automotivo; com função de proporcionar visão da região lateral do veículo, criar computacionalmente uma visão de 360 graus ao redor do veículo; com aplicação em automóveis.
147 | D90-24I | 8708.99.90 | Bomba elétrica; contendo corpo da bomba (PA6-GF25), válvula interna (EPDM), corpo da saída de agua da turbina (POM ou PA6 MB GR140), motor da turbina interna da bomba, conector elétrico; com duas saídas, reversão de polaridade para seleção do circuito frontal ou traseiro, tensão de 12 V (+/- 0,5 V), pressão máxima de operação 0,4 MPa, vazão de 3500 ml/min, duas entradas para mangueira de 8 mm, peso 0,1 kg; para fabricação de lavador de para-brisas com dupla saída e reversão de rotação; com função de pressurizar a água e enviar até os jatos que pulverizam o líquido no para-brisa e no vidro traseiro; com aplicação em automóveis.
148 | D91-24I | 8708.99.90 | Bomba elétrica; contendo corpo da bomba (PA6-GF25), válvula interna (EPDM), corpo da saída de água da turbina (POM ou PA6 MB GR140), motor da turbina interna da bomba, conector elétrico; com tensão de 12 V (+/- 0,5 V), com duas saídas, reversão de polaridade para seleção do circuito frontal ou traseiro, pressão máxima de operação 0,35 MPa, vazão de 3000 ml/min, peso 0,1 kg, duas entradas para mangueira de 7 mm; para fabricação de lavador de para-brisas com dupla saída e reversão de rotação; com função de pressurizar a água e enviar até os jatos que pulverizam o líquido no para-brisa e no vidro traseiro; com aplicação em automóveis.
149 | D96-24I | 4010.31.00 | Correia dentada trapezoidal; contendo camada superior de tecido emborrachado com borracha cloroprenada (CR), camada inferior de composto de borracha cloroprenada (CR) com fibras incorporadas e cordões de poliéster (PET) no núcleo; com tensão de esticamento aproximada de 267 N, com comprimento menor ou igual a 1156 mm, largura aproximada de 10 mm, espessura de 8 mm (+/- 4 mm), altura do dente de aproximadamente 1,9 mm; para fabricação de motores de ignição por compressão; com função de transmitir potência entre sistemas do motor; com aplicação em máquinas agrícolas autopropulsadas.
150 | D97-24I | 4010.39.00 | Correia trapezoidal do alternador; contendo composto de polímero (EPDM) reforçado com fibra e fios de poliéster interno; com comprimento efetivo de 1215 mm (+/- 4 mm), largura de 21,16 mm (+/- 0,5 mm), espessura de 4,5 mm (+/- 0,4 mm), cordões internos de poliéster de alta tenacidade, revestimento externo (EPDM) reforçado com fibra, dentes (EPDM) dotados de até 6 ranhuras de contato; para fabricação de motores de ignição por compressão; com função de transferir movimento entre motor e alternador e outros componentes do sistema; com aplicação em veículos comerciais leves, ônibus.
151 | D98-24I | 4016.93.00 | Junta de vedação; contendo borracha (G4806 ou G4807); com espessura aproximada de 0,8 mm, comprimento aproximado de 196 mm, largura aproximada de 56 mm, seis furos de diâmetro aproximado de 7 mm e abertura central com aproximadamente 182 mm de comprimento e 26 mm de largura; para fabricação de motores de ignição por compressão; com função de vedar os componentes do sistema de resistência da admissão do motor; com aplicação em caminhões, máquinas agrícolas autopropulsadas, máquinas rodoviárias autopropulsadas.
152 | D99-24I | 7318.29.00 | Anel metálico; contendo liga metálica (19 CrNi) cementada; com espessura de 10 mm (+0 / -0,1 mm), diâmetro externo de 46 mm (+0 / - 0,3 mm), rasgos laterais de 18,059 mm (+/- 0,029 mm), abertura central oblonga com semicírculos nas extremidades de diâmetro aproximado de 27 mm e largura entre 16,030 e 16,045 mm, rugosidade superficial (Ra) de 1,6 micrômetros ; para fabricação de motores de ignição por compressão; com função de transferência de rotação para o eixo da bomba de óleo; com aplicação em máquinas agrícolas autopropulsadas, máquinas rodoviárias autopropulsadas.
153 | D100-24I | 7326.19.00 | Junta com múltiplas camadas; contendo aço mola com cromo-níquel e/ou aço zincado laminado a frio; com largura de 212 mm (+/- 5 mm), comprimento entre 500 mm e 760 mm, com até 5 camadas sobrepostas, espessura total igual ou inferior a 1,310 mm; para fabricação de motores de ignição por compressão de 4 a 6 cilindros; com função de fazer a vedação entre o bloco e o cabeçote do motor; com aplicação em máquinas agrícolas autopropulsadas, máquinas rodoviárias autopropulsadas.
154 | D101-24I | 7326.90.90 | Distancial; contendo aço carbono de média liga; com revestimento de zinco de 7 micrômetros, peso de 36 g, comprimento de 25 mm (+/- 0,3 mm), diâmetro externo de 19,05 mm, diâmetro interno de 11,13mm, tolerância de paralelismo máximo entre as duas faces de 0,08 mm; para fabricação de motores de ignição por compressão; com função de garantir alinhamento e distância entre os elementos; com aplicação em máquinas agrícolas autopropulsadas.
155 | D102-24I | 7326.90.90 | Junta de vedação; contendo chapa de aço revestida com elastômero (840) em ambos os lados; com espessura entre 0,28 e 0,6 mm, peso de 23 g (+/- 1 g), com dimensões totais aproximadas de 291 mm de comprimento, 142,5 mm de largura, diâmetro dos furos iguais ou inferiores a 13,25 mm; para fabricação de motores de ignição por compressão; com função de vedar os componentes do radiador de óleo; com aplicação em caminhões, máquinas agrícolas autopropulsadas, máquinas rodoviárias autopropulsadas.
156 | D103-24I | 7326.90.90 | Junta do cárter; contendo chapa de aço para moldagem (Fe 390 F, I.S. 15-2861), revestida em ambos os lados com elastômero; com espessura igual ou inferior a 0,77 mm, temperatura máxima de operação de até 150 graus Celsius, suportando pressão média de aperto entre flanges de 200 a 500 N/cm2, comprimento aproximado de 649 mm, largura aproximada de 146 mm, linha de nervura de altura aproximada de 0,25 mm, largura aproximada de 2 mm, dotada de até 12 furos passantes com diâmetro aproximado de 15 mm; para fabricação de motores de ignição por compressão; com função de fazer a vedação entre o cárter e o motor; com aplicação em máquinas agrícolas autopropulsadas.
157 | D104-24I | 8409.99.99 | Tucho mecânico; contendo ferro fundido cinzento resfriado com revestimento em fosfato ; com acoplamento esférico de diâmetro igual ou inferior a 12,5 mm, base com diâmetro aproximado de 38 mm, espessura de 6,55 mm (+0,35 / -0,65 mm), dureza de superfície entre 60 e 68 HRc e até 1,2 mm de profundidade com dureza mínima igual ou superior a 42 Rc, altura total aproximada do tucho de 54 mm, diâmetro intermediário da haste de 15,995 mm (-0,020 / -0,035 mm) e rugosidade superficial (Ra) aproximada de 0,8 mícrons; para fabricação de motores de ignição por compressão ; com função de transmitir o movimento do comando de válvulas até as válvulas do motor; com aplicação em caminhões, ônibus, máquinas agrícolas autopropulsadas, máquinas rodoviárias autopropulsadas.
158 | D105-24 | 8409.99.99 | Bocal passante orientado; contendo aço; com tratamento superficial (Fe/Zn 7 IV S), espessura aproximada do revestimento de zinco de 7 micrômetros, diâmetro da cabeça igual ou inferior a 45 mm, diâmetro externo do corpo igual ou inferior a 36 mm e comprimento total igual ou inferior a 80 mm, dotado de canal interno de diâmetro igual ou inferior a 3,5 mm, com rugosidade superficial (Ra) igual ou inferior a 3,2, tolerância de perpendicularidade de até 0,03 mm; para fabricação de motores de combustão interna; com função de permitir a união de tubos e conexões e permitir a condução/fornecimento de fluidos; com aplicação em máquinas agrícolas autopropulsadas, máquinas rodoviárias autopropulsadas.
159 | D106-24I | 8409.99.99 | Suporte do eixo da engrenagem solidaria à bomba de combustível; contendo ferro fundido, bucha interna prensada (Clevite F5); com diâmetro interno aproximado de 37 mm, perpendicularidade aproximada de 0,04 mm, rugosidade superficial (Ra) de até 0,8 mícrons, com até 4 orifícios passantes para fixação; para fabricação de motores de combustão interna por compressão; com função de suportar e fixar o eixo da engrenagem que rotaciona o eixo da bomba; com aplicação em máquinas agrícolas autopropulsadas, máquinas rodoviárias autopropulsadas.
160 | D107-24I | 8409.99.99 | Pino para engrenagem intermediária ; contendo aço ligado (40CrMo4) e têmpera por indução; com dureza igual ou superior a 52 HRC, altura total aproximada de 72 mm, diâmetro externo do eixo principal de 41,984 a 42 mm, dotada de canal interno com diâmetro igual ou inferior a 5,5 mm, abas laterais de fixação com espessura aproximada de 9,5 mm, com rugosidade superficial igual ou inferior a 3,2 micrômetros na área de fixação e 0,4 micrômetros no eixo; para fabricação de motores de combustão interna por compressão; com função de fixar engrenagem intermediaria e permitir a passagem de fluidos ou lubrificantes; com aplicação em máquinas agrícolas autopropulsadas, máquinas rodoviárias autopropulsadas.
161 | D108-24I | 8409.99.99 | Eixo do balancim; contendo liga de aço (40CrMo4 e/ou C43 normalizado); com tratamento de nitretação com dureza entre 293 e 331 HB ou tratamento térmico de têmpera por indução, comprimento total do eixo aproximado de 429 mm, diâmetro externo de 18 mm (+0 / -0,018 mm), diâmetro interno de 10 mm (+0 / -0,036 mm), rugosidade superficial (Ra) entre 0,6 e 3,2 micrômetros, dotado de até 16 furos passantes ; para fabricação de motor de combustão interna por compressão; com função de suportar e guiar os balancins no acionamento das válvulas do motor; com aplicação em máquinas agrícolas autopropulsadas, máquinas rodoviárias autopropulsadas.
162 | D109-24I | 8409.99.99 | Haste de acionamento do balancim; contendo liga de aço (C43); com têmpera por indução superficial, dureza entre 50 e 55 HRC, profundidade de camada igual ou inferior a 2,5 mm, rugosidade Ra de até 6,3 micrômetros, diâmetro nominal máximo igual ou inferior a 8,35 mm, comprimento total aproximado de 251 mm; para fabricação de motores de combustão interna por compressão; com função de acionar o balancim; com aplicação em máquinas agrícolas autopropulsadas.
163 | D110-24I | 8409.99.99 | Suporte do eixo do balancim; contendo liga de alumínio fundido (GD AS12C2); com dimensões totais aproximadas de 50 x 50 x 27 mm, diâmetro do centro entre 18,02 e 18,05 mm, paralelismo de até 0,04 mm, cilindricidade de até 0,05 mm, rugosidade superficial (Ra) de até 3,2 mícrons; para fabricação de motores de combustão interna por compressão; com função de sustentar e posicionar corretamente o eixo dos balancins; com aplicação em máquinas agrícolas autopropulsadas.
164 | D111-24I | 8409.99.99 | Suporte do bico injetor; contendo liga de aço (41Cr4) temperado; com dureza Brinell de 293 HB a 331 HB, tratamento de superfície em zincagem por galvanização de espessura de 12 micrômetros, com altura igual ou inferior a 42 mm, largura aproximada de 26 mm, diâmetro interno igual ou inferior a 13 mm, rugosidade Ra igual ou inferior a 12,5 micrômetros; para fabricação de motores de ignição por compressão; com função de fixar o bico injetor no cabeçote do motor; com aplicação em veículos comerciais leves, ônibus.
165 | D112-24I | 8409.99.99 | Pino para engrenagem do sistema balanceador; contendo ligas de aço (C10 ou C43 ou 42CrMo4); com tratamento térmico por indução, dureza igual ou superior a 57 HRC, dotada de canal de lubrificação interno de diâmetro igual ou superior a 4 mm, diâmetro externo na interface com engrenagem 32h7mm, diâmetro intermediário de 36h7mm e diâmetro externo do encosto com 44 mm e altura total igual a 79 mm; para fabricação de motores de combustão interna por compressão ; com função de montar e sustentar a engrenagem do balancer (balanceador) presente no cárter do motor S8000; com aplicação em máquinas agrícolas autopropulsadas, máquinas rodoviárias autopropulsadas.
166 | D113-24I | 8409.99.99 | Tubo de alimentação de combustível; contendo suportes, inserto plástico, porcas, tubo de aço (classe STE460, ISSO 8535-1); com espessura de até 12 micrômetros, pressão de trabalho igual ou inferior a 1600 bar, diâmetro externo do tubo de aproximadamente 6 mm, trefilado a frio, tratado termicamente (processo NBK), tratamento superficial de zincagem eletrolítica (Fe/Zn); para fabricação de motores de ignição por compressão; com função de fornecer combustível à flauta de injeção; com aplicação em caminhões, ônibus, máquinas agrícolas autopropulsadas, máquinas rodoviárias autopropulsadas.
167 | D114-24I | 8483.10.90 | Eixo de transmissão; contendo liga de aço carbono (C43) ; com tratamento térmico por indução, dureza igual ou inferior a 58 HRC, dotado de flange com espessura aproximada de 9,5 mm, diâmetro externo aproximado de 90 mm e até 5 furos passantes de fixação, altura total do eixo de aproximadamente 100 mm, diâmetro externo do eixo maior de aproximadamente 37 mm, rugosidade superficial (Ra) igual ou inferior a 3,2 micrômetros; para fabricação de motores de combustão interna por compressão; com função de acionamento da haste da bomba de transferência de combustível; com aplicação em máquinas agrícolas autopropulsadas.
168 | D115-24I | 8483.10.90 | Eixo de comando de força; contendo liga de aço (40CrMo4 ou 41Cr4); com tratamento térmico por têmpera de indução, dureza entre 293 e 331 HB, eixo com comprimento total aproximado de 96 mm, diâmetro externo aproximado de 37 mm, diâmetro interno aproximado de 26 mm, com tolerância de concentricidade igual ou inferior a 0,15 mm; para fabricação de motores de combustão interna por compressão; com função de transmitir movimento e/ou torque; com aplicação em máquinas agrícolas autopropulsadas.
169 | D116-24I | 8483.50.10 | Polia da roda fônica; contendo aço-carbono laminado (DD13 EN 10111); com acabamento de zincagem por galvanização (Fe/Zn7), espessura 3,5 mm (+/- 0,2 mm), peso de 1,3 Kg (+/- 0,1 Kg), equilíbrio estático igual ou menor a 400 gmm, diâmetro externo igual ou inferior a 212,5 mm, largura total aproximada de 52,9 mm, contendo até 10 canais trapezoidais; para fabricação de motores de ignição por compressão; com função de sincronizar o tempo de ignição e injeção de combustível e servir como polia motriz para correia poly-v; com aplicação em máquinas agrícolas autopropulsadas.
170 | D117-24I | 8483.50.90 | Polia do ventilador; contendo ferro fundido cinzento (GG 30 e/ou GH 300); com duas seções de canais trapezoidais, com até 15 canais, balanceamento dinâmico de até 24 g cm, rugosidade Ra máxima igual ou inferior a 12,5 mícrons, diâmetro externo igual ou inferior a 140 mm, comprimento total aproximado de 120 mm; para fabricação de motor de combustão interna; com função de transmitir movimento rotativo do motor para a ventoinha e resfriar o radiador; com aplicação em máquinas agrícolas autopropulsadas.
171 | D118-24I | 8483.60.90 | Acoplamento da bomba de óleo; contendo aço carbono (C40 (EN 10083-2); com acabamento de nitretação em partes internas, profundidade mínima da camada nitrerada de 0,006 mm, diâmetro externo aproximado de 42 mm, comprimento aproximado de 91 mm, dotado de duas seções dentadas em suas extremidades com tolerância de concentricidade entre elas de aproximadamente 0,02 mm; para fabricação de motor de ignição por compressão; com função de transmitir o movimento rotativo entre dois eixos não solidários, absorvendo desalinhamentos e vibrações; com aplicação em máquinas agrícolas autopropulsadas.
172 | D119-24I | 8483.60.90 | Espaçador da bomba de direção; contendo aço (16MnCr5) temperado e cementado; com dureza Vickers superficial maior ou igual a 750 HV10 e 610 HV em profundidade de 0,5 mm a 0,8 mm, espessura máxima aproximada de 6 mm, diâmetro externo máximo aproximado de 48 mm, dotado de rasgo central em forma de cruz com tolerância de simetria de 0,1 mm e paralelismo de 0,02 mm em relação ao plano médio do perfil, dotado de furo central de 14 mm com tolerância de coaxilidade de 0,1 mm em relação diâmetro externo; para fabricação de direção automotiva; com função de permitir a correta montagem e alinhamento entre a bomba de direção hidráulica e o compressor de ar de freio; com aplicação em veículos comerciais leves, caminhões, ônibus.
173 | D121-24I | 3926.90.90 | Bolsa de ar; contendo predominantemente poliuretano termoplástico (TPU) e nylon; com comprimento de 280 mm (+-10 mm), altura de 215 mm (+-10 mm), pressão de ruptura igual ou superior a 0,8 bar; para fabricação de bancos automotivos; com função de prover apoio para a lombar do ocupante; com aplicação em caminhões.
174 | D122-24I | 9401.99.00 | Chapa do assento; contendo aço estampado; com largura de 290 a 460 mm; comprimento de 370 a 460 mm; para fabricação de bancos automotivos; com função de fixação do assento na estrutura de base; com aplicação em caminhões, máquinas agrícolas autopropulsadas.
175 | D123-24I | 9401.99.00 | Conjunto acionador de inclinação; contendo acabamento frontal das teclas em plástico, inserto das teclas em poliamida (PA66) e pino das teclas em aço; com comprimento do acabamento frontal de 200,5 mm (+-10 mm), comprimento do inserto das teclas de 33,4 mm (+-5 mm), comprimento do pino das teclas de 194 mm (+-10 mm) e diâmetro de 4,7 mm; para fabricação de bancos automotivos; com função de acionar o reclinador do banco; com aplicação em caminhões.
176 | D124-24I | 9401.99.00 | Haste tubular; contendo aço (HCT600X, norma GN 236), com tratamento superficial (cromo 6); com tubo estampado de diâmetro de 13,93 mm (+/- 1 mm), espessura de 1,3 mm (EN 10305-3), comprimento superior a 240 e inferior a 400 mm; para fabricação de apoio de cabeça do banco automotivo; com função de prover a estrutura para montagem do apoio no banco; com aplicação em automóveis.
177 | D125-24I | 9401.99.00 | Suspensão pneumática; contendo base inferior e superior, mecanismo de tesoura interno, balão pneumático, podendo conter amortecedor com regulagem de carga; com largura de 345 a 465 mm; altura de 170 a 200 mm; com curso de 80 mm (+-10 mm); para fabricação de bancos automotivos; com função de absorver vibrações e impactos transmitidos pela estrutura do veículo; com aplicação em máquinas agrícolas autopropulsadas.
178 | D126-24I | 9401.99.00 | Suspensão mecânica; contendo estrutura metálica, fole em material plástico/flexível e componentes metálicos fixadores; com comprimento da base superior de 450 mm (+-10 mm), largura da base inferior de 285 mm (+-10 mm), largura da base superior de 300 mm (+-40 mm), com curso de 60 mm (+- 10 mm), incluindo batente com 80 kg de carga, força de acionamento da alavanca de ajuste de 9,5 N, massa entre 5 kg e 20 kg; para fabricação de bancos automotivos; com função de absorver vibrações e impactos transmitidos pela estrutura do veículo; com aplicação em máquinas agrícolas autopropulsadas.
179 | D127-24I | 9401.99.00 | Suspensão pneumática; contendo componentes metálicos e plásticos, base inferior e superior, mecanismo de tesoura interno, balão pneumático, amortecedor com regulagem de carga; com largura de 240 a 470 mm; altura de 180 a 260 mm, curso de 160 mm (+-15 mm) sem limitador; operação da suspensão para condutores até 120 kg, ajuste de altura de 100 mm (+- 20 mm), carga máxima de regulagem de avanço e recuo de 80 N, massa entre 5 kg e 30 kg; para fabricação de bancos automotivos; com função de absorver vibrações e impactos transmitidos pela estrutura do veículo; com aplicação em caminhões.
180 | D128-24I | 9401.99.00 | Mola de torção; contendo aço (C68D); com lâmina com espessura de 3,8 mm e altura de 10 mm, raio externo de 37 mm, torque na posição inicial do assento em 16 graus de 22 Nm (+-2 Nm), torque na posição máxima de inclinação de 46 Nm (+-4,6 Nm), massa entre 0,05 kg e 0,4 kg; para fabricação de bancos automotivos; com função de armazenar e liberar energia mecânica, permitindo retorno controlado ou assistência no movimento de ajuste/reclinação; com aplicação em caminhões, máquinas agrícolas autopropulsadas.
181 | D129-24I | 8414.90.10 | Placa superior; contendo aço inox (SINT-C 42 (AISI 430)), acabamentos (DIN ISO 1302), (DIN ISO 2768-m); com chanfros nas duas extremidades, diâmetro 53 mm (+/- 0,1 mm), espessura 3 mm (+/- 0,1 mm), peso 40,3 g (+/- 1 g), faixa de temperatura de -40 a +200 graus Celsius, rugosidade superficial Ra 6,3, fabricação por processo de estampagem; para fabricação de eletrobomba de vácuo a seco para sistemas de frenagem; com função de fechar e vedar axialmente a câmara do rotor e das palhetas, mantendo o alinhamento do conjunto rotativo e evitando vazamentos entre as zonas de aspiração e compressão; com aplicação em automóveis.
182 | D130-24I | 8414.90.10 | Placa inferior; contendo aço inox (SINT-C 42 (AISI 430)), acabamento (DIN ISO 1302 e DIN ISO 2768-m); com chanfros nas duas extremidades, diâmetro 53 mm (+/- 0,1 mm), espessura 3 mm (+/- 0,1 mm), peso 41,68 g (+/- 1 g), faixa de temperatura de -40 a +200 graus Celsius, rugosidade superficial Ra 6,3, fabricação por processo de estampagem; para fabricação de eletrobomba de vácuo a seco para sistemas de frenagem; com função de fechar e vedar axialmente a câmara do rotor e das palhetas, mantendo o alinhamento do conjunto rotativo e evitando vazamentos entre as zonas de aspiração e compressão; com aplicação em automóveis
183 | D131-24I | 8414.90.10 | Palheta; contendo grafite de carbono e fosfato de alumínio predominantemente, acabamento (FE 65M, DIN EN ISO 1302, DIN ISO 2768-m); com comprimento 13,3 mm (-0,2 mm), largura 11,86 mm (-0,01 mm), espessura 1,77 mm até 1,82 mm (-0,3 mm), peso 0,490 g, faixa de temperatura de -40 a 200 graus Celsius, rugosidade superficial Ra 3,2, fabricação por processo de sinterização; para fabricação de eletrobombas de vácuo a seco para sistemas de frenagem; com função de deslizar radialmente e criar câmaras de volume variável para aspirar, comprimir e expelir o ar, gerando vácuo no sistema; com aplicação em automóveis.
184 | D132-24I | 8414.90.10 | Palheta; contendo grafite de carbono e fosfato de alumínio predominantemente, acabamento (FE 65M, DIN EN ISO 1302, DIN ISO 2768-m); com comprimento 13,3 mm (-0,2 mm), largura 11,86 mm (-0,02 mm), espessura 1,76 mm até 1,80 mm (-0,3 mm), faixa de temperatura de -40 a +200 graus Celsius, rugosidade superficial Ra 3,2, peso 0,480 g, fabricação por processo de sinterização; para fabricação de eletrobombas de vácuo a seco para sistemas de frenagem; com função de deslizar radialmente e criar câmaras de volume variável para aspirar, comprimir e expelir o ar, gerando vácuo no sistema; com aplicação em automóveis.
185 | D133-24I | 85013110 | Motor de corrente contínua; contendo predominantemente aço e cobre, e terminais para conexão, escovas; com peso 730 g, tensão nominal 13,5 V, corrente nominal 5,7 A, potência nominal 77 W, torque nominal 0,08 Nm, velocidade nominal de 5600 até 6700 RPM, faixa de temperatura de -40 graus Celsius a 200 graus Celsius, com conector elétrico para acoplamento do sistema de proteção eletromecânica; para fabricação de eletrobomba de vácuo a seco para sistemas de frenagem; com função de acionar o rotor da bomba de vácuo, promovendo a rotação das palhetas, gerando variação de volume nas câmaras e permitindo a sucção, compressão e expulsão de gases; com aplicação em automóveis
186 | D134-24I | 85013110 | Motor de corrente contínua; contendo predominantemente aço e cobre, e terminais para conexão, escovas; com peso 730 g, tensão nominal 13,5 V, corrente nominal 5,7 A, potência nominal 77 W, torque nominal 0,08 Nm, velocidade nominal de 5600 até 6700 RPM, faixa de temperatura de -40 graus Celsius a 200 graus Celsius, com chicote de alimentação soldado ao motor, formando conjunto integrado com conector elétrico; para fabricação de eletrobomba de vácuo a seco para sistemas de frenagem; com função de acionar o rotor da bomba de vácuo, promovendo a rotação das palhetas, gerando variação de volume nas câmaras e permitindo a sucção, compressão e expulsão de gases; com aplicação em automóveis.
187 | D135-24I | 9032.89.21 | Unidade de controle eletrônico (ECU); contendo corpo em PBT GF30, placa de circuito impresso montada com componentes eletrônicos, software dedicado e integrado ao sistema de funções de autodiagnostico, modo de segurança, emissão de código de falha, diagnostico de todo o sistema utilizando interface de comunicação CAN; com até 4 canais de configuração (4S/4M), conexão de até 46 pinos, espessura de 28 mm a 48 mm, comprimento de 119 mm a 139 mm, largura de 87 mm a 107 mm, peso entre 0,400 kg e 0,500 kg; para fabricação de sistema antibloqueante de freios ABS (anti-lock braking system) e subfunções integradas; com função de controlar o sistema ABS, interpretando sinais dos sensores, detectando instabilidades do veículo e comandando os atuadores hidráulicos para evitar o travamento das rodas.; com aplicação em automóveis.
188 | D136-24I | 83023000 | Suporte do turbocoletor; contendo ferro fundido (GS53); com dimensões aproximadas de 156 mm de comprimento, largura de 14 mm, altura de 14 mm, massa aproximada de 0,185 kg; para fabricação de motor turbo de 3 cilindros e cilindrada nominal aproximada de 999 cm3; com função de fixação do turbocoletor no cabeçote e de enrijecer o conjunto de forma a aumentar suas frequências naturais; com aplicação em automóveis, veículos comerciais leves.
189 | D137-24I | 84099190 | Junta de vedação; contendo vedação em borracha (NAC F840), carcaça em aço laminado a frio (SPCC), mola em aço (SWB); com massa aproximada de 0,002 kg, dimensões aproximadas de altura 11,4 mm e diâmetro 11,6 mm; para fabricação de motor aspirado de 4 cilindros e cilindrada nominal aproximada de 1598 cm3; com função de garantir a estanqueidade dinâmica entre cabeçote e válvula; com aplicação em automóveis, veículos comerciais leves.
190 | D138-24I | 84099190 | Tucho de válvula; contendo liga de aço (16MnCr5); com áreas carbonitretadas e revenidas com durezas mínimas de 710 HV5, 500HV1 e 600 HV1, massa aproximada de 0,0198 kg e dimensões aproximadas de 28 mm de diâmetro externo e altura de 19,6 mm; para fabricação de motor aspirado de 3 cilindros e cilindrada nominal aproximada de 999 cm3; com função de transmitir e corrigir a folga do movimento das cames do eixo de comando às válvulas; com aplicação em automóveis, veículos comerciais leves.
191 | D139-24I | 84141000 | Bomba de vácuo de assistência à frenagem; contendo carcaça principal em alumínio (Al Si11Cu2(Fe)), tampa (Al Si12Cu1(Fe)), vedações (FKM), rotor (PPS GF40), aletas, embreagem, molas, alojamento para válvula, válvulas, grampo, parafusos, placa, bucha, filtro; com cilindrada da bomba de aproximadamente 190 cm3, massa aproximada de 0,6 kg e dimensões aproximadas de 78 mm de largura total (do topo do eixo de acoplamento até o fundo da carcaça), 20,5 mm de diâmetro da conexão para o duto e 153 mm de altura (do topo da conexão para duto até a extremidade da flange de fixação); para fabricação de motor turbo de 3 ou 4 cilindros e cilindrada nominal aproximada de 999 cm3 e 1332 cm3; com função de gerar vácuo para auxiliar no sistema de frenagem; com aplicação em automóveis, veículos comerciais leves.
192 | D140-24I | 84814000 | Válvula de alívio do circuito de óleo; contendo válvula de poliamida (PA6.6 GF 30), suporte da válvula em aço (DC 04) e mola de aço (EM 10270-1 Classe SM); com pressão de trabalho entre 0,8 a 1,65 bar, massa aproximada de 0,009 kg e altura aproximada de 28 mm, diâmetro aproximado de 24 mm; para fabricação de motores turbo de 3 ou 4 cilindros com cilindradas nominais aproximadas de 999 cm3 e 1333 cm3; com função de permitir o desvio do percurso do óleo, evitando a passagem pelo filtro, no caso de pressão elevada devido a filtro carregado de sujeira; com aplicação em automóveis, veículos comerciais leves.
193 | D141-24I | 84835090 | Volante motor de dupla massa; contendo volante primário em aço (DD12) e secundário em aço (EN-GJV-300 GGV30), disco fricção (PA46), flange aço (16MnCr5 endurecido), tampa c/ transm. aço (DD12), cremalheira aço (C45 EN10083-2), diafragma vedação de aço (CK60), mola, arruela, pino, bucha, rebite, mancal, massa balanceamento, guia, plugue; com momento de inércia de aproximadamente 0,126 kg.m2, roda fônica acoplada, cremalheira de aproximadamente 136 dentes, massa aproximada de 11,4 kg e dimensões aproximadas de diâmetro total na ponta dos dentes de 291,5 mm, altura total de 66 mm (até a face dos pinos); para fabricação de motor turbo de 4 cilindros e cilindrada nominal aproximada de 1332 cm3; com função de transmitir torque do virabrequim para a caixa de transmissão e atenuar irregularidades dinâmicas do motor; com aplicação em automóveis, veículos comerciais leves.
194 | D142-24I | 84839000 | Pinhão do virabrequim; contendo aço sinterizado (FN-0208, norma MPIF standard 35); com tratamento superficial por vapor (2 a 10 micrômetros de profundidade), endurecimento dos dentes por indução, dureza maior que 400 HV5 e menor que 800 HV0.1 na área endurecida, massa aproximada de 0,176 kg, diâmetro de ponta do dente de aproximadamente 46,9 mm, diâmetro de raiz do dente de aproximadamente 40,5 mm, largura dos dentes de aproximadamente 4,8 mm e comprimento total de aproximadamente 48 mm; para fabricação de motor aspirado de 3 cilindros e cilindrada nominal aproximada de 999 cm3; com função de transmitir torque do virabrequim para a corrente de distribuição; com aplicação em automóveis, veículos comerciais leves.
195 | D143-24I | 84839000 | Pinhão do virabrequim; contendo aço (FN-0208 (norma MPIF standard 35)); com tratamento superficial por vapor (2 a 10 micrômetros de profundidade), endurecimento dos dentes e faces planas por indução, dureza maior que 400 HV5 e menor que 800 HV0.1 na área endurecida, massa aproximada de 0,164 kg, medidas aproximadas de diâmetro de ponta do dente de 46,9 mm, diâmetro de raiz do dente de 40,5 mm, largura dos dentes de 4,8 mm e comprimento total da peça de 44 mm; para fabricação de motor aspirado de 3 cilindros e cilindrada nominal aproximada de 999 cm3; com função de transmitir torque do virabrequim para a corrente de distribuição; com aplicação em automóveis, veículos comerciais leves.
196 | D144-24I | 84839000 | Pinhão do virabrequim; contendo aço (20MC5, norma 11-02-210 --N); com dureza de pé de dente de aproximadamente 320 a 480 HV50, massa aproximada de 0,090 kg e dimensões aproximadas de 31,5 mm de comprimento e 40 mm de diâmetro (de topo dos dentes mais externos); para fabricação de motor turbo de 3 ou 4 cilindros e cilindrada nominal aproximada de 999 cm3 e 1332 cm3; com função de transmitir parcela do torque motor gerado para o sistema de distribuição e bomba de óleo; com aplicação em automóveis, veículos comerciais leves.
197 | D145-24I | 85365090 | Sensor de pressão de óleo; contendo carcaça do conector e proteção em plástico (PA66 GF30), corpo em aço (11SMnPb 30/37 ou 11SMn30 ou 11SMnPb30 ou SAE 1008), vedadores, contatos elétricos, membrana, com ou sem componentes filtro, mola e empurrador; com pressão de abertura nominal de aproximadamente 0,6 bar, massa aproximada entre 0,01 e 0,06 kg, comprimento aproximado entre 50 e 54 mm, aproximadamente 22 mm de largura de sextavado; para fabricação de motores turbo de 3 ou 4 cilindros e cilindradas nominais aproximadas de 999 cm3 e 1332 cm3, respectivamente; com função de monitorar a pressão do óleo alimentado ao sistema de lubrificação do motor; com aplicação em automóveis, veículos comerciais leves.
198 | D146-24I | 87089990 | Tubulação do sistema de ventilação do bloco do motor; contendo conectores de poliamida (PA66 GF30), tubulação de poliamida (PA12 PHL), manga trançada de poliamida (PA6.6), conjunto da válvula de retenção contendo corpo em poliamida (PA6.6 GF30), anel de vedação em borracha (FPM 70 shore A), soquete de aço (DC01); com temperatura de trabalho de -40 graus Celsius a 130 graus Celsius, resistente a óleo e combustível, massa aproximada de 0,037 kg, dimensões aproximadas de 408 mm de comprimento total de percurso, diâmetro variável entre 10,5 mm e 12,8 mm, espessura de 1,25 mm, manga trançada externa com diâmetro de 14 mm e espessura de 1 mm; para fabricação de motor aspirado de 3 cilindros e cilindrada nominal aproximada de 999 cm3; com função de transporte de vapores do bloco do motor para os dutos de vapor, e fluxo unidirecional garantido pela válvula de contenção; com aplicação em automóveis, veículos comerciais leves.
199 | D147-24I | 87089990 | Suporte do turbocoletor; contendo aço (16MnCrS5); com rugosidade de Rz25 na face de apoio, com massa aproximada de 0,29 kg e dimensões aproximadas de 254 mm de comprimento, altura de 14 mm nas fixações; para fabricação de motor turbo de 4 cilindros e cilindrada nominal aproximada de 1332 cm3; com função de fixação do turbocoletor no cabeçote e de enrijecer o conjunto de forma a aumentar suas frequências naturais; com aplicação em automóveis, veículos comerciais leves.
200 | D148-24I | 87089990 | Tubulação de retorno de óleo do turbocompressor; contendo tubo em aço (X6CrNiTi 18-10), flange e espaçador em aço (S235JR ou SAE1010 ou SAE1008), junta em aço laminado a frio e recozido (DC01-C490), anel de vedação em borracha (HNBR) e abraçadeira em aço inoxidável (X5CrNi 18-10); com temperatura de trabalho de -40 graus Celsius a 150 graus Celsius, resistente a óleo, com parcela do tubo corrugada, massa aproximada de 0,115 kg, dimensões aproximadas de 330 mm de comprimento total de percurso, diâmetro externo aproximado de 14,75 mm e espessura de 0,30 mm; para fabricação de motores turbo de 3 ou 4 cilindros com cilindradas nominais aproximadas de 999 cm3 e 1332 cm3; com função de direcionar o retorno de óleo do turbocompressor para o bloco do motor; com aplicação em automóveis, veículos comerciais leves.
201 | D149-24I | 90318099 | Sensor de detonação; contendo carcaça de plástico (PA66 GF 30 por cento), estrutura interna composta de aço usinado (11SMnPb37 ou 11SMnPb30 livre de Cr6), cerâmica piezoelétrica (PZT), terminais metálicos (latão CuZn30 R410 banhado em prata), massa sísmica, resistor, anel de contato, anel isolante, porca; com temperatura de funcionamento de aproximadamente -40 graus Celsius até 150 graus Celsius, faixa de frequência de detecção de 3 a 20 kHz, conector elétrico com três terminais de conexão, massa aproximada de 0,038 kg, dimensões aproximadas de 49 mm de comprimento total, 26 mm de largura total (diâmetro do sensor) e 22,6 mm de altura total (da base do sensor até o topo do conector); para fabricação de motor aspirado de 3 cilindros e cilindrada nominal aproximada de 999 cm3; com função de monitorar as vibrações do motor e identificar sinais fora do padrão, em especial os provenientes de combustões irregulares, ajudando a prevenir falhas mecânicas de componentes do motor; com aplicação em automóveis, veículos comerciais leves.
202 | D150-24I | 90318099 | Sensor de detonação; contendo carcaça de plástico (PA66 GF30), estrutura interna composta de aço (S300Pb livre de Cr6), cerâmica piezoelétrica, anéis de contato em latão (CuZn37), resistor, terminais de contato, arruela de isolamento, porca, massa sísmica; com faixa de frequência de detecção aproximada de 3 a 25 kHz, conector elétrico com dois terminais de conexão, massa aproximada de 0,036 kg, dimensões aproximadas de 49 mm de comprimento total, 26 mm de largura total (diâmetro) e 22 mm de altura total (da base do sensor até o topo do conector); para fabricação de motores turbo de 3 ou 4 cilindros e cilindradas nominais aproximadas de 999 cm3 e 1332 cm3; com função de monitorar as vibrações do motor e identificar sinais fora do padrão, em especial os provenientes de combustões irregulares, ajudando a prevenir falhas mecânicas de componentes; com aplicação em automóveis, veículos comerciais leves.
203 | D151-24I | 73182900 | Inserto de fixação; contendo material sinterizado (70-NC11); com batimento máximo de 0,12 mm, diâmetro do furo central de 8 mm (+-1 mm), dotado de três furos para fixação na hélice de diâmetro 3,75 mm, altura total da peça de 11 mm (+-1 mm), com paralelismo máximo de 0,1 mm, massa de 30 gramas (+-10 g); para fabricação de eletroventilador do sistema de arrefecimento do veículo; com função de prover a interface adequada para o acoplamento da hélice com o motor; com aplicação em automóveis.
204 | D152-24I | 7616.99.00 | Carcaça; contendo alumínio fundido; com câmaras hidráulica e pneumática integradas no mesmo corpo, sem porosidades oriundas do processo de fundição, com medida de 250 a 600 mm x 100 a 160 mm de diâmetro, faixa de peso entre 260 a 2.110 g; para fabricação de atuador de sistema de acionamento de embreagem; com função de integração dos circuitos hidráulico e pneumático provendo fixação do conjunto ao suporte de reação do powertrain; com aplicação em veículos comerciais leves
205 | D153-24I | 8538.90.90 | Anel de contato; contendo material base em cobre e estanho, com acabamento de níquel, cobalto e ouro; com 4 ou 6 pontos de contato, força nos pontos de contato de 0,25N (+/- 0,5 N); diâmetro de 20 mm (+-5 mm); altura total de 3,19 mm (+-1,5 mm), com espessura da chapa de 0,2 mm (+-0,1 mm), massa entre 0,15 a 0,35 g; para fabricação de chaves de coluna; com função de comutar circuitos elétricos na alavanca da chave de coluna através de movimentos rotativos sobre placa de circuito impresso rígida ou flexível; com aplicação em automóveis.
206 | D154-24I | 8538.90.90 | Anel metálico de contato; contendo material base em cobre, estanho, níquel, cromo e titânio, com acabamento em prata e ouro; com geometria composta por dois anéis concêntricos, com diâmetro de 12,6 mm (+-5 mm), espessura de 0,2 mm (+-0,1 mm), massa entre 0,03 a 0,35 g; para fabricação de chaves de coluna; com função de comutar circuitos elétricos na alavanca da chave de coluna através de movimentos rotativos sobre placa de circuito impresso rígida ou flexível; com aplicação em automóveis.
207 | D155-24I | 8538.90.90 | Anel metálico de contato; contendo material base em cobre e estanho, com acabamento em níquel, ouro e cobalto; com geometria composta por dois anéis concêntricos, comprimento de 22,4 mm (+-5 mm), largura de 20,67 mm (+-5 mm), espessura de 0,2 mm (+-0,1 mm), força no anel externo de 0,205 N (+/- 0,05 N); força no anel interno de 0,21 N (+/- 0,05 N), massa entre 0,06 a 0,20 g; para fabricação de chaves de coluna; com função de comutar circuitos elétricos na alavanca da chave de coluna através de movimentos rotativos sobre placa de circuito impresso rígida ou flexível; com aplicação em automóveis.
208 | D156-24I | 8538.90.90 | Porta cabos; contendo polímero técnico; com diâmetro interno de 13 mm (+/- 2 mm), altura de 25 mm (+-5 mm), largura de 12 mm (+-2 mm), massa entre 4,2 a 4,8 g; para fabricação de chaves de coluna; com função de auxiliar no roteamento dos cabos elétricos do veículo que são conectados na chave de coluna; com aplicação em automóveis.
209 | D157-24I | 8544.30.00 | Conjunto conector rotativo; contendo cabo plano interno, carcaça em material plástico, quatro terminais elétricos integrados na carcaça, cabos elétricos; com cabo plano individual enrolado em espiral, 4 ou 12 trilhas condutoras, resistência no circuito Air Bag de 1000 mili-ohms (+/-10 por cento), resistência máxima no circuito buzina de 1600 mili-ohms, 3 furos para fixação, sendo 2 com os centros contidos em diâmetro de 100 mm e posicionados a 35 e 40 graus da linha de centro do conjunto, conectores e cabos elétricos com comprimento variável entre 130 a 210 mm, rotação mínima de 2,1 voltas no sentido horário e anti-horário a partir da posição central, massa entre 90 a 150 g; para fabricação de chave de coluna; com função de permitir o alojamento dos cabos do módulo de airbag no volante, e garantir que sigam a rotação do mesmo sem risco de rompimento; com aplicação em automóveis, veículos comerciais leves.
210 | D158-24I | 39263000 | Manopla; contendo plástico polipropileno (PP TV20) ou tereftalato de polibutileno (PBT); com peso e dimensões aproximados de 0,0350 kg, 130 mm de comprimento, 30 mm de largura e 35 mm de espessura; para fabricação de extensor do assento dianteiro automotivo; com função de movimentação; com aplicação em automóveis, veículos comerciais leves.
211 | D159-24I | 39263000 | Cobertura; contendo plástico polipropileno (PP ou PP TV20); com peso aproximado de 0,0235 kg e dimensões de 70 mm de comprimento, 65 mm de largura e 48 mm de espessura; para fabricação de componente de fixação da cadeirinha infantil no banco traseiro, comercialmente conhecido como "isofix"; com função de proteção contra cortes e acabamento estético; com aplicação em automóveis, veículos comerciais leves.
212 | D160-24I | 39269090 | Clipe; contendo plástico polipropileno (PP) ou copolímero acetal (POM-C); com os possíveis modelos bico-de-pato, pinheiro, pinheiro-duplo, chapa com pinheiro, oblongo, flecha, ponta de flecha e tipo C, com diâmetro de furo entre 5 mm e 20 mm, espessura da chapa entre 0,5 mm e 8 mm e comprimento entre 14 mm e 160 mm, variando de acordo com o modelo; para fabricação de chicotes elétricos automotivos; com função de prover meio de fixação do chicote em partes da carroceria; com aplicação em automóveis, veículos comerciais leves.
213 | D161-24I | 85371090 | Caixa de fusíveis para cabos; contendo plástico (PA), fusíveis, parafusos (M8 e M6); com dimensões aproximadas de 147 mm x 135,6 mm x 54,8 mm, fusíveis de 50 A e 125 A acoplados, massa de 341 g; para fabricação de chicotes de motor; com função de alojar e proteger os fusíveis, regular correntes e evitar sobrecargas no sistema ; com aplicação em automóveis, veículos comerciais leves.
214 | D162-24I | 85442000 | Cabo condutor coaxial do tipo USB ou USB e LVDS; contendo revestimento em plástico (PVC) e conectores aplicados nas extremidades; com diâmetro de 2 mm (24 AWG) tanto para o cabo USB como para o LVDS e comprimentos aproximados que variam entre 1598 mm a 2934 mm para os cabos USB e de 1227 mm a 1824 mm para os cabos LVDS; para fabricação de chicote elétrico automotivo próprio para o painel; com função de condução de eletricidade e sinais ; com aplicação em automóveis, veículos comerciais leves.
215 | D163-24I | 94019900 | Painel; contendo plástico polipropileno (PP) ou (PP-TV20) ou policarbonato (PC); com peso aproximado de 1,2330 kg e dimensões aproximadas de 510 mm de comprimento, 470 mm de largura e 130 mm de espessura, com ou sem compartimento porta objetos; para fabricação de banco automotivo dianteiro; com função de acabamento e sustentação da espuma do encosto do banco; com aplicação em automóveis, veículos comerciais leves.
216 | D164-24I | 94019900 | Moldura; contendo tecido acarpetado termo-formado; com peso entre 0,174 g e 0,282 g e dimensões 314,4 x 630,4 mm ou 413,5 x 614 mm; para fabricação de banco automotivo; com função de reduzir ruído, prover acabamento e proteção; com aplicação em automóveis, veículos comerciais leves.
217 | D165-24I | 9401.99.00 | Trava plástica; contendo polipropileno (PP TV20) ou poliamida (PA6 ou PA6 GF15); com peso aproximado de 9 g e dimensões de 88,1 mm de comprimento por 71,8 mm de largura e 47,30 mm de altura; para fabricação de estrutura do banco dianteiro; com função de proteger a bolsa de ar de segurança (airbag); com aplicação em automóveis, veículos comerciais leves.
218 | D166-24I | 7320.20.10 | Mola; contendo aço cromo silício vanádio (OTEVA 75 SC); com diâmetro do fio de dimensão nominal de 3,89 mm (+- 2 mm), diâmetro externo com valor nominal de 26 mm (+- 5 mm), comprimento com dimensão nominal de 141,95 mm (+- 5 mm), massa entre 0,0852 a 0,9798 kg; para fabricação de tensionador do sistema de acessórios de motores híbridos; com função de manter os corretos níveis de tensão no sistema de acessórios de motor a combustão interna para correto funcionamento em todas as situações de uso; com aplicação em automóveis.
219 | D167-24I | 7320.20.90 | Mola arco; contendo aço (CrSiV); com resistência a tração nominal de 2020 MPa, comprimento angular de 153,5 graus (+-10 graus), diâmetro externo de 20 (+-5 mm), massa entre 0,05 kg e 0,20 kg; para fabricação de polia isoladora de virabrequim de sistema de híbrido de motor a combustão interna; com função de prover torque para o funcionamento da polia isoladora de virabrequim; com aplicação em automóveis.
220 | D168-24I | 8409.91.90 | Arruela de encosto; contendo plástico (PA46) + politetrafluoretileno (PTFE), conforme ASTM D6779; com diâmetro interno nominal de 87,5 mm (+-10 mm), diâmetro interno do lábio frontal nominal de 87,4 mm (+-10 mm), profundidade interna de nominal de 4,5 mm (+-2 mm), massa entre 0,0038 e 0,0051 kg; para fabricação de polia isoladora de virabrequim de sistema de híbrido de motor a combustão interna; com função de elemento de desgaste, trabalhando em conjunto com a mola prato para manter as folgas internas da polia; com aplicação em automóveis.
221 | D170-24I | 8409.91.90 | Placa de acionamento; contendo aço grau 50 (GB 3522), tratado termicamente com dureza entre 55 e 60 HRC acabamento superficial por jateamento; com raio das abas de 64,95 mm (+-5 mm), diâmetro de corpo de 84 mm (+-5 mm), diâmetro da face interior até a face da orelha de 12,4 mm (+-5 mm), massa entre 0,10 kg e 0,30 kg; para fabricação de polia isoladora de virabrequim de sistema de híbrido de motor a combustão interna; com função de prover transferência de torque entre o eixo e a polia; com aplicação em automóveis.
222 | D171-24I | 8409.91.90 | Mola prato; contendo aço (51CrV4, DIN (EN 10132) temperado e revenido; com dureza de 455 HV a 510 HV, diâmetro externo de 86,5 mm (+-10) mm, diâmetro interno de 75,3 mm (+-10) mm, massa entre 0,0050 a 0,0078 kg; para fabricação de polia isoladora de virabrequim de sistema de híbrido de motor a combustão interna; com função de prover pressão interna dentro do conjunto para correto funcionamento da arruela de encosto; com aplicação em automóveis.
223 | D172-24I | 8409.91.90 | Polia ranhurada; contendo 7 canais, fabricada em aço (SPHE Q/BQB 302); com diâmetro externo do flange de 150 mm (+-10 mm), diâmetro interno de 134,84 mm (+-10 mm), massa entre 0,60 kg e 0,85 kg; para fabricação de polia isoladora de virabrequim de sistema de híbrido de motor a combustão interna; com função de transferir movimento da correia para o mecanismo interno do conjunto; com aplicação em automóveis.
224 | D173-24I | 8483.40.90 | Eixo; contendo aço (SAE J403 UNS G10211); com diâmetro do corpo de dimensão nominal de 16,95 mm, diâmetro da flange com valor nominal de 32 mm, altura com dimensão nominal de 49,90 mm, massa entre 0,0650 e 0,0805 kg; para fabricação de tensionadores do sistema de acessórios de motores híbridos; com função de manter os corretos níveis de tensão no sistema; com aplicação em automóveis.
225 | D174-24I | 8483.40.90 | Eixo; contendo aço forjado a quente (GB/T699 45); com diâmetro externo de dimensão nominal de 45 mm, diâmetro da ponta do eixo de dimensão nominal de 22,04 mm, diâmetro interno de dimensão nominal de 17,20 mm, altura total de dimensão nominal de 49,44 mm, massa entre 0,15 kg e 0,35 kg; para fabricação de polias filtradoras do sistema de acessórios de motores híbridos; com função de filtrar as oscilações do sistema; com aplicação em automóveis.
226 | D175-24I | 8483.40.90 | Eixo; contendo aço (grau 45 GB/T699), com pinos de aço inseridos; com diâmetro do flange de 88 mm (+-5 mm), diâmetro do corpo de 77,43 mm (+-5 mm), comprimento do corpo de 22,2 mm (+-5 mm), massa entre 0,88 kg e 1,10 kg; para fabricação de polia isoladora de virabrequim de sistema de híbrido de motor a combustão interna; com função de conectar com contra peça do motor; com aplicação em automóveis.
227 | D176-24I | 8483.50.90 | Arruela de encosto; contendo plástico (PA46), politetrafluoretileno (PTFE); com diâmetro interno nominal de 78,5 mm (+-10 mm), diâmetro externo nominal de 89 mm (+-10mm), espessura de 1,48 mm (+-0,5 mm); para fabricação de polia isoladora de virabrequim de sistema de híbrido de motor a combustão interna; com função de manter as folgas internas da polia; com aplicação em automóveis.
228 | D177-24I | 8483.90.00 | Braço; contendo liga de alumínio (H5302 ADC12); com diâmetro externo do corpo de dimensão nominal de 46,17 mm (+- 5 mm), diâmetro do poste de dimensão nominal de 16,82 mm, comprimento do braço de dimensão nominal de 120 mm, massa entre 0,1 kg e 0,6 kg; para fabricação de tensionadores do sistema de acessórios de motores híbridos; com função de manter os corretos níveis de tensão no sistema; com aplicação em automóveis.
229 | D178-24I | 8483.90.00 | Tampa; contendo aço (SPCC-SD Q/BQB 408-2018) estampado, tratamento nitrocarbonetação ferrítica; com diâmetro externo de 135,05 mm (+-10 mm), altura da face interna de 19,7 mm (+-5 mm) e diâmetro interno de 85,25 mm (+-10 mm), massa entre 0,60 kg e 0,85 kg; para fabricação de polia isoladora de virabrequim de sistema de híbrido de motor a combustão interna; com função de prover fechamento do conjunto e transmitir torque de mola; com aplicação em automóveis.
230 | D179-24I | 8483.90.00 | Disco de proteção; contendo chapa aço rolado a frio (Q/BQB 408-2018 SPCC-SD); com diâmetro externo dimensão nominal de 133,02 mm, diâmetro interno de dimensão nominal de 66,25 mm, altura entre ponto superior e inferior interno de dimensão nominal de 19,40 mm, massa entre 0,30 kg e 0,50 kg; para fabricação de polias filtradoras do sistema de acessórios de motores híbridos; com função de filtrar as oscilações do sistema; com aplicação em automóveis.
231 | D180-24I | 8483.90.00 | Eixo; contendo aço rolado a quente (Q/BQB 310-2014); com diâmetro externo de dimensão nominal de 59,93 mm, diâmetro interno de dimensão nominal de 21,95 mm, altura total de dimensão nominal de 26,02 mm, com 4 ranhuras, massa entre 0,10 kg e 0,30 kg; para fabricação de polias filtradoras do sistema de acessórios de motores híbridos; com função de filtrar as oscilações do sistema; com aplicação em automóveis.
232 | D181-24I | 8483.90.00 | Placa de movimentação; contendo aço rolado a frio (GB 3522); com diâmetro externo de dimensão nominal de 67,00 mm (+- 5 mm), diâmetro interno de dimensão nominal de 22,15 mm (+- 5 mm), raio de altura de dimensão nominal de 64,17 mm (+- 5 mm), altura de dimensão nominal de 12,40 mm (+- 5 mm), massa entre 0,08 kg e 0,18 kg; para fabricação de polias filtradoras do sistema de acessórios de motores híbridos; com função de filtrar as oscilações do sistema; com aplicação em automóveis.
233 | D182-24I | 40169990 | Clip de proteção externa; contendo borracha (EPDM) sem PA66 ou POM; com comprimento igual ou inferior a 155 mm, largura igual ou inferior a 94 mm, altura igual ou inferior a 65 mm, com espessura de parede menor ou igual a 2 mm, furos de passagem de até 15 mm; para fabricação de tubulação de ar-condicionado; com função de evitar o contato mecânico entre os tubos do sistema de refrigeração e a carroceria do veículo; com aplicação em veículos comerciais leves, caminhões.
234 | D184-24I | 7318.22.00 | Arruela; contendo corpo principal em alumínio; com seção circular com diâmetro externo de 12 mm; para fabricação de evaporador de ar-condicionado automotivo; com função de vedação; com aplicação em automóveis.
235 | D185-24I | 7608.20.90 | Tubo chato; contendo corpo principal em liga de alumínio com acabamento superficial; com formato retangular, dimensões máximas de 588,4 mm x 3,0 mm x 26,0 mm e espessura máxima de 0,29 mm; para fabricação de radiador automotivo; com função de conduzir o líquido de arrefecimento; com aplicação em automóveis.
236 | D186-24I | 7609.00.00 | Conector; contendo corpo principal de alumínio (AA 6061-T6), acessórios de aço e elastômero; comprimento de 35,57 mm, diâmetro de 31,75 mm, temperatura de operação 150 graus Celsius (+/-5 graus Celsius), materiais compatíveis com óleo de transmissão automática; para fabricação de radiadores de água para motores a combustão; com função de realizar a interface entre trocador de calor de óleo de transmissão automática que é integrado ao radiador de água, permitindo o fluxo do óleo para dentro do trocador sem que ocorram vazamentos; aplicado em automóveis, veículos comerciais leves.
237 | D187-24I | 8415.90.90 | Flange; contendo corpo principal em liga de alumínio (EN AW-6060 T66 (DIN 755-2)); com dimensões de 33, 430 mm x 36,2 mm x 10 mm; para fabricação de condensadores; com função de conexão de entrada/saída do condensador com as mangueiras do sistema de ar condicionado permitindo a passagem do fluído refrigerante do condensador; com aplicação em automóveis, veículos comerciais leves.
238 | D188-24I | 8415.90.90 | Tubo coletor; contendo corpo principal em liga de alumínio (DIN ISO 2768 Part-1 c) com clad e fluxo de brasagem; com comprimento máximo 310 mm, largura máxima 50 mm; para fabricação de evaporadores do sistema de ar-condicionado; com função de interligar a passagem do fluido refrigerante entre os tubos de entrada e saída com o bloco do evaporador; com aplicação em automóveis.
239 | D189-24I | 8415.90.90 | Cabeceira; contendo corpo principal em liga de alumínio (EN AW-3003 MOD.-O), acabamento superficial (EN AW-4343 +1 por cento Zn); com formato retangular, dimensões de 401,2 mm x 15 mm x 1 mm, com recortes ao longo de sua superfície; para fabricação de radiadores; com função de unir as caixas aos tubos de refrigeração e vedar esta interface, permitindo que o fluido seja transportado sem vazamentos; com aplicação em automóveis.
240 | D190-24I | 8415.90.90 | Coletor; contendo corpo principal (EN AW-3003 MOD.-O), acabamento superficial (EN AW-4343 7,5 por cento); com dimensões de 40,8 mm x 18,65 mm, comprimento máximo de 35,7 mm e 1 mm de espessura ; para fabricação de condensadores; com função de conduzir o fluído uniformemente para o interior dos tubos do bloco; com aplicação em automóveis, caminhões.
241 | D191-24I | 8415.90.90 | Tubo; contendo corpo principal em liga de alumínio (EN AW-6060 T6 (DIN 755-2); com dimensões de 306,4 mm x 64,4 mm x 30 mm e espessura de 2,1 mm; para fabricação de condensadores; com função de armazenar temporariamente fluido refrigerante líquido (garrafa KOMO); com aplicação em automóveis.
242 | D192-24I | 8415.90.90 | Caixa do radiador a água; contendo corpo principal (EN AC-46000 D); com dimensões de 621,8 mm x 140,5 mm e bocal de 60 mm de diâmetro; para fabricação de radiadores a água; com função de conduzir o fluído uniformemente para o interior dos tubos do bloco; com aplicação em máquinas agrícolas autopropulsadas.
243 | D193-24I | 8415.90.90 | Tubulação; contendo corpo principal de liga de alumínio; com formato tubular, diâmetro de 16,00 mm, comprimento de 87,20 mm; para fabricação de evaporadores; com função de permitir a passagem do fluído refrigerante entre o trocador de calor e a válvula de expansão; com aplicação em automóveis.
244 | D194-24I | 8415.90.90 | Tubo de entrada; contendo corpo principal de liga de alumínio; com seção circular e diâmetro externo de 12 mm; para fabricação de evaporador de ar-condicionado automotivos; com função de permitir a entrada do fluido refrigerante no trocador de calor; com aplicação em automóveis.
245 | D195-24I | 8415.90.90 | Tubo saída; contendo corpo principal de liga de alumínio; com seção circular e diâmetro externo de 12 mm; para fabricação de evaporador de ar-condicionado automotivo; com função de permitir a saída do fluído refrigerante do trocador de calor; com aplicação em automóveis.
246 | D196-24I | 84212990 | Filtro secador; contendo carcaça de aço (1020), elemento filtrante, visor de vidro, telas de retenção, material dessecante (sílica), pescador de líquido, conexões rosqueadas, o-rings, pintura epóxi; com diâmetro externo de 107,6 mm, comprimento de 205 mm, com conexões de entrada de face de 5/8 polegadas fêmea e conexão de saída de 5/8 polegadas macho, dimensionais seguem tolerâncias conforme NBR ISO2768-C; para fabricação de sistemas de ar condicionado; com função de remover umidade do gás R-134a, reter partículas sólidas, garantir refrigerante no estado líquido no sistema; com aplicação em ônibus.
247 | D197-24I | 84212990 | Filtro secador; contendo carcaça de aço (1020), elemento filtrante, visor de vidro, telas de retenção, material dessecante (sílica), pescador de líquido (alumínio), conexões rosqueadas, o-rings, pintura epóxi, suportes para fixação; com diâmetro externo de 89 mm, comprimento de 462 mm, conexões de entrada e saída com rosca de 7/8 polegadas UNF O-ring macho, tubo de alumínio com diâmetro de 5/8 polegadas, dimensionais seguindo tolerâncias conforme NBR ISO2768-C; para fabricação de ar-condicionado; com função de remover umidade do gás R-134a, reter partículas sólidas, garantir refrigerante no estado líquido no sistema; com aplicação em ônibus.
248 | D198-24I | 8708.91.00 | Cabeceira; contendo corpo principal em liga de alumínio, acabamento superficial também em ligas de alumínio; com formato retangular e recortes ao longo de sua superfície, espessura máxima de 2,5 mm, largura máxima 85,0 mm e o comprimento máximo 921,0 mm; para fabricação de radiadores a ar; com função de unir as caixas aos tubos de refrigeração e vedar esta interface, permitindo que o fluido seja transportado sem vazamentos; com aplicação em caminhões.
249 | D199-24I | 9025.19.90 | Sensor de temperatura; contendo corpo principal (PA 66 - GF 30); com resistência nominal a 25 graus Celsius de 2757 Ohm, diâmetro de 6,7 mm e comprimento de 55,5 mm; para fabricação de módulos de ar-condicionado; com função de medir a temperatura do ar oriundo do evaporador; com aplicação em automóveis.
250 | D200-24I | 40091100 | Conjunto duto sujo; contendo polímeros e borracha EPDM; comprimento entre 280 mm e 320 mm, largura entre 120 mm e 150 mm, altura entre 260 mm e 280 mm, com perfil de solda vibracional, com vedação de borracha (EPDM) fixada por cola quente; para fabricação de filtro de ar do motor; com função de receber e direcionar o fluxo de ar (ainda sujo), para o elemento filtrante do ar do motor; com aplicação em automóveis, veículos comerciais leves, caminhões.
251 | D201-24I | 40169300 | Anel de vedação; contendo elastômero viton; com diâmetro externo entre 48 mm (+/- 1 mm), seção com diâmetro entre 2,8mm e 3,2mm em coloração vermelha, dureza 60 Shore A (+/- 5); para fabricação de filtro diesel; com função de vedar o sistema impedindo vazamentos de fluidos e entrada de ar; com aplicação em automóveis, veículos comerciais leves, caminhões.
252 | D202-24I | 40169300 | Junta da flange do cabeçote; contendo borracha fluorada (FKM); com secção aproximada de 6,7 mm e 3,5 mm, com superfície lisa, sem riscos ou deformações, peso aproximado entre 0,0035 Kg e 0,0055 Kg, dureza 70 Shore A (+/- 5), resistente à tração mínima de 10 MPa e alongamento mínimo de 150 por cento; para fabricação de coletor de admissão; com função de vedar o coletor de admissão de ar com interface com o motor; com aplicação em automóveis, veículos comerciais leves.
253 | D203-24I | 4016.93.00 | Junta de vedação; contendo elastômero (ACM); com diâmetro interno entre 50 mm e 60 mm, secção retangular entre 5 mm e 7mm de comprimento e entre 3 mm e 4 mm de largura, livre de rebarbas e manchas, 70 Shore A, mais ou menos 5; para fabricação de filtro de óleo; com função de vedar o filtro de óleo com a interface no motor do veículo; com aplicação em automóveis, veículos comerciais leves.
254 | D204-24I | 8409.99.15 | Conjunto flap; contendo poliamida (PA66-M40 e PPA-GF30-PTFE15); com comprimento entre 45mm e 48mm, largura entre 32mm e 35mm, altura entre 19mm e 22mm, flap em PPA com carga, com espaçamento do suporte do flap entre 0,1mm a 0,7mm, mancal lateral para fixação do flap, capaz de suportar montagem de eixo metálico de alta precisão para rotação do flap; para fabricação de coletor de admissão de ar; com função de alterar o fluxo de ar do coletor de admissão, de acordo com sua posição rotacional; com aplicação em automóveis, veículos comerciais leves.
255 | D205-24I | 84219999 | Tampa; contendo corpo de polímeros (PA66-GF30 e PA6), vedação de borracha (AEM), suporte de mola; diâmetro externo entre 60 mm e 70 mm, altura entre 35 mm e 45 mm, vedação com dureza 65 Shore (+/- 5 Shore), suporte de mola, resistência a pressão de até 0,2 bar sem vazamento; para fabricação de tampa de comando de válvulas; com função de vedar a entrada da tampa do comando de válvulas do motor; com aplicação em automóveis, veículos comerciais leves, caminhões, máquinas agrícolas autopropulsadas.
256 | D206-24I | 84219999 | Carcaça; contendo alumínio; diâmetro maior externo entre 100 mm e 125 mm e comprimento total entre 170 mm e 180 mm, rosca (DIN 513), livre de porosidade e rebarbas, com peso entre 0,900 Kg e 1,000 Kg, com teste de estanqueidade com 5 bar sob água (15 segundos) sem vazamento; para fabricação de filtro de combustível diesel; com função de alojar os componentes do filtro, prover interface com o veículo e meio de fixação; com aplicação em automóveis, veículos comerciais leves, caminhões.
257 | D207-24I | 84219999 | Filtro tela; contendo termoplástico (PA66 GF30); com diâmetro externo entre 40 mm e 45 mm, e comprimento entre 40 mm e 50 mm, de perfil arredondado, peso aproximado de 0,0056 Kg e com micro filtragem de 30 micrômetros; para fabricação de filtro de óleo; com função de filtrar as partículas maiores do óleo; com aplicação em automóveis, veículos comerciais leves, caminhões.
258 | D208-24I | 84219999 | Filtro tela metálico; contendo aço; com aproximadamente 60 malhas, diâmetro externo entre 34 mm e 38 mm, e comprimento entre 10 mm e 15 mm, diâmetro do arame de 0,19 mm, de perfil arredondado, peso aproximado entre 0,002 Kg e 0,0035 Kg; para fabricação de filtro de óleo; com função de filtrar as partículas maiores do óleo; com aplicação em automóveis, veículos comerciais leves.
259 | D209-24I | 8483.40.90 | Engrenagem; contendo polímero (PA66-GF33); com comprimento entre 38 mm e 45 mm, diâmetro entre 25 mm e 30 mm, com 17 dentes, com alojamento retangular para montagem de haste metálica; para fabricação de coletor de admissão de ar; com função de receber a força do atuador elétrico e transmitir para o sistema de flap; com aplicação em automóveis, veículos comerciais leves.
260 | D210-24I | 8501.31.10 | Atuador elétrico; contendo polímeros, motor, terminal, eixo, conector elétrico com tratamento superficial de galvanoplastia; com comprimento entre 80 mm e 100 mm, largura entre 45 mm e 55 mm e altura de 65 mm e 75 mm, 2 pontos de fixação, quantidade máxima de vazamento de ar de 10 cm3/min, com tensão nominal de 12 V; para fabricação de coletor de admissão de ar; com função de acionar o sistema de flap do coletor de admissão de ar, através de engrenagens; com aplicação em automóveis, veículos comerciais leves.
261 | D211-24I | 3926.90.90 | Engrenagem plástica; contendo resina (POM SW-01 ou M90-44 ou KT-20 ou 500NC ou PAMXD6-ZH30 W38S2) na cor natural; com comprimento compreendido entre 5 e 23 mm, largura compreendida entre 5 e 23 mm, altura compreendida entre 7,5 e 25 mm, peso compreendido entre 1 e 5 g; para fabricação de retrovisor externo; com função de movimentar o atuador e o módulo de rebatimento; com aplicação em automóveis.
262 | D212-24I | 8708.99.90 | Placa de circuito impresso montada; contendo resina (FR-4), barreira de vapor (ELEP COAT LSS-520MHB ou GLO 630RB-H ou 1B51NSLU) nas áreas de soldadas, com folha de cobre de 18 micro, tratamento superficial (FLAX SILK) branco e munida de transistor, diodo, resistor, capacitor, conector, terminal, termistor (TPC); com comprimento máximo de 35 mm, largura máxima de 25 mm, altura máxima de 10 mm e peso máximo de 4 g; para fabricação de retrovisor externo; com função de realizar a interconexão de circuitos e a realização de funções específicas nos dispositivos, como o rebatimento do retrovisor; com aplicação em automóveis.
263 | D213-24I | 8536.50.90 | Botão do sistema de entrada e partida sem chave; contendo alojamento plástico (fabricado em PC e ABS com uma placa de circuito interna a este dotada de micro switch do tipo tactile), dois fios condutores e um conector; com comprimento do cabo de 197 mm, com diâmetro de 1,3 mm, interruptor com dimensões de 23,16 mm x 15mm x 11,61 mm, conector 34,4 mm x 13,7 mm x 14 mm, com capacidade de operação em temperatura de -40 a 80 graus Celsius, tensão de funcionamento entre 5 até 16 VDC, corrente máxima suportada de 40 mA, grau de resistência a intempéries (IP67); para fabricação de maçaneta da porta lateral; com função de enviar um sinal eletrônico ao módulo de controle para travamento e destravamento das fechaduras de portas laterais do veículo; com aplicação em automóveis.
264 | D214-24I | 8512.90.00 | Lente interna lados direito ou esquerdo; contendo policarbonato; com dimensões de 465 mm x 45 mm x 15 mm, peso 0,07 kg; para fabricação de farol; com função de direcionar e difundir o feixe de luz; com aplicação em automóveis.
265 | D215-24l | 85129000 | Lente interna; contendo policarbonato (PC 001K); com dimensões de 515 mm x 40 mm x 25 mm, peso de 90 g; para fabricação de faróis (lado direito ou esquerdo); com função de difusor de luz; com aplicação em automóveis.
266 | D216-24l | 85129000 | Unidade de projeção óptica para lâmpada LED; contendo carcaça, fonte de luz (LED chip), lente de projeção, refletor primário / colimador, escudo (cut-off shield), dissipador de calor, sistema de acionamento eletrônico, parafusos, chicote de ligação; com dimensões aproximadas de 123,6 mm x 130 mm x 135,9 mm, peso aproximado de 0,496 kg; para fabricação de farol (lado direito ou esquerdo); com função de gerar, moldar e direcionar o feixe luminoso (luz baixa e alta); com aplicação em automóveis.
267 | D217-24l | 85129000 | Unidade de projeção óptica para lâmpada LED; contendo carcaça, fonte de luz (LED chip), lente de projeção, refletor primário / colimador, escudo (cut-off shield), dissipador de calor, sistema de acionamento eletrônico, parafusos, chicote de ligação; com dimensões de 91,9 mm x 89,25 mm x 105 mm; para fabricação de farol (lado direito ou esquerdo); com função de gerar, moldar e direcionar o feixe luminoso (luz baixa e alta); com aplicação em automóveis.
268 | D218-24l | 8512.90.00 | Regulador de nível ; contendo caixa plástica, engrenagem, junta de plástico,parafuso, placa de circuito impresso (PCB), componentes eletrônicos; com dimensões de 88,7 mm X 47,9 mm X 67,84 mm, peso de 82 g; para fabricação de farol; com função de regular a altura e o ângulo do feixe luminoso para correta iluminação (corte de luz); com aplicação em automóveis.
269 | D219-24l | 85129000 | Unidade de projeção óptica para lâmpada LED; contendo carcaça, fonte de luz (LED chip), lente de projeção, refletor primário / colimador, escudo (cut-off shield), dissipador de calor, sistema de acionamento eletrônico, parafusos, chicote de ligação; com dimensões aproximadas de 107,1 mm x 165,9 mm, e peso aproximado de 0,330 kg; para fabricação de farol (lado direito ou esquerdo); com função de gerar, moldar e direcionar o feixe luminoso (luz baixa e alta); com aplicação em automóveis.
270 | D221-24I | 8708.94.90 | Ponteira de direção direita ou esquerda; contendo liga de aço composta por carbono, cromo e molibdênio, forjado; com angulação do pivot de 8,8 graus e 12,3 graus, distância do centro do pivot até a face roscada da carcaça de 149,5 mm, comprimento mínimo da rosca da carcaça de 40,5 mm, diâmetro do gage do pivot de 14 mm (+-2 mm), massa entre 0,11 kg e 0,31 kg; para fabricação de caixa de direção automotiva; com função de transmitir o movimento da cremalheira para a roda; com aplicação em automóveis.
271 | D223-24I | 39269090 | Suporte para sistema avançado de assistência ao motorista (ADAS); contendo plástico com cobertura superficial de composto à base de sulfato de bário e resinas epóxi e fenólica ; com acrilonitrila butadieno estireno (ABS) com massa máxima de 200 g e área máxima de 0,05 m2 recoberto com uma fina camada de composto à base de sulfato de bário e resinas epóxi e fenólica responsável por aumento da energia superficial da peça assegurando adesão otimizada e na resistência a intempéries e agentes químicos; para fabricação de conjunto vidro automotivo (para-brisa); com função de ser usado para fixação / montagem do sistema de assistência ao motorista ao vidro do veículo; com aplicação em automóveis, veículos comerciais leves, caminhões, ônibus.
272 | D224-24I | 39269090 | Guarnição plástica; contendo polímero (PP/TPE polipropileno/elastômero termoplástico) com alma em alumínio e pontos de reforço de elastômeros termoplásticos; com comprimento entre 1250 mm e 1350 mm (+/-2 mm), alma em alumínio com espessura de 2,0 mm (+/- 0,2 mm); para fabricação de conjunto vidro automotivo (para-brisa); com função de conectar o vidro para-brisa à câmara de drenagem de água promovendo a vedação do veículo e escoamento da água; com aplicação em automóveis, veículos comerciais leves, caminhões, ônibus.
273 | D225-24I | 39269090 | Guarnição plástica; contendo mescla de polímeros e pontos de reforço de elastômeros termoplásticos com alma em alumínio; com comprimento entre 1240 mm e 1440 mm (+/-2 mm) e alma em alumínio com espessura de 2,0 mm (+/- 0,2 mm); para fabricação de conjunto vidro automotivo (para-brisa); com função de com função de conectar o vidro para-brisa à câmara de drenagem de água promovendo a vedação do veículo e escoamento da água; com aplicação em automóveis, veículos comerciais leves, caminhões, ônibus.
274 | D226-24I | 39269090 | Guarnição plástica; contendo mescla de polímeros e pontos de reforço de elastômeros termoplásticos com alma em alumínio; com comprimento máximo de 1445 mm, envergadura máxima de 1394 mm, atrelada à curvatura do vidro automotivo com design que garante baixa força de aplicação e alta força de retenção entre a guarnição e a câmara de drenagem; para fabricação de conjunto vidro automotivo (para-brisa); com função de conectar o vidro para-brisa à câmara de drenagem de água promovendo a vedação do veículo e escoamento da água; com aplicação em automóveis, veículos comerciais leves, caminhões, ônibus.
275 | D227-24I | 85369090 | Conector rígido; contendo fluxo de solda livre de chumbo (SnAgCu, SnCuNi, SnIn, AgCdIn), terminal (CuSn6 estanhado); com ponto de fusão da solda livre de chumbo de 120 a 155 graus Celsius com largura variando de 7 mm a 25 mm e comprimento variando de 14 mm a 39 mm; para fabricação de conjunto vidro automotivo; com função de atuar como interface entre sistemas transmitindo ondas eletromagnéticas e/ou energia elétrica; com aplicação em automóveis, veículos comerciais leves, caminhões, ônibus.
276 | D228-24I | 85443000 | Conector rígido ou flexível; contendo fluxo de solda livre de chumbo (SnAgCu, SnCuNi, SnIn, AgCdIn), terminal (CuSn6 estanhado) corpo isolante (composto polimérico), com cabo de cobre eletrolítico podendo conter tubo termo retrátil; com ponto de fusão da solda livre de chumbo de 120 a 155 graus Celsius, com cabo com comprimentos aproximados de 50 mm a 170 mm; para fabricação de conjunto vidro automotivo; com função de atuar como interface entre sistemas transmitindo ondas eletromagnéticas e/ou energia elétrica; com aplicação em automóveis, veículos comerciais leves, caminhões, ônibus.
277 | D230-24I | 3815.12.10 | Monólito; contendo cerâmica, com carga de metais nobres (paládio e ródio/platina e ródio); com diâmetro de 80 mm (+-5 mm), comprimento de 95 mm (+-5 mm), resistência a uma variação mínima de 500 graus Celsius de choque térmico; para fabricação de escapamentos automotivos; com função de promover as reações de oxidação e redução que transformam gases tóxicos em substâncias menos nocivas; com aplicação em automóveis.
278 | D231-24I | 8307.10.90 | Tubo flexível desacoplador; contendo fole, manga interna, flange, malha externa, intertravamento e tampa em aço inoxidável; com comprimento de 218,8 mm (+-4 mm), diâmetro externo de 70 mm (+2 -0,5 mm), vazamento máximo permitido de 0,1 L/min a 0,3 bar; para fabricação de escapamentos automotivos; com função de absorver vibrações e movimentos do motor, evitando que eles sejam transmitidos para outras partes do sistema de escapamento; com aplicação em automóveis.
279 | D232-24I | 8421.99.10 | Conjunto separador soldado; contendo tampa concava, tampa convexa e suporte em aço inoxidável (1.4509) e isolamento em manta de fibra de vidro; com tampas e suporte com espessura de 1,5 mm (+-5 por cento), diâmetro externo total de 380,4 mm (+-5 mm), largura do conjunto de 41,5 mm (+-5 mm), massa entre 2,80 kg e 3,50 kg; para fabricação de escapamentos automotivos; com função de vedar e proteger o sistema, evitando a fuga de gases poluentes e garantindo a eficiência do sistema; com aplicação em caminhões.
280 | D233-24I | 8421.99.10 | Conjunto misturador de gases; contendo lâmina, cone interno e externo em aço inoxidável (1.4513); com espessura de 1 mm (+- 0,5 mm), diâmetro externo do conjunto de 167,6 mm (+-0,6 mm) e 118,6 (+-0,4 mm), dotado de 8 lâminas dispostas a 45 graus; para fabricação de escapamentos automotivos; com função de misturar os gases de escape com outros fluidos ou recircular parte desses gases de volta para a câmara de combustão; com aplicação em caminhões.
281 | D234-24I | 8421.99.10 | Cone de entrada soldado; contendo cone inferior e cone superior, fabricados em aço inoxidável (EN 10088-1/ 1.4462); com espessura de 2 mm (+-0,5 mm), diâmetro do bocal circular de 356,2 mm (+-5 mm), massa entre 3,00 kg e 3,75 kg; para fabricação de escapamentos automotivos; com função de direcionar e conduzir o fluxo de gases de escape; com aplicação em caminhões.
282 | D235-24I | 8421.99.10 | Cone com flange; contendo aço inoxidável (1.4521); com diâmetro interno do flange de 381,4 mm (+-2 mm), diâmetro interno do cone de 343,2 mm (+-2 mm), largura de 92,6 mm (+-2 mm), massa entre 0,95 kg e 1,20 kg; para fabricação de escapamentos automotivos; com função de direcionar os gases de forma otimizada, garantindo vedação adequada; com aplicação em caminhões.
283 | D236-24I | 8421.99.10 | Conjunto separador soldado; contendo tampa traseira e placa retangular em aço inoxidável (1.4509); com quatro furos circulares com diâmetros de 130 a 370 mm (+-2 mm) e um furo oblongo, comprimento entre 590 e 650 mm e largura entre 640 e 720 mm, massa entre 2,45 kg e 3,10 kg; para fabricação de escapamentos automotivos; com função de vedar e proteger o sistema, evitando a fuga de gases poluentes e garantindo a eficiência do sistema; com aplicação em caminhões.
284 | D237-24I | 8421.99.10 | Separador com ou sem perfurações; contendo aço inoxidável (1.4521); com espessura de 1,2 mm (+- 5 por cento), largura de 35,1 mm (+-2 mm), massa entre 1,25 kg e 1,65 kg; para fabricação de escapamentos automotivos; com função de reduzir o ruído e otimizar o fluxo de gases de escape; com aplicação em caminhões.
285 | D238-24I | 8421.99.99 | Manta do catalisador; contendo fibra de alumina; com densidade de 2247 g/m2 (+-10 por cento), espessura da manta de 14 mm (+-2 mm), comprimento de 802 mm ou 882 mm (+-10 mm), largura de 121 ou 140 mm (+-10 mm); para fabricação de escapamentos automotivos; com função de isolamento térmico; com aplicação em caminhões.
286 | D239-24I | 8421.99.99 | Manta do catalisador; contendo fibra de alumina impregnada com aglutinantes orgânicos e inorgânicos; com densidade de 1265 g/m2 (+-102g/m2), espessura da manta de 8,2 mm (+-1,5 mm), comprimento de 308 mm (+-2 mm), largura de 113,5 mm (+-1 mm a +-2 mm); para fabricação de escapamentos automotivos; com função de isolamento térmico; com aplicação em automóveis.
287 | D240-24I | 8421.99.99 | Manta do catalisador; contendo fibra de alumina de alta temperatura, com material orgânico como aglutinante; com densidade de 1172 g/m2 (+-10 por cento), espessura da manta de 7,9 mm (+-1,3 mm), comprimento de 269 mm (+2 mm), largura de 84 mm (+-1 mm a +2 mm); para fabricação de escapamentos automotivos; com função de isolamento térmico; com aplicação em automóveis.
288 | D241-24I | 8421.99.99 | Manta do catalisador; contendo fibra de alumina; com densidade de 1300 g/m2 (+-10 por cento) sem aglutinante e 1391 g/m2 (+-10 por cento) com aglutinante, espessura da manta de 8,7 mm (+-1,5 mm), comprimento de 423 mm (+2 mm), largura de 30 a 130 mm (+2 mm); para fabricação de escapamentos automotivos; com função de isolamento térmico; com aplicação em automóveis.
289 | D242-24I | 8421.99.99 | Manta do catalisador; contendo fibra de alumina; com densidade de 2568 g/m2 (+-10 por cento), espessura da manta de 16 mm (+-2 mm), comprimento de 1088 mm (+-10 mm), largura de 57 mm (+-10 mm) ou 102 mm (+-10 mm); para fabricação de escapamentos automotivos; com função de isolamento térmico; com aplicação em automóveis.
290 | D243-24I | 8421.99.99 | Manta do catalisador; contendo fibra de alumina; com densidade de 1926 g/m2 (+-10 por cento), espessura da manta de 12 mm (+-2 mm), comprimento de 1075 mm (+-10 mm), largura de 126 mm (+-10 mm); para fabricação de escapamentos automotivos; com função de isolamento térmico; com aplicação em automóveis.
291 | D244-24I | 8708.92.00 | Junta de fixação; contendo corpo e vedações em aço inoxidável (DIN EN 14571), espaçador (DIN EN 15511); com aplicação de torque de 21 Nm (+- 3 Nm), vazamento máximo permitido de 1 litro por minuto a 0,3 bar de pressão, altura de 98 mm (+-5 mm), largura de 23 mm (+-5 mm), comprimento do espaçador de 76,05 mm (+-5 mm); para fabricação de escapamento automotivo; com função de vedar a conexão de peças dos sistemas de escapamento, evitando vazamentos de gases; com aplicação em automóveis.
292 | D245-24I | 8708.92.00 | Seção externa do tubo de mistura; contendo aço inoxidável (1.4462); com espessura de 1,5 mm (+- 5 mm), comprimento de 320 mm a 340 mm e diâmetro de 120 mm a 140 mm; para fabricação de escapamento automotivo; com função de garantir que a solução de ureia (como ARLA 32 ou DEF) seja uniformemente distribuída e misturada com os gases de escape antes de entrar no catalisador SCR; com aplicação em caminhões.
293 | D246-24I | 8708.92.00 | Tubo de saída; contendo aço inoxidável (1.4521); com diâmetro externo de 50 mm (+-5 mm), espessura da parede de 1,5 mm, comprimento de 233, 6 mm (+-5 mm); para fabricação de escapamento automotivo; com função de conduzir os gases resultantes da combustão do motor, direcionando-os para fora do veículo; com aplicação em automóveis.
294 | D247-24I | 8708.92.00 | Conjunto do tubo misturador com malha trocadora de calor; contendo tubo em aço inoxidável (1.4462), malha para troca de calor em aço inoxidável (1.4509); com espessura do tubo de 1 mm (+- 5 por cento), espessura da malha de 0,5 mm (+- 5 por cento), comprimento total do conjunto de 343 mm (+-5 mm), diâmetro do tubo de 115 a 120 mm; para fabricação de escapamentos automotivos; com função de ligação do sistema catalítico à área de mistura de gases, permitindo a troca de calor; com aplicação em caminhões.
295 | D248-24I | 8708.92.00 | Tubo da seção de mistura; contendo aço inoxidável (1.4462); com espessura de 1,5 mm (+-5 mm), com comprimento de 345 mm (+- 10 mm), largura de 110,4 mm (+- 10 mm), altura de 172 mm (+- 10 mm), massa entre 1,10 kg e 1,35 kg; para fabricação de escapamento automotivo; com função de abrigar o misturador dentro do sistema de exaustão; com aplicação em caminhões.
296 | D249-24I | 8708.99.90 | Carcaça inferior do isolante central; contendo aço inox (1.4301); com espessura de 0,5 mm (+-5 por cento), comprimento total de 258,3 mm (+-5 mm), largura de 163,6 mm (+-5 mm), altura de 89,1 mm (+-3 mm); para fabricação de escapamento automotivo; com função de proteger e isolar termicamente; com aplicação em automóveis.
297 | D250-24I | 8708.99.90 | Carcaça traseira do isolante de admissão; contendo aço inox (1.4301); com espessura de 0,5 mm (+-5 por cento), comprimento total de 294,3 mm (+-10 mm); para fabricação de escapamento automotivo; com função de proteger e isolar termicamente; com aplicação em automóveis.
298 | D251-24I | 8708.99.90 | Carcaça superior do isolante central; contendo aço inox (1.4301); com espessura de 0,5 mm (+-5 por cento), comprimento de 252,5 mm (+-10 mm), largura de 167 mm (+-10 mm); para fabricação de escapamento automotivo; com função de proteger e isolar termicamente; com aplicação em automóveis.
299 | D252-24I | 8708.99.90 | Carcaça frontal do isolante de admissão; contendo aço inox (1.4301); com espessura de 0,5 mm (+-5 por cento), comprimento total de 292,4 mm (+-10 mm), largura de 104 mm (+-10 mm); para fabricação de escapamentos automotivos; com função de proteger e isolar termicamente; com aplicação em automóveis.
300 | D253-24I | 3926.90.10 | Arruela de fricção; contendo plástico injetado; com diâmetro externo entre 10,43 mm e 10,34 mm, largura entre 3,57 mm e 3,44 mm, com paralelismo de 0,05 mm, com peso aproximado de 0,3 g (+- 10 por cento); para fabricação de motores elétricos de corrente contínua; com função de encaixe e fixação na ranhura da caixa redutora para garantir o ajuste axial e correta mancalização do eixo do induzido; com aplicação em automóveis, veículos comerciais leves, caminhões, ônibus.
301 | D254-24I | 3926.90.90 | Membrana polimérica impermeável e respirável; contendo politetrafluoretileno; com aproximadamente 10 mm de diâmetro e 0,1 mm de espessura, peso aproximado de 1 g; para fabricação de módulos eletrônicos do sistema de freio; com função de manter a integridade dos componentes eletrônicos e outros sistemas sensíveis à umidade; com aplicação em automóveis, veículos comerciais leves.
302 | D255-24I | 4016.93.00 | Gaxeta; contendo elastômero de etileno-propileno-dieno; com 3 raios diferentes no seu diâmetro externo de vedação, aproximadamente 3,5 mm de altura por 6 mm de diâmetro interno, peso aproximado de 0,12 g; para fabricação de módulos eletrônicos; com função de vedação em módulos de controle de frenagem e situações dinâmicas; com aplicação em automóveis, veículos comerciais leves.
303 | D256-24I | 4016.99.90 | Placa amortecedora; contendo injeção em borracha (acrilonitrila-butadieno); com geometria em formato triangular, comprimento entre 32,6 mm e 34 mm, altura entre 14,2 mm e 14,8 mm, espessura entre 6,1 mm e 6,6 mm, taxa de compressão máxima de 20 por cento a 100 graus Celsius, dureza 70 Shore A, resistência a temperatura de -40 graus Celsius a +125 graus Celsius, resistente a óleos, combustíveis e outros produtos químicos, com peso aproximado de 2,5 gramas (+- 0,5 gramas); para fabricação de sistema mecânico de acionamento de vidro elétrico e eletrônico; com função de fixação entre a engrenagem e o arrastador do motor de corrente contínua; com aplicação em automóveis, veículos comerciais leves, caminhões, ônibus.
304 | D257-24I | 7320.20.10 | Mola de torção; contendo aço; com formato helicoidal cilíndrico, diâmetro de fio 0,56 mm, comprimento da mola comprimida menor ou igual a 3,8 mm, diâmetro interno da espira entre 4,2 mm e 4,0 mm, com extremidade raiada e angulada, com peso aproximado de 0,17 g (+- 10 por cento); para fabricação de motores elétricos de corrente contínua; com função de ajustar a força de contato da escova de carvão ao coletor; com aplicação em automóveis, veículos comerciais leves, caminhões, ônibus.
305 | D258-24I | 7320.90.00 | Mola; contendo aço; com espessura de 1,3 mm e largura de 3 mm, abertura máxima de 25,6 mm e mínima de 17,3 mm, com peso aproximado de 1,16 g (+- 10 por cento); para fabricação de motor elétrico de corrente contínua; com função de impedir o movimento dos ímãs dentro da carcaça; com aplicação em automóveis, veículos comerciais leves, caminhões, ônibus.
306 | D259-24I | 7326.90.90 | Bujão; contendo aço liga; com circularidade máxima de 0,008 mm, conicidade máxima de 0,001 mm, comprimento de 7 mm, diâmetro compreendido entre 2,574 mm e 2,626 mm, com diâmetro expansível em no mínimo 2,3 por cento e temperatura de operação entre 75 graus Celsius e 85 graus Celsius, com peso aproximado entre 0,250 g e 0,256 g (+- 10 por cento); para fabricação de unidade injetora; com função de vedar furo de alta pressão do corpo do injetor unitário; com aplicação em caminhões, ônibus, máquinas agrícolas autopropulsadas, máquinas rodoviárias autopropulsadas.
307 | D260-24I | 8409.99.99 | Tucho da agulha; contendo aço liga; com forma cilíndrica, diâmetro externo entre 17 mm e 18 mm, altura entre 6,5 mm e 8,93 mm, tratamento térmico de têmpera e revenimento, em conjunto com um resfriamento rápido em sub-zero para ter controle de austenita retida, com peso aproximado entre 1,476 g e 1,493 g (+- 10 por cento); para fabricação de injetor eletrônico; com função de ajustar o curso da agulha do injetor e transferir o movimento do pistão para a agulha do bico injetor; com aplicação em caminhões, ônibus, máquinas agrícolas autopropulsadas, máquinas rodoviárias autopropulsadas.
308 | D261-24I | 8409.99.99 | Válvula; contendo aço baixa liga; com forma cilíndrica, possui diâmetro externo de 16,3 mm e altura de 22,7 mm, com peso aproximado de 11 gramas (+- 10 por cento); para fabricação de injetor eletrônico para injeção a diesel; com função de controlar a abertura do bico injetor; com aplicação em caminhões, ônibus, máquinas agrícolas autopropulsadas, máquinas rodoviárias autopropulsadas.
309 | D262-24I | 8409.99.99 | Parafuso de tensão; contendo aço liga; com forma cilíndrica, diâmetro externo entre 17 mm e 18 mm, altura entre 6,5 mm e 8,93 mm, com peso variável entre 1,21 g e 9,2 g (+- 10 por cento); para fabricação de injetor eletrônico para injeção a diesel; com função de transmitir a força de pré-tensionamento à válvula, limitando sua flexão durante a operação e guiando o retorno do diesel para o tanque; com aplicação em caminhões, ônibus, máquinas agrícolas autopropulsadas, máquinas rodoviárias autopropulsadas.
310 | D263-24I | 8483.40.90 | Engrenagem; contendo aço forjado; com flanco envolvente, variação de altura de coroa de 5 micrômetros entre os flancos, batimento de 5 centésimos em relação ao estriado interno da peça, tratado termicamente por cementação seguido de têmpera e revenimento, profundidade de camada dura de 0,4 a 0,6 mm e dureza superficial de 655 HV10 (+90 HV10), estriado interno por entalhe de 1x79 dentes de flanco reto com um desvio total de perfil de 25 micrômetros, comprimento entre 18,8 mm e 19,2 mm, com peso aproximado de 162 gramas (+- 8 gramas); para fabricação de caixa angular para sistemas de direção; com função de transferência de torque e redirecionamento do movimento rotativo em 90 graus com relação ao eixo de entrada do sistema de direção; com aplicação em veículos comerciais leves, caminhões, ônibus.
311 | D264-24I | 8505.19.10 | Pastilha de ferrita em formato de arco; contendo ímã permanente de óxido de ferro e óxido de estrôncio; com comprimento de 30,5 mm por 64 mm de largura, com as especificações de fluxo magnético R 0,704 mVs (+0,042 mVs), mínimo fluxo magnético RG 0,661 mVs e resistência à força contrária ao campo magnético HG 230 kA/m, com peso aproximado 83,4 gramas (+- 0,5 gramas); para fabricação de motores de ventilação interna; com função de transformar energia elétrica em energia cinética; com aplicação em automóveis, veículos comerciais leves, caminhões, ônibus.
312 | D265-24I | 8532.25.90 | Capacitor; contendo dielétrico de filme plástico (PET), terminais de cobre ou aço recoberto com cobre, estanhados; com 7 mm de diâmetro e 19 mm de comprimento, montagem por inserção (THT), de tipo cilíndrico ou de tipo caixa, 9 mm de altura por 13 mm de largura por 4 mm de profundidade, capacitância de 0,68 microfarad (mais ou menos 20 por cento) a 100 V, com peso aproximado entre 0,75 g e 2,3 g (+- 10 por cento); para fabricação de motor de ventilação interna; com função de atuar como supressor de ruídos eletromagnéticos em motores elétricos de corrente contínua; com aplicação em automóveis, veículos comerciais leves, caminhões, ônibus.
313 | D266-24I | 8536.90.90 | Mola para contato eletrônico; contendo aço inoxidável (304); com tensão de operação menor que 1.000 V, tratamento superficial de prata, com formato cônico na extremidade, comprimento total (L0) de 10,3 mm e diferentes diâmetros de 1,1 mm, 1,25 mm e 2,1 mm ao longo de seu comprimento, peso aproximado de 0,032 gramas (+- 10 por cento) ; para fabricação de unidade eletrônica de controle ESP; com função de realizar contato elétrico e ajuste mecânico entre as partes; com aplicação em automóveis, veículos comerciais leves.
314 | D267-24I | 8536.90.90 | Barra de ligação; contendo liga de cobre; com espessura entre 0,25 mm e 0,35 mm, largura compreendida entre 3,2 mm e 1,8 mm, altura total entre 24,7 mm e 24,3 mm, possuindo extremidade raiada e angulada, com peso aproximado entre 0,2 e 1 grama (+- 0,5 grama); para fabricação de motores elétricos de corrente contínua; com função de conduzir a corrente elétrica (12V ou 24V) recebida no conector do porta escovas até a respectiva escova; com aplicação em automóveis, veículos comerciais leves, caminhões, ônibus.
315 | D268-24I | 8536.90.90 | Barra de ligação; contendo liga de cobre; com espessura de 0,35 mm, largura compreendida entre 3,2 mm e 3 mm e altura entre 31,4 mm e 30,2 mm, possuindo extremidade raiada e angulada, com peso aproximado entre 0,5 e 1 grama (+- 0,5 grama); para fabricação de motores elétricos de corrente contínua; com função de conduzir a corrente elétrica (12 V ou 24 V) recebida no conector do porta escovas até a respectiva escova; com aplicação em automóveis, veículos comerciais leves, caminhões, ônibus.
316 | D269-24I | 8545.20.00 | Escova; contendo carvão e cobre; com secção retangular de 10 mm (-0,04/-0,13 mm) e 8 mm (-0,04/-0,13 mm), impregnada a vácuo com óleo, densidade entre 2,3 e 2,6 g/cm3, com resistência dos contatos máxima de 2,5 milésimos de ohm, prensada em cordoalha longitudinal de secção 1,21 mm2 e comprimento entre 36,4 mm e 39,1 mm, com peso aproximado entre 3,4 a 6 gramas (+- 0,5 grama); para fabricação de motores elétricos de corrente contínua; com função de transferir a corrente elétrica da fonte energética ao coletor do induzido; com aplicação em automóveis, veículos comerciais leves, caminhões, ônibus.
317 | D270-24I | 8708.94.90 | Sangrador automático; contendo cilindro em aço liga, esfera (DIN 5401) em aço cromo, mola em arames de aço alto carbono (DIN 17223), anel limitador em aço liga; com comprimento entre 10 mm e 10,2 mm, rugosidade externa de 25 micrômetros para assegurar a melhor interferência de alojamento no produto, com peso aproximado de 1,277 gramas (+- 0,1 grama); para fabricação de caixas de direção; com função de eliminação do ar contido no circuito hidráulico da caixa de direção; com aplicação em automóveis, veículos comerciais leves, caminhões, ônibus.
318 | D271-24I | 9032.90.99 | Tampa; contendo alumínio injetado e tratamento superficial a laser; com altura entre 120 mm e 200 mm, largura entre 100 mm e 190 mm e profundidade entre 10 mm e 50 mm, com peso aproximado de 50 g (+- 10 por cento); para fabricação de unidade de controle eletrônico de injeção e ignição; com função de prover vedação entre a tampa e a base da ECU (unidade de controle eletrônica) e dissipação de calor; com aplicação em automóveis, veículos comerciais leves.
319 | D272-24I | 9032.90.99 | Base; contendo alumínio injetado; com altura entre 100 mm e 200 mm, largura entre 100 mm e 190 mm, profundidade entre 10 mm e 50 mm, com peso aproximado de 90 g (+- 10 por cento); para fabricação de unidade de controle eletrônico de injeção e ignição; com função de proteger mecanicamente a eletrônica embarcada de detritos e sujeiras do lado externo e responsável pela dissipação de calor gerada pelo próprio produto; com aplicação em automóveis, veículos comerciais leves.
320 | D273-24I | 9032.90.99 | Tampa; contendo polibutileno tereftalato GF30 translúcido; com aproximadamente 123 mm de comprimento por 101 mm de largura e mais de 3 raios diferentes ao longo de seu comprimento; peso aproximado de 0,011 kg; para fabricação de unidade de comando eletrônico ESP; com função de manter a integridade dos componentes eletrônicos e outros sistemas sensíveis; com aplicação em automóveis, veículos comerciais leves.
321 | D274-24I | 9032.90.99 | Carcaça; contendo plástico tereftalato de polibutileno, aço e aço inox; com pinos para contato elétrico, buchas e contato para acionamento do motor, com capacidade para 12 bobinas, conector selado com 38 ou 46 pinos e janela de ventilação, com dimensões aproximadas de 124 mm x 104 mm x 41 mm, peso aproximado de 140 gramas (+- 10 por cento); para fabricação de unidade de comando eletrônica ESP; com função de alojar e proteger os componentes eletrônicos; com aplicação em automóveis, veículos comerciais leves.
322 | D277-24I | 7306.30.90 | Tubo; contendo aço carbono de parede única, soldado, de seção circular, revestimento interno em cobre, revestimento externo em zinco, com segunda camada de revestimento externo (PVDF), com ou sem capa de polipropileno; com diâmetro externo de 6,35 mm ou 8,00 mm ou 10,00 mm ou 12,00 mm e na seção com capa de diâmetro externo de 8,55 mm ou 10,20 mm ou 12,20 mm ou 14,20 mm, pressão de trabalho de 0,4 MPa, fornecido em comprimento de 3500 mm (+- 6 mm); para fabricação de tubulação de circuitos de combustíveis; com função de condução do combustível, em baixa pressão, entre o tanque e o motor; com aplicação em automóveis, veículos comerciais leves, caminhões, ônibus.
323 | D278-24I | 7306.30.90 | Tubo; contendo aço carbono de parede única, soldado, de seção circular, revestimento interno em cobre e revestimento externo em zinco, com segunda camada de revestimento externo (PVDF), com ou sem capa de polipropileno; com diâmetro externo de 6,35 mm ou 8,00 mm ou 10,00 mm ou 12,00 mm e na seção com capa de diâmetro externo de 8,55 mm ou 10,20 mm ou 12,20 mm ou 14,20 mm, pressão de trabalho de 0,4 MPa, fornecido em comprimento de 2678 mm (+- 6 mm); para fabricação de tubulação de circuitos de combustíveis; com função de condução do combustível, em baixa pressão, entre o tanque e o motor; com aplicação em automóveis, veículos comerciais leves, caminhões, ônibus.
324 | D279-24I | 7306.30.90 | Tubo; contendo aço carbono de parede única, soldado, de seção circular, revestimento interno em níquel e revestimento externo em zinco, com segunda camada de revestimento externo de poliamida (PA 11), com ou sem capa de polipropileno; com seção sem capa de diâmetro externo 6,35 mm ou 8,00 mm ou 10,00 mm ou 12,00 mm e na seção com capa de diâmetro externo de 8,55 mm ou 10,20 mm ou 12,20 mm ou 14,20 mm, pressão de trabalho de 0,4 MPa, fornecido em comprimento de 4000 mm (+- 6 mm); para fabricação de tubulação de circuitos de combustíveis; com função de condução do combustível, em baixa pressão, entre o tanque e o motor; com aplicação em automóveis, veículos comerciais leves, caminhões, ônibus.
325 | D280-24I | 7306.30.90 | Tubo; contendo aço carbono de parede única, soldado, de seção circular, revestimento interno em níquel e revestimento externo em zinco, com segunda camada de revestimento externo de poliamida (PA 11), com ou sem capa de polipropileno; com seção sem capa de diâmetro externo 6,35 mm ou 8,00 mm ou 10,00 mm ou 12,00 mm e na seção com capa de diâmetro externo de 8,55 mm ou 10,20 mm ou 12,20 mm ou 14,20 mm, pressão de trabalho de 0,4 MPa, fornecido em comprimento de 3358 mm (+- 6 mm); para fabricação de tubulação de circuitos de combustíveis; com função de condução do combustível, em baixa pressão; com aplicação em automóveis, veículos comerciais leves, caminhões, ônibus.
326 | D281-24I | 7306.30.90 | Tubo; contendo aço carbono de parede única, soldado, de seção circular, revestimento interno em níquel e revestimento externo em zinco, com segunda camada de revestimento externo de poliamida (PA 11), com ou sem capa de polipropileno; com seção sem capa de diâmetro externo 6,35 mm ou 8,00 ou 10,00 mm ou 12,00 mm e na seção com capa de diâmetro externo de 8,55 mm ou 10,20 mm ou 12,20 mm ou 14,20 mm, pressão de trabalho de 0,4 MPa, fornecido em comprimento de 2231 mm (+- 6 mm); para fabricação de tubulação de circuitos de combustíveis; com função de condução do combustível, em baixa pressão; com aplicação em automóveis, veículos comerciais leves, caminhões, ônibus.
327 | D282-24I | 7306.30.90 | Tubo; contendo aço carbono de parede única, soldado, de seção circular, revestimento interno em níquel e revestimento externo em zinco, com segunda camada de revestimento externo de PVDF (Teflon), com ou sem capa de polipropileno; com seção sem capa com diâmetro o externo de 6,35 mm ou 8,00 mm ou 10,00 mm ou 12,00 mm e na seção com capa o diâmetro externo de 8,55 mm ou 10,20 mm ou 12,20 mm ou 14,20 mm, pressão de trabalho de 0,4 MPa, fornecido em comprimento de 2890 mm (+- 6 mm); para fabricação de tubulação de circuitos de combustíveis; com função de condução do combustível, em baixa pressão; com aplicação em automóveis, veículos comerciais leves, caminhões, ônibus.
328 | D283-24I | 7306.30.90 | Tubo; contendo aço carbono de parede única, soldado, de seção circular, revestimento interno em níquel e revestimento externo em zinco, com segunda camada de revestimento externo (PVDF), com ou sem capa de polipropileno; com seção sem capa com diâmetro o externo de 6,35 mm ou 8,00 mm ou 10,00 mm ou 12,00 mm e na seção com capa o diâmetro externo de 8,55 mm ou 10,20 mm ou 12,20 mm ou 14,20 mm, pressão de trabalho de 0,4 MPa, fornecido em comprimento de 372 mm (+- 6 mm); para fabricação de tubulação de circuitos de combustíveis; com função de condução do combustível, em baixa pressão; com aplicação em automóveis, veículos comerciais leves, caminhões, ônibus.
329 | D284-24I | 7306.30.90 | Tubo; contendo aço carbono de parede dupla, soldado, de seção circular, revestimento interno de cobre e revestimento externo em zinco, com segunda camada de revestimento externo de poliamida (PA 11), com ou sem capa de polipropileno; com seção sem capa de diâmetro externo de 5,11 mm ou 6,70 mm ou 8,35 mm e na seção com capa de diâmetro externo de 6,96 mm ou 8,55 mm ou 10,20 mm, pressão de trabalho de 34,3 MPa, fornecido com comprimento de 3570 mm (+- 6 mm); para fabricação de tubulação de assistência à frenagem; com função de conduzir o fluido de freio sob pressão; com aplicação em automóveis, veículos comerciais leves, caminhões, ônibus.
330 | D285-24I | 7306.30.90 | Tubo; contendo aço carbono de parede dupla, soldado, de seção circular, revestimento interno de cobre e revestimento externo em zinco, com segunda camada de revestimento externo (PVDF), com ou sem capa de polipropileno; com seção sem capa de diâmetro externo de 4,76 mm ou 6,35 mm ou 8,00 mm e de seção com capa de diâmetro externo de 6,96 mm ou 8,55 mm ou 10,20 mm, pressão de trabalho de 34,3 MPa, fornecido em comprimento de 4808 mm (+- 6 mm) ou 4963 mm (+- 6 mm); para fabricação de tubulação de assistência à frenagem; com função de conduzir o fluido de freio sob pressão; com aplicação em automóveis, veículos comerciais leves, caminhões, ônibus.
331 | D286-24I | 7306.30.90 | Tubo; contendo aço carbono de parede dupla, soldado, de seção circular, revestimento interno de cobre e revestimento externo em zinco, com segunda camada de revestimento externo (PVDF), com ou sem capa de polipropileno; com seção sem capa de diâmetro externo de 4,76 mm ou 6,35 mm ou 8,00 mm e de seção com capa de diâmetro externo de 6,96 mm ou 8,55 mm ou 10,20 mm, pressão de trabalho de 34,3 MPa, fornecido em comprimento de 2044 mm (+- 6 mm); para fabricação de tubulação de assistência à frenagem; com função de conduzir o fluido de freio sob pressão; com aplicação em automóveis, veículos comerciais leves, caminhões, ônibus.
332 | D287-24I | 7307.99.00 | União roscada do tipo reta; contendo aço baixo carbono (SCWCH12R), tratamento superficial cromado; com roscada (M12x1), sextavada 12 mm, diâmetro interno nominal de 6,50 mm, comprimento de 22 mm (+- 1 mm), peso 13 g (+- 1,3 g); para fabricação de tubulação de freio; com função de interligar componentes do sistema de freio; com aplicação em automóveis, veículos comerciais leves, caminhões, ônibus.
333 | D288-24I | 7307.99.00 | União roscada do tipo reta; contendo aço baixo carbono (S25C), tratamento superficial cromado; com roscada (M12x1), sextavada 12 mm, diâmetro interno nominal de 6,50 mm, comprimento de 61 mm (+- 1 mm), peso 30,00 g (+- 3 g); para fabricação de tubulação de freio; com função de interligar componentes do sistema de freio; com aplicação em automóveis, veículos comerciais leves, caminhões, ônibus.
334 | D289-24I | 7307.99.00 | União roscada do tipo reta; contendo aço baixo carbono (SCWCH25K), tratamento superficial cromado; com roscada (M10x1), sextavada 10 mm, diâmetro interno nominal de 4,90 mm até 5,28 mm, comprimento de 16 mm até 31 mm (+- 1 mm), peso 13,78 g (+- 1,3 g); para fabricação de tubulação de freio; com função de interligar componentes do sistema de freio; com aplicação em automóveis, veículos comerciais leves, caminhões, ônibus.
335 | D290-24I | 7307.99.00 | União roscada do tipo reta; contendo aço baixo carbono (SCWCH10R), tratamento superficial cromado; com roscada (M12x1), sextavada 12 mm, diâmetro interno nominal de 6,50 mm, comprimento de 30 mm (+- 1 mm), peso 17,80 g (+- 1,7 g); para fabricação de tubulação de freio; com função de interligar componentes do sistema de freio; com aplicação em automóveis, veículos comerciais leves, caminhões, ônibus.
336 | D291-24I | 7307.99.00 | União roscada do tipo reta; contendo aço baixo carbono (SCWCH10R), tratamento superficial cromado; com roscada (M10x1 ou Mx12x1), sextavada 11 mm, diâmetro interno nominal de 5,00 mm até 5,33 mm, comprimento de 16 mm até 28,7 mm (+- 1 mm), peso 13,30 g (+- 1,3 g); para fabricação de tubulação de freio; com função de interligar componentes do sistema de freio; com aplicação em automóveis, veículos comerciais leves, caminhões, ônibus.
337 | D292-24I | 7307.99.00 | União roscada do tipo reta; contendo aço baixo carbono (SCWCH25K), tratamento superficial cromado; com roscada (M10x1), sextavada 10 mm, diâmetro interno nominal de 4,90 mm até 5,28 mm, comprimento de 16 mm até 31 mm (+- 1 mm), peso 13,78 g (+- 1,3 g); para fabricação de tubulação de freio; com função de interligar componentes do sistema de freio; com aplicação em automóveis, veículos comerciais leves, caminhões, ônibus.
338 | D293-24I | 7307.99.00 | União roscada do tipo reta; contendo aço baixo carbono (SCWCH10R); com roscada (M10x1), sextavada 13 mm, diâmetro interno nominal de 5,00 mm até 5,33 mm, comprimento de 16 mm até 20,65 mm (+- 1 mm), peso 13,10 g (+- 1,3 g); para fabricação de tubulação de freio; com função de interligar componentes do sistema de freio; com aplicação em automóveis, veículos comerciais leves, caminhões, ônibus.
339 | D294-24I | 8482.91.90 | Corpo rolante; contendo aço (100Cr6); com dureza superficial de 700 HV (+140 HV), comprimento de 5,5 mm (+0 mm/-0,18 mm), diâmetro de 3 mm (+0 mm/-0,006 mm) e massa de 0,301 g, agrupados de 2 em 2 mícrons, rugosidade menor ou igual a Rz 0,10 e carbonitretado com profundidade mínima de 0,05 mm a partir de um forno especial devido suas dimensões bem reduzidas; para fabricação de rolamento axial; com função de permitir o giro do rolamento com baixo torque; com aplicação em automóveis, veículos comerciais leves, caminhões, ônibus.
340 | D295-24I | 8482.99.90 | Anel de vedação; contendo elastômero termoplástico de poliuretano, com segmento duro aromático, segmento macio de poliéster (TPU-ARES - ISO 18064); com dureza de 43 a 52 Shore D, diâmetro interno de 95 mm a 97 mm, diâmetro externo de 109 mm a 111 mm, altura de 12 mm a 14 mm e peso de 9 g a 12 g; para fabricação de rolamentos de suspensão; com função de evitar o ingresso de impurezas e o vazamento de graxa dos rolamentos; com aplicação em automóveis, veículos comerciais leves.
341 | D296-24I | 8483.60.19 | Embreagem automática rotativa; contendo anel interno metálico, gaiola em polímero, mola de gaiola em aço, anel externo em aço, corpos rolantes em aço; com largura de 29,5 mm (+- 0,3 mm), diâmetro externo de 36 mm (+- 0,1 mm), diâmetro interno de 26,5 (+- 0,12mm), diâmetro interno sobre o ombro de 25,5 (+- 0,3 mm), peso máximo 0,08 kg; para fabricação de polia de sistema acessório de veículos; com função de controlar vibrações, transmitir rotação e torque; com aplicação em automóveis, veículos comerciais leves.
342 | D297-24I | 8708.30.90 | Anel sensor; contendo aço baixo carbono (NBR 5915-2 EM); com espessura máxima de 2 mm, diâmetro externo máximo de 170 mm, diâmetro interno máximo de 166 mm, altura máxima de 16,2 mm e peso de 84 g, contendo janelas de comprimento máximo de 10,5 mm e largura máxima de 3,2 mm, com tratamento superficial anticorrosivo, fabricação por processo de estampagem a frio e solda nas extremidades; para fabricação de cubo de roda; com função de integrar o cubo de roda ao sistema de freio ABS; com aplicação em caminhões, ônibus.
343 | D298-24I | 9027.90.99 | Célula de medição; contendo tubos externo e interno em aço inoxidável (AISI 304L), terminais conectores, vedação em vidro; com comprimento total de 95 mm, diâmetro do tubo externo de 9,49 mm e peso de 21,5 g, comprimento do tubo interno de 33 mm, diâmetro do tubo interno de 5,4 mm; para fabricação de sensor flex fuel; com função de determinação do volume de etanol presente no combustível; com aplicação em automóveis.
344 | D299-24I | 4016.99.90 | Borracha de vedação; contendo borracha de silicone (VMQ), injetada; com massa entre 7,9 g e 9,1 g, dimensões 15 x 40 x 50 mm (+-1,0 mm), com propriedade antichama até 700 graus Celsius e característica de autoextinção de chama quando a fonte de calor responsável pela combustão é removida; para fabricação de motor de partida; com função de vedação do motor de partidas contra entrada de água e partículas externas; com aplicação em automóveis, veículos comerciais leves.
345 | D300-24I | 4016.99.90 | Borracha de vedação; contendo borracha sintética (acrilonitrila-butadieno NBR), injetada; com massa entre 8 g e 12 g, dimensões 25 x 25 x 25 mm (+-1,0 mm); para fabricação de motor de partida; com função de vedação do motor de partidas contra entrada de água e partículas externas; com aplicação em automóveis, veículos comerciais leves.
346 | D301-24I | 4016.99.90 | Borracha de vedação; contendo borracha sintética (acrilonitrila-butadieno - NBR), injetada; com massa entre 12 g e 22 g, dimensões 28 x 29 x 25 mm (+-1,0 mm); para fabricação de motor de partida; com função de vedação do motor de partidas contra entrada de água e partículas externas; com aplicação em automóveis, veículos comerciais leves.
347 | D302-24I | 7318.21.00 | Arruela de pressão; contendo aço inoxidável (X 12 CrNi 17 7); com massa entre 0,3 g e 0,5 g, diâmetro interno de 5,1 a 10,7 mm, diâmetro externo de 9,2 a 18,1 mm, altura sem compressão de 1,5 a 3,4 mm e espessura de 1,0 a 2,2 mm (+- 0,1 mm); para fabricação de motor de partida; com função de fixar e garantir o torque de aperto; com aplicação em automóveis, veículos comerciais leves, caminhões, ônibus, máquinas agrícolas autopropulsadas, máquinas rodoviárias autopropulsadas.
348 | D303-24I | 7318.29.00 | Anel de retenção; contendo aço (DIN EN 10132-4 C75S); com massa entre 1,8 g e 2,2 g, diâmetro externo de 34,2 mm, diâmetro interno de 23,2 mm (+0,21/-0,40 mm), espessura de 1,2 mm (+0/-0,06 mm), altura oposta da abertura de 3,0 mm; para fabricação de motor de partida; com função de permitir o avanço do pinhão empurrado pelo arrastador; com aplicação em automóveis, veículos comerciais leves, caminhões, ônibus, máquinas agrícolas autopropulsadas, máquinas rodoviárias autopropulsadas.
349 | D304-24I | 7320.20.90 | Mola dobradiça; contendo fio de aço (X10CrNi18-8, DIN EN 10270-3); com massa entre 6,5 g e 7,1 g, tratamento térmico, diâmetro 1,8 mm (+- 0,1 mm), com diâmetro externo das espiras de 12 mm (+- 0,5 mm); para fabricação de motor de partida; com função de criar a força elástica necessária para empurrar o pinhão para frente e engrená-lo à cremalheira do motor de combustão; com aplicação em automóveis, veículos comerciais leves.
350 | D305-24I | 8483.10.90 | Eixo do induzido; contendo aço; com massa entre 70 g e 81 g, formato cilíndrico, usinado e retificado, dureza HV (0,1 -1) de 580 a 760, diâmetros entre 5 e 15 mm (+- 0,1 mm), circularidade de 0,006 mm, coaxialidade de 0,01 mm, comprimento entre 100 e 102 mm (+0,5/-0,2 mm), com 4 entalhes de comprimento 31,8 mm (+1,5/0 mm), diâmetro de 12,2 mm (+0,1/0 mm), concentricidade de 0,04 mm, uma das extremidades com engrenagem reta de 9 a 11 dentes, módulo 1; para fabricação de motor de partida; com função de suportar o núcleo magnético, comutador, enrolamento; com aplicação em automóveis, veículos comerciais leves.
351 | D306-24I | 8483.10.90 | Eixo do induzido; contendo aço; com massa entre 60 g e 98 g, formato cilíndrico, usinado e retificado, com diâmetros entre 5 a 15,1 mm (-0,02/-0,075 mm), com circularidade de 0,006 a 0,008 mm, batimento de 0,04 mm ou coaxialidade de 0,01 mm, comprimento variando de 89,4 a 101 mm (+- 0,3 mm), com 4 entalhes de comprimento entre 31 e 34 mm (+1,5/-0 mm), de diâmetro entre 12,2 e 15,3 mm (+0,1/-0 mm), concentricidade de 0,03 mm, uma das extremidades com engrenagem reta de 16 a 18 dentes, módulo 0,4 a 0,5; para fabricação de motor de partida; com função de suportar o núcleo magnético, comutador, enrolamento; com aplicação em automóveis, veículos comerciais leves.
352 | D307-24I | 8483.10.90 | Eixo de saída; contendo aço (20CrMo) nos principais componentes, extrudado, usinado e retificado; com massa entre 1601 g e 1665 g, embreagem unidirecional incorporada, comprimento total 169,2 mm (+0,4/-0,5 mm), engrenagem helicoidal interna de 15 dentes, módulo 1,75, diâmetro externo de 72,2 mm (+- 0,1 mm), com diâmetro de 40,0 mm (-0,025/-0,045) mm, rugosidade Rz 4 para montagem de rolamento, 4 pinos de diâmetro 8,0 mm (0/-0,009 mm) defasados assimetricamente em um posicionamento de 0,08 mm em posições absolutas de 93 graus e 20 minutos, 86 graus e 40 minutos e diâmetro de 42,8 mm; para fabricação de motor de partida; com função de transmitir torque para o acionamento do motor de combustão e proteger contra centrifugação; com aplicação em veículos comerciais leves, caminhões, ônibus, máquinas agrícolas autopropulsadas, máquinas rodoviárias autopropulsadas.
353 | D308-24I | 8483.10.90 | Eixo de saída; contendo aço (20MnCrS5 e 100CR6) nos principais componentes, extrudado, usinado e retificado; com massa entre 1050 g e 1090 g, embreagem unidirecional incorporada, comprimento total de 145,9 mm (+0,75/-1,1 mm), engrenagem helicoidal interna de 13 dentes, módulo 1,5, diâmetro externo de 64,8 mm (+-0,15 mm), com diâmetro de 30,0 mm (-0,025/-0,045 mm), rugosidade Rz 4 para montagem de rolamento, 3 pinos de diâmetro 8,0 mm (0/-0,016 mm) defasados simetricamente em posições absolutas de 120 graus no diâmetro de 41,9 mm; para fabricação de motor de partida; com função de transmitir torque para o acionamento do motor de combustão e proteger contra centrifugação; com aplicação em veículos comerciais leves, caminhões, ônibus, máquinas agrícolas autopropulsadas, máquinas rodoviárias autopropulsadas.
354 | D309-24I | 8483.10.90 | Eixo cilíndrico; contendo aço; com massa entre 823 g e 857 g, diâmetro de 17,00 mm a 17,15 mm (-0,050/-0,032 mm), núcleo de diâmetro de 47,5 mm a 63 mm (+0/-0,300 mm), uma extremidade de rosca (M16 X 1,5) e outra recartilhada, distância da extremidade da rosca ao ponto de assentamento do anel distanciador de 38,3 mm a 59,4 mm (+- 0,3 mm), distância entre a extremidade da rosca e a face do núcleo de 56,7 mm a 80,8 mm (+-0,1 mm), distância entre a face do núcleo e o início do recartilho de montagem do anel coletor de 59,5 mm a 71 mm (+- 0,05 mm); para fabricação de alternador; com função de gerar torque; com aplicação em automóveis, veículos comerciais leves, caminhões, ônibus, máquinas agrícolas autopropulsadas, máquinas rodoviárias autopropulsadas.
355 | D310-24I | 8483.30.10 | Mancal do comutador; contendo alumínio fundido usinado, bucha sinterizada, borracha nitrílica (NBR); com massa entre 280 g e 320 g, bucha sinterizada de diâmetro interno de 10 mm (+0,022/-0,05 mm), diâmetro de encaixe de 85 a 92,4 mm (0/+0,054 mm), altura de 50,4 a 59,6 mm (+-0,2 mm), posição angular do alojamento da borracha do porta escovas de 45 a 97 graus (+-1 grau), com ou sem elemento de borracha para drenagem; para fabricação de motor de partida; com função de suportar o induzido; com aplicação em veículos comerciais leves, caminhões, ônibus, máquinas agrícolas autopropulsadas, máquinas rodoviárias autopropulsadas.
356 | D311-24I | 8501.52.90 | Conjunto de acionamento; contendo motor/gerador elétrico, inversor, conjunto redutor; com massa entre 20 kg e 25 kg, potência de até 15 kW, com dimensões aproximadas de 410 mm x 270 mm x 230 mm, com controle de velocidade e torque otimizados pelo inversor de frequência e redução mecânica por engrenagens pelo conjunto redutor; para fabricação de conjunto diferencial com semieixos; com função de converter o torque proveniente do motor elétrico em torque de saída para os semieixos; com aplicação em automóveis, veículos comerciais leves.
357 | D313-24I | 8511.90.00 | Estator; contendo aço de baixas perdas magnéticas (máx. 8 W/kg), cobre, pacote plano de lâminas de aço, rolado e soldado para atingir a forma circular, bobinas de cobre com condutores retangulares conformados; com massa entre 1840 g e 1940 g, fator de enchimento mecânico das ranhuras mínimo de 79 por cento, abertura das ranhuras na base das mesmas, após rolagem, é inferior à largura dos condutores elétricos nelas inseridos, diâmetro interno de 106 a 107 mm (+0,1/-0,0 mm), diâmetro externo de 138 a 139 mm (+0/-0,085 mm); para fabricação de alternadores; com função de converter a energia mecânica do rotor em corrente e tensão através do acoplamento magnético rotor-estator; com aplicação em automóveis, veículos comerciais leves, caminhões, ônibus, máquinas agrícolas autopropulsadas, máquinas rodoviárias autopropulsadas.
358 | D314-24I | 8511.90.00 | Tampa; contendo aço; com massa entre 111 g e 115 g, diâmetro externo de 92,4 mm (-0,05/-0,15 mm), diâmetro interno de 28,0 mm (+0,07/+0,04 mm), concentricidade de 0,12 mm; para fabricação de motor de partida; com função de fechar o conjunto redutor planetário e impedir a penetração de impurezas; com aplicação em veículos comerciais leves, caminhões, ônibus, máquinas agrícolas autopropulsadas, máquinas rodoviárias autopropulsadas.
359 | D315-24I | 8511.90.00 | Armadura; contendo aço, cobre, resina fenol-formaldeído (com ou sem fibra de vidro), pacote de lamelas, comutador, condutores, engrenagem, eixo; com massa entre 1540 g e 1580 g, tensão nominal de trabalho 24 V a 28 V, enrolamento tipo ondulado, eixo com comprimento total entre 155,2 e 179,6 mm (+- 0,4 mm), engrenagem forjada com 13 a 16 dentes, módulo entre 0,8 e 1,5, pacote de lamelas com comprimento entre 45 e 54 mm (+- 0,5 mm) e diâmetro entre 60 e 61 mm (+0,2/+0,3 mm), formado por lamelas de espessura de 0,5 mm, comutador com diâmetro de 32,15 mm (+0/-0,2 mm), ângulo de calagem entre 3 e 6 graus (+-1 grau) e condutores com diâmetro mínimo de 3,02 mm; para fabricação de motor de partida; com função de converter a energia magnética gerada na carcaça polar em torque; com aplicação em ônibus, máquinas agrícolas autopropulsadas, máquinas rodoviárias autopropulsadas.
360 | D316-24I | 8536.41.00 | Relê auxiliar; contendo aço, cobre, termofixos, cabos com terminais olhal (M10 e/ou M6), conector de ligação (T50) com parafuso (M5 ou M6) ou terminal plug ou cabo olhal (M5 ou M6); com massa entre 255 g e 310 g, tensão nominal de trabalho de 24 V, furos de fixação a 180 graus (+-1 grau) e a uma distância de 44,0 mm (+-0,3 mm), diâmetro de 5,6 mm (+-0,1 mm), diâmetro externo da carcaça de 33,0 mm (+0,17/-0,01 mm); para fabricação de motor de partida; com função de auxiliar a chave magnética no chaveamento do motor de partida; com aplicação em veículos comerciais leves, caminhões, ônibus, máquinas agrícolas autopropulsadas, máquinas rodoviárias autopropulsadas.
361 | D317-24I | 3815.12.10 | Chave magnética (relé); contendo aço, cobre, resina termofixa, mola de engrenamento integrada no arrastador, parafusos de contato (M10), contato de acionamento (parafuso ou porca M6), carcaça da chave (Zn passivada ou ZiNi passivado); com massa entre 1470 g e 1530 g, tensão nominal de trabalho 24 V, distância do arrastador à face de fixação de 52,0 a 55,0 mm (+0,7/-0,5 mm), diâmetro de encaixe de montagem 33,0 mm (+-0,2 mm), diâmetro externo 56,0 a 62,0 mm (+0/-0,4 mm), fixada com 3 furos roscados (M5) dispostos a 120 graus (+-0,5 graus), diâmetro de 44,0 a 48,0 mm (+-0,5 mm); para fabricação de motor de partida com potência acima de 3,2 kW; com função de ligar e desligar o motor de partida e movimentar o pinhão; com aplicação em caminhões, ônibus, máquinas agrícolas autopropulsadas, máquinas rodoviárias autopropulsadas.
362 | D318-24I | 8536.90.90 | Conector metálico; contendo aço, borracha, peças de aço estampadas e trefiladas, borracha moldada por injeção com forma de L; com massa entre 1,5 g e 1,9 g, comprimentos controlados de 29,7 mm (+-0,3 mm) e 26,8 mm (+-0,2 mm); para fabricação de motor de partida; com função de fechar contato elétrico entre a bobina da chave magnética e o terminal ligado à ignição do automóvel; com aplicação em automóveis, veículos comerciais leves.
363 | D319-24I | 9032.89.11 | Regulador de voltagem eletrônico; contendo capacitores, chip, peças plásticas injetadas; com massa entre 80,8 g e 89,3 g, terminal B+ posicionado a 63,2 mm (+- 0,3 mm) e 25 mm (+-0,3 mm) em relação ao ponto de referência A e ponto de fixação B posicionado a 79 mm (+- 0,1 mm) e 4,4 mm (+- 0,1 mm) em relação ao ponto de referência A e fixação da fase posicionado a 8,2 mm (+- 0,1 mm) e 11,7 mm (+- 0,1 mm), conector com 3 pinos, estando o centro do conector a 52,9 mm (+- 0,1 mm) do ponto de referência A, tensão de regulagem de 14,6 V (+- 0,6 V) e compensação de temperatura (Tk) de -10 mV/K (+- 2 mV/K); para fabricação de alternadores; com função de regular a tensão de saída do alternador e do sistema elétrico do veículo; com aplicação em automóveis, veículos comerciais leves, caminhões, ônibus, máquinas agrícolas autopropulsadas, máquinas rodoviárias autopropulsadas.
364 | D320-24I | 85011019 | Motor de regulagem; contendo base e carcaça em polipropileno, haste do pivô e engrenagens em polioximetileno, motor elétrico de corrente contínua de 12 V e placa de circuito impresso; com haste do pivô com curso máximo de operação entre 4,9 mm e 5,9 mm, diâmetro da esfera do pivô com 10 mm (+- 0,1 mm), corrente máxima de 180 mA, tensão de operação entre 9 V e 16 V e massa de 57 g (+- 3 g); para fabricação de faróis automotivos; com função de ajuste vertical de linha de corte do feixe de luz emitido pelo farol; com aplicação em automóveis.
365 | D322-24I | 7616.99.00 | Bucha; contendo borracha não alveolar, reforço de metal; com comprimento de 98,2 mm (+-5 mm), altura de 95 mm (+-5 mm), temperatura de trabalho de -40 a 120 graus Celsius, massa de 0,692 kg (+-0,1 kg); para fabricação de suspensão traseira; com função de absorver vibrações e permitir movimentos controlados entre os componentes; com aplicação em automóveis.
366 | D323-24I | 7304.39.10 | Camisa interna; contendo tubo em aço baixo carbono, extrudado; com diâmetro externo de 28 mm (+- 5 mm), altura de 52 mm (+-5 mm), temperatura de trabalho de -40 a 120 graus Celsius, com abertura realizada com diferença de pressão entre 0 e 0,05 MPa, massa de 0,082 kg (+-0,03 kg); para fabricação de bucha da suspensão; com função de responder mecanicamente a forças e movimentos; com aplicação em automóveis.
367 | D324-24I | 7304.39.10 | Camisa externa; contendo tubo em aço carbono, estampado; com diâmetro externo de 49 mm (+-5 mm), altura de 40,1 mm (+-5 mm), temperatura de trabalho de -40 a 120 graus Celsius, massa de 0,086 kg (+- 0,03 kg); para fabricação de bucha da suspensão; com função de responder mecanicamente a forças e movimentos; com aplicação em automóveis.
368 | D325-24I | 7304.39.10 | Camisa interna; contendo tubo em aço carbono, extrudado; com diâmetro externo de 24 mm (+-5 mm), diâmetro interno de 14,2 mm (+-5 mm), comprimento de 58,5 mm (+-5 mm), temperatura de trabalho de -40 a 120 graus Celsius, massa de 0,132 kg (+-0,05 kg); para fabricação de bucha da suspensão; com função de responder mecanicamente a forças e movimentos; com aplicação em automóveis.
369 | D326-24I | 7326.19.00 | Suporte do coxim; contendo corpo em aço estampado, com porca soldada; com espessura de 230,5 mm (+-5 mm), comprimento de 218,45 mm (+-5 mm), altura de 246,1 mm (+-5 mm), temperatura de trabalho de -40 a +150 graus Celsius, massa de 1,538 kg (+-0,3 kg); para fabricação de sistema de absorção de vibrações do motor; com função de sustentar o motor e absorver vibrações durante o funcionamento; com aplicação em automóveis.
370 | D327-24I | 7326.90.90 | Prato; contendo aço carbono; com diâmetro externo de 45 mm (+-5 mm), espessura de 3,1 mm (+-2 mm), temperatura de trabalho de -40 a +120 graus Celsius, massa de 0,025 kg (+-0,01 kg); para fabricação de bucha da suspensão; com função de proporcionar rigidez e estabilidade à bucha; com aplicação em automóveis.
371 | D328-24I | 7616.99.00 | Placa de suporte; contendo corpo em alumínio; com diâmetro de 66,15 mm (+-5 mm), altura de 12 mm (+-3 mm), temperatura de trabalho de -40 a +150 graus Celsius, massa de 0,046 kg (+-0,02 kg); para fabricação de suporte da suspensão; com função de fixar e sustentar componentes da suspensão; com aplicação em automóveis.
372 | D329-24I | 4016.93.00 | Selo periférico; contendo borracha de silicone (SLR); com 50 shore A de dureza, resistência a temperatura até 200 graus Celsius, espessura de 3,35 mm (+-1 mm), largura de 7,95 mm (+-2 mm), comprimento de 11,6 mm (+-3 mm), altura de 4,8 mm (+-2 mm), massa entre 0,10 gramas e 0,80 gramas ; para fabricação de conectores usados em chicotes elétricos; com função de garantir a vedação dos conectores do chicote, garantindo conectividade elétrica; com aplicação em automóveis.
373 | D330-24I | 84139190 | Carcaça; contendo alumínio fundido (EN 1706 AC-43000-KT6 AlSi10Mg(a)KT6)); com comprimento de 93,8 mm a 121,8 mm, alojamento para retentor, eixo e tampa de diâmetro 17 mm a 92 mm, canais para alojamento de anéis Oring, alojamento para montagem de rolamentos de esferas em carcaças de pescoço longo, pórticos de sucção com diâmetro interno 18,97 mm ou roscas métricas ou roscas BSPP, pórticos de pressão com roscas métricas ou roscas BSPP, resistência a pressões de até 220 bar, dureza superficial mínima de 85 HB, rugosidade superficial de Rz 2, massa total aproximada de 1,8 kg; para fabricação de bomba hidráulica de palhetas para sistema de direção; com função de alojar componentes internos da bomba, receber óleo hidráulico do sistema pelo pórtico de sucção, direcionar óleo hidráulico pelo pórtico de pressão e servir como flange de fixação da bomba no motor; com aplicação em automóveis, veículos comerciais leves, caminhões, ônibus.
374 | D331-24I | 84139190 | Eixo de acionamento; contendo aço (16MnCr5 ou 16MnCr5HH); com comprimento de 81,6 mm a 171,5 mm, interface de acoplamento em formato T-drive ou estriado, estrias fabricadas por conformação a frio ou usinagem, dentes estriados em formato convexo longitudinal fabricados por fresagem convexa, dureza superficial de 59 a 63 HRC, rugosidade superficial de Rz 0,7 que deve ser alcançada por meio de retificação por mergulho, cementado e temperado com profundidade da camada de 0,4 mm a 0,7 mm, torque mínimo de ruptura de 180 Nm, massa total aproximada de 0,467 kg; para fabricação de bomba hidráulica de palhetas para sistema de direção; com função de receber o movimento de rotação através do compressor, engrenagem ou polia e transmitir para a bomba hidráulica, que gera vazão de óleo para a caixa de direção hidráulica; com aplicação em automóveis, veículos comerciais leves, caminhões, ônibus.
375 | D332-24I | 8708.92.00 | Suporte de fixação; contendo aço inoxidável (1.4301 DIN EN 10296-2); com corpo de 12 mm de diâmetro (+- 0,3 mm), repuxo de 4,5 a 8,5 mm (+- 1 mm), diâmetro de repuxo de 16 a 19 mm (+ 2 mm), espessura de 2 mm, massa de 0,092 kg a 0,232 kg; para fabricação de sistemas de escapamento de veículos automotores; com função de receber os coxins e fixar o sistema de escapamento ao chassi do veículo; com aplicação em automóveis, veículos comerciais leves.
376 | D333-24I | 8708.92.00 | Conexão hidroformada; contendo aço inoxidável (AISI 321 DIN 1.4541), aço inoxidável (AISI 304 DIN 1.4301); com espessura de 1,5 mm (+- 0,5 mm), diâmetro de entrada de 50 mm (+ 0,3 - 0,2 mm), diâmetro de saída de 45 mm (+- 0,3 mm), com conector de sonda lambda (sensor de oxigênio) rosca (M18 x 1,5), massa de 0,165 kg a 0,169 kg; para fabricação de sistemas de escapamento de veículos automotores; com função de conduzir os gases de escape e acoplar o sensor de oxigênio no sistema de exaustão; com aplicação em automóveis.
377 | D334-24I | 8708.92.00 | Capa DPF deformada; contendo aço inoxidável ferrítico (AISI441 DIN 1.4509); com cotas de referência aproximadas de 1,2 mm de espessura, 542,2 mm de comprimento, 360,0 mm de largura, 135,0 mm de altura, rasgo maior com diâmetro de 305,1 mm (+-1 mm), rasgo menor com diâmetro de 133 mm (+-1 mm), massa de 1,676 a 1,684 kg; para fabricação de sistema de pós-tratamento de gases de escape de veículos; com função de acoplar e proteger demais componentes do sistema de exaustão; com aplicação em caminhões, ônibus.
378 | D335-24I | 8708.92.00 | Tubo de pressão; contendo aço inoxidável (1.4301+AT ou 1.4307+AT (DIN EN 10296-2)); com tubo de diâmetro 9,5 mm, diâmetro 10,0 mm (+ 0,5 mm), diâmetro 9,0 mm (- 0,5 mm), diâmetro 12,1 mm (+- 0,5 mm), espessura de 0,889 mm, comprimento total de 130 a 520 mm, massa de 0,110 kg a 0,112 kg; para fabricação de sistemas de pós-tratamento de gases de escape de veículos automotores; com função de auxiliar na mistura do Arla 32 (agente redutor líquido automotivo) com os gases provenientes do sistema de pós-tratamento; com aplicação em veículos comerciais leves, caminhões, ônibus.
379 | D336-24I | 8708.92.00 | Suporte do sensor NOX; contendo aço inoxidável (DIN 1.4509) e (DIN 1.4567); com cotas de referência aproximadas de 150 mm de comprimento, 104,5 mm de largura e 43,4 mm de altura, com 2 pinos de soldagem (M6 x 20 mm), massa de 0,100 kg; para fabricação de sistemas de escapamento de veículos automotores; com função de fixar o sensor NOX para manter a mesma posição de montagem do sistema de exaustão; com aplicação em caminhões, ônibus.
380 | D337-24I | 8708.92.00 | Suporte de fixação maciço; contendo aço inoxidável (X2CrTi12 GMW3161); com corpo de 10 mm de diâmetro (+-0,3 mm), repuxo de 10 mm (+-1 mm), diâmetro de repuxo de 14 mm (+-0,5 mm), massa de 0,098 kg a 0,103 kg; para fabricação de sistemas de escapamento de veículos automotores; com função de suportar o peso do sistema de escapamento, vibração vinda do veículo e a montagem do coxim; com aplicação em automóveis, veículos comerciais leves.
381 | D338-24I | 8708.92.00 | Suporte de fixação maciço; contendo aço carbono (SAE 1020); com corpo de 10 mm de diâmetro (+-0,3 mm), repuxo de 3 mm (+-0,5 mm) e 12 mm (+-0,5 mm), diâmetro de repuxo de 15 mm (+-1 mm), massa de 0,123 kg a 0,200 kg; para fabricação de sistemas de escapamento de veículos automotores; com função de receber os coxins e fixar o sistema de escapamento ao chassi do veículo; com aplicação em automóveis, veículos comerciais leves.
382 | D339-24I | 8501.31.10 | Motor elétrico; contendo carcaça e componentes eletrônicos; com corrente contínua máxima de trabalho em 5 A, sem escovas, tensão nominal máxima de 13,5 V, potência máxima de 67,5 W, temperatura de trabalho média em 23 graus Celsius (+- 5 graus Celsius), umidade tolerável máxima de 65 por cento (+- 20 por cento), velocidade de trabalho de 2050 rpm (+- 300 rpm) com carga, comprimento aproximado de 102,8 mm, largura aproximada de 61,7 mm e peso total aproximado de 216 g; para fabricação de bancos automotivos dianteiros; com função de ajuste automático da posição do banco no sentido horizontal; com aplicação em automóveis.
383 | D340-24I | 9401.99.00 | Gancho assento traseiro; contendo chapa de aço (SPFH590), sobre injetado com material termoplástico de polipropileno (HPPIN1); com dimensões aproximadas de comprimento de 40,3 mm, altura de 54,2 mm, largura de 12,2 mm, espessuras aproximadas de 3,2 mm na região metálica e 5,2 mm na região sobre injetada com polipropileno, região do gancho com angulação de 75 graus (-1 grau), dimensões em relação ao centro de rotação de 32,4 mm (+- 0,1 mm) e 16,3 mm (+- 0,1 mm), furação de diâmetro de 6,1 mm (+- 0,05 mm) e peso total aproximado de 36 g; para fabricação de banco automotivo, traseiro; com função de travar e destravar o banco nas posições sentado e dobrado; com aplicação em automóveis.
384 | D341-24I | 9401.99.00 | Ajustador de lombar; contendo arame metálico (ASTM A 227 1 ou JIS G 3521 SWC ou equivalente), corpo principal sobre injetado em resina (PPC5UFO ou equivalente), clipe (PA66 ou equivalente); com dimensões aproximadas de comprimento de 295,9 mm, altura de 501,8 mm, peso de 0,280 kg, diâmetro aproximado do arame de 4,5 mm; para fabricação de bancos automotivos dianteiros; com função de estruturar o banco, realizar trabalho dinâmico com o veículo em movimento e gerar conforto na região lombar; com aplicação em automóveis.
385 | D344-24I | 84152010 | Módulo de controle de velocidade; contendo carcaça e conector em plástico com 25 por cento de fibra de vidro (PA66+GF25), dissipador de calor em alumínio (liga ADC12), placa de circuito impresso, circuito eletrônico de proteção de sobretemperatura e de sobretensão, parafusos em aço; com 111 mm de comprimento, 38,3 mm de altura e 46 mm de largura, com peso de 106 gramas, com faixa de trabalho entre 16 V e 32 V, corrente elétrica limitada a 20 A, tensão limitada a 15,5 V; para fabricação de ar-condicionado; com função de controlar a velocidade do motor elétrico do sistema; com aplicação em automóveis, veículos comerciais leves, caminhões, ônibus, máquinas agrícolas autopropulsadas, máquinas rodoviárias autopropulsadas.
386 | D345-24I | 84831090 | Eixo do rotor alternador reversível; contendo aço carbono (NF EN ISO 6892-1); com peso entre 215 g e 292 g, com dureza superficial de 550 HV 0,5 mínimo e dureza total mínima de 450 HV 0,5 em uma profundidade mínima de 0,6 mm, três recartilhos paralelos, canais para montagem de arruelas de travamento, comprimento total entre 144 mm e 170 mm, diâmetro de interface dianteira de 17,7 mm e diâmetro máximo 25 mm; para fabricação de alternadores reversíveis; com função de fixar e sustentar mecanicamente o rotor do alternador reversível; com aplicação em automóveis, veículos comerciais leves.
387 | D346-24I | 85044090 | Inversor eletrônico para sistemas 12 V ou 48 V; contendo alumínio, semicondutores de potência, circuitos eletrônicos de potência e controle, capacitores e indutores, transistores de efeito de campo (MOSFETs); com diâmetro aproximado entre 150 mm e 194 mm e espessura aproximada entre 40 mm e 166 mm, peso entre 0,9 kg e 1,9 kg; para fabricação de alternadores reversíveis; com função de converter a corrente contínua (DC) proveniente da bateria em corrente alternada (AC) necessária para alimentar o motor elétrico, ou vice versa; com aplicação em automóveis, veículos comerciais leves, caminhões, ônibus.
388 | D347-24I | 85119000 | Garra polar; contendo aço carbono; com peso de até 1410 g, diâmetro externo entre 105 mm e 111 mm, 6 garras espaçadas de 60 graus, largura das garras entre 28,00 e 32 mm e altura entre 26 e 28 mm, furo central com medidas entre 16,70 mm e 18,80 mm, diâmetro do núcleo central entre 55 mm e 60 mm, planicidade geral de 0,05 mm batimento de 0,02 mm, característica magnética de campo magnético (H) de intensidade de 500 A/m e 2000 A/m, densidade de fluxo (B) de 0,9 T e 1,45 T; para fabricação de alternadores reversíveis; com função de polarizar o rotor direcionando o campo magnético para o estator; com aplicação em automóveis, veículos comerciais leves.
389 | D348-24I | 85119000 | Porta escovas completo; contendo aço, cobre, plástico, escovas de carvão; com altura aproximada de 34,4 mm, diâmetro aproximado de 71,15 mm, atendimento de força de arrancamento de no mínimo 100 N, rigidez dielétrica testada em 600 V de corrente alternada por 2 segundos, corrente de fuga máxima de 1 A, escovas de cobre, peso aproximado de 78 g; para fabricação de motor de partida; com função de transmitir a corrente elétrica proveniente da chave magnética, para o induzido do motor de partida; com aplicação em automóveis, veículos comerciais leves.
390 | D349-24I | 85119000 | Caixa redutora montada; contendo eixo principal em aço de alta resistência com flange integrada, engrenagens satélites, rolamentos, carcaça plástica; com comprimento total aproximado de 107,45 mm, raio máximo de 30 mm e peso aproximado de 585 g; para fabricação de motor de partida; com função de transmitir o movimento do eixo para o arrastador, permitindo o acionamento da cremalheira do veículo; com aplicação em automóveis, veículos comerciais leves.
391 | D350-24I | 85119000 | Carcaça do motor de partida; contendo aço com tratamento superficial de zinco-níquel, ímãs permanentes, presilhas, pontes magnéticas; com diâmetro interno de 45,4 (+- 0,45 mm), diâmetro externo aproximado de 64 mm e comprimento aproximado de 93 mm, com peso de aproximadamente 580 g; para fabricação de motor de partida; com função de induzir um campo magnético perpendicular ao induzido do motor de partida para gerar velocidade e torque ao pinhão do motor; com aplicação em automóveis, veículos comerciais leves.
392 | D351-24I | 85119000 | Induzido completo; contendo aço, baquelite, cobre; com potência de saída de 1,1 kW, diâmetro aproximado de 44,2 mm, comprimento máximo de 107,45 mm, resistência elétrica de 4,7 miliohm (+- 0,5 miliohm) entre as lâminas 1 e 7 à temperatura de 23 graus Celsius, massa de 525 g; para fabricação de motor de partida; com função de gerar torque e velocidade através do campo magnético gerado nas bobinas do indutor a partir da corrente proveniente do porta escovas; com aplicação em automóveis, veículos comerciais leves.
393 | D352-24I | 85119000 | Estator bobinado; contendo aço, enrolamento de cobre, isolante de ranhura, verniz; com 36 a 96 ranhuras, 3 a 6 fases, diâmetro interno entre 105 mm a 115 mm, diâmetro externo com medidas entre 133 mm e 142 mm, altura total das bobinas entre 64 mm e 106 mm e massa aproximada de 2,4 kg; para fabricação de alternadores reversíveis; com função de converter o campo magnético do rotor em corrente e tensão alternada, e no modo reverso converter o campo magnético do estator em corrente elétrica contínua no rotor; com aplicação em automóveis, veículos comerciais leves.
394 | D353-24I | 85364900 | Chave magnética completa; contendo aço, plástico, zinco níquel, carcaça de aço, bobina de fio de cobre, núcleo móvel em aço (SPCD), contatos elétricos, tampa plástica (PA66), sistema anticongelante dos contatos internos; com altura aproximada de 78,15 mm, diâmetro aproximado de 54,2 mm, dois furos de rosca para parafusos (M4 classe 2) e peso aproximado de 515 g; para fabricação de motor de partida; com função de empurrar o pinhão para engrenar com a cremalheira do volante do motor, e fechar um circuito elétrico; com aplicação em automóveis, veículos comerciais leves.
395 | D354-24I | 87089300 | Diafragma; contendo aço (51CrV4 (JIS SUP10)); com diâmetro externo de 394 a 411,5 mm, diâmetro interno de 98,5 a 109 mm, espessura de 5,35 a 5,70 mm, massa de 4,1 a 4,73 kg, com tratamento térmico por têmpera e por indução na região central, conformação mecânica a frio e a quente e processo de shot peening para alívio de tensões; para fabricação de platô de embreagem; com função de permitir carga suficiente na placa de pressão para que haja a transmissibilidade de força do motor térmico e, quando requisitado, permitir o engate e desengate entre motor e caixa de câmbio; com aplicação em caminhões, ônibus.
396 | D355-24I | 87089300 | Cubo intermediário; contendo aço (42CrMoS4 (JIS SCM440)); com diâmetro externo de 117 mm e interno de 66,3 mm, massa aproximada de 731 g, altura de 27,5 mm, forjado a quente e usinado, com tratamento térmico em atmosfera controlada e por indução localizada na região do estriado; para fabricação de disco de embreagem; com função de permitir a passagem de torque do disco de embreagem para o eixo da caixa de transmissão e para as rodas do veículo; com aplicação em caminhões, ônibus.
397 | D356-24I | 87089300 | Cubo flange; contendo aço (42CrMoS4 (JIS SCM440)) e (XC75 (SAE 1075)); com diâmetro externo de 90,4 mm a 108,5 mm, interno de 42 mm a 54,5 mm, massa aproximada de 760 g a 920 g, com alojamento de 6 molas a 9 molas, forjado e tratado termicamente, com flange crimpada na região central; para fabricação de disco de embreagem; com função de atuar quando o disco de embreagem sofre torção devido aos esforços do motor térmico, permitindo que o torque gerado passe para a caixa de câmbio, auxiliando também no pré-amortecimento do disco; com aplicação em veículos comerciais leves, caminhões, ônibus.
398 | D357-24I | 84139190 | Palheta de aço; contendo aço (100 Cr6) com dureza superficial de 58-64 HRC; com rugosidade Rz máxima de 3 micrômetros, espessura nominal de 1,597 mm (+- 8 micrômetros), planicidade de 4 micrômetros em ambas as superfícies, paralelismo de 0,01 mm entre as faces laterais, comprimento de 11,885 mm (+- 10 micrômetros), perpendicularidade de 0,005 mm e retitude de 0,003 mm em ambas as superfícies, altura de 10,98 mm (+0,3 mm) e retitude de 0,005 mm, massa superior a 0,001 kg e inferior a 0,003 kg; para fabricação de bomba de óleo variável de palhetas; com função de empurrar o óleo lubrificante em uma quantidade suficiente para todos os componentes durante o funcionamento do motor; com aplicação em automóveis.
399 | D358-24I | 84835010 | Polia; contendo chapa de aço (DD14 EN10111 ou SPHE JISG3131); com diâmetro externo de 100 mm (+- 0,2 mm), largura total de 45,8 mm (+- 0,2 mm), furo central com diâmetro de 24 mm (+ 0,050 mm até + 0,100 mm), espessura da chapa de 3,5 mm (+- 0,2 mm) contendo 4 furos de alívio com diâmetro de 14 mm (+- 0,3 mm) e 4 furos de 9 mm (+- 0,2 mm) com revestimento superficial de espessura entre 0,015 mm e 0,025 mm, com massa total do conjunto entre 400 g e 500 g; para fabricação de bomba d'água de motor automotivo; com função de receber movimento rotativo e transferi-lo ao eixo da bomba; com aplicação em automóveis.
400 | D359-24I | 84835010 | Polia mecânica; contendo aço baixo carbono (DD14 EN 1011); com diâmetro externo de 98 mm (+- 0,1 mm), largura útil da polia de 35,2 mm (+- 0,2 mm), largura total com ressalto de 38,5 mm, furo central com diâmetro de 15,87 mm (+ 0,005 mm / - 0,030 mm), espessura da chapa de 3 mm (+ 0,200 mm / 0,000 mm), dotada de 4 oblongos de alívio, massa total do conjunto entre 350 g e 450 g; para fabricação de bomba d'água de motor automotivo; com função de receber movimento rotativo e transferi-lo ao eixo da bomba; com aplicação em automóveis.
401 | D360-24I | 84835010 | Polia mecânica; contendo aço baixo carbono (DD14 EN1011); com diâmetro externo de 98 mm (+- 0,1 mm), largura útil da polia de 30,7 mm (+- 0,2 mm), largura total com ressalto de 34 mm, furo central com diâmetro de 15,87 mm (+ 0,005 mm / - 0,030 mm), espessura da chapa de 3 mm (+ 0,200 mm / 0,000 mm), dotada de 3 oblongos de alívio, com massa total do conjunto entre 300 g a 400 g ; para fabricação de bomba d'água de motor automotivo; com função de receber o movimento rotativo transmitido pela correia do motor e transferi-lo ao eixo da bomba; com aplicação em automóveis
402 | D361-24I | 84835010 | Polia mecânica; contendo aço baixo carbono (DD13 EN1011_); com diâmetro externo de 131 mm (+- 0,8 mm), largura total da polia de 27,708 mm (+ 0,200 mm/- 0,600 mm), passo dos canais de 3,56 mm (+- 0,05 mm), com 6 canais ângulo de contato com a correia de 40 graus, diâmetro do furo central 14,932 mm (+- 0,8 mm), dotada de 4 furos passantes de alívio com diâmetro de 26 mm (0,000 mm/- 1,000 mm), com massa total do conjunto entre 550 g a 650 g ; para fabricação de bomba d'água de motor automotivo; com função de receber movimento rotativo e transferi-lo ao eixo da bomba; com aplicação em automóveis.
403 | D362-24I | 84835010 | Polia mecânica; contendo aço baixo carbono (SPHE JIS3131); com diâmetro externo de 114 mm (+- 0,4 mm), largura útil de 28,6 mm (+- 0,5 mm), largura total da polia de 39,3 mm (+- 0,8 mm), diâmetro do furo central 17,2 mm (- 0,05 mm /- 0,07 mm), dotada de 3 furos passantes de alívio com diâmetro de 19 mm (0,8 mm) e 3 oblongos passantes de alívio, massa total da autopeça entre 400 g e 500 g; para fabricação de bomba d'água de motor automotivo; com função de receber movimento rotativo e transferi-lo ao eixo da bomba; com aplicação em automóveis.
404 | D363-24I | 8307.10.90 | Tubo metálico flexível; contendo aço inoxidável (DIN 1.4541/1.4571); com diâmetros de entrada e saída de gases de 84,5 mm, diâmetro interno para fluxo de gás de 83,5 mm, diâmetro externo de 111 mm, comprimento total de 225 a 270 mm, fole metálico com 26 convoluções, massa entre 0,550 kg e 0,570 kg; para fabricação de sistema de pós-tratamento de gases; com função de desacoplar movimentos e vibrações provenientes do motor; com aplicação em veículos comerciais leves, caminhões, ônibus.
405 | D364-24I | 8307.10.90 | Tubo metálico flexível; contendo aço inoxidável (DIN 1.4541); com diâmetros de entrada e saída de gases de 93,8 mm, diâmetro interno para fluxo de gás de 93,7 mm, diâmetro externo de 115 mm, comprimento total de 130 a 150 mm, fole metálico com 15 convoluções, massa entre 233 gramas e 273 gramas; para fabricação de sistema de pós-tratamento de gases; com função de desacoplar movimentos e vibrações provenientes do motor; com aplicação em veículos comerciais leves, caminhões, ônibus.
406 | D365-24I | 87084090 | Módulo híbrido; contendo aço, alumínio, polímeros e componentes elétricos; com carcaça de alumínio, motor elétrico 190 kW de potência contínua e pico 225 kW, alimentado com tensão 850 V, comprimento 635 mm (+-30 mm), largura 612 mm (+-30 mm), altura 605 mm (+-30 mm), peso entre 150 kg a 190 kg, com bomba de óleo elétrica 24 V e vazão 34 litros por minuto, trocador de calor tipo placa para arrefecimento do sistema, conjunto de planetárias para aumentar o torque, contém respiro, sistema pneumático para atuar a embreagem e eixo de entrada; para fabricação de conjunto transmissão automatizada híbrida com 12 marchas a frente e 4 marchas ré; com função de fornecer torque e potência na transmissão automatizada, reduzir ruído em baixa velocidade e reduzir o consumo de combustível; com aplicação em veículos comerciais leves, caminhões, ônibus.
407 | D366-24I | 87084090 | Carcaça principal; contendo liga de alumínio (EN AC-AlSi9Cu3(Fe)-D-F) injetada sob alta pressão; com comprimento de 434 mm (+-2 mm), largura de 497 mm (+-2 mm), altura de 346 mm (+-2 mm), peso líquido de 22 kg (+-2 kg); para fabricação de transmissões manual e automatizada com capacidade de torque de entrada até 1500 Nm; com função de vedar os componentes imersos em óleo, suportar os esforços do powertrain e isolar o ruído gerado pelo conjunto de eixos e engrenagens; com aplicação em caminhões
408 | D367-24I | 87084090 | Conjunto rotor; contendo rotor interno e externo em aço sinterizado (D11) e eixo em aço liga; com comprimento de 55,46 mm (+- 0,31 mm), diâmetro interno 18,033 mm (+- 0,006 mm), diâmetro externo 58,15 mm (- 0,02 mm), peso líquido de 0,37 kg (+- 0,05 kg), com material dos componentes tratados termicamente, livres de rebarbas e defeitos; para fabricação de transmissões manual e automatizada com capacidade de torque de entrada até 1500 Nm; com função de lubrificação dos componentes internos durante o funcionamento da transmissão; com aplicação em caminhões
409 | D368-24I | 87084090 | Conjunto montado do rotor interno; contendo rotor interno em aço sinterizado (D30) e eixo da bomba em aço liga; com eixo diâmetro 22 mm (+0,035/+0,048 mm), largura 51 mm (-0,3 mm), haste espessura 5,2 mm (-0,3 mm) e simetria 0,15 na extremidade, rotor diâmetro interno 22 mm (+0,021 mm) e diâmetro externo 53,3 mm (-0,045 mm), largura 28 mm (-0,015 mm), 7 dentes equidistantes interpolados entre si de raio de geração 11,112 mm, excentricidade 3,81 e diâmetro ref. 38,061 mm (-0,045 mm), três batimentos referência ao diâmetro interno, 0,015 na face e 0,04 nos diâmetros externo e de ref., peso 0,365 kg (+-0,05 kg); para fabricação de transmissões automatizadas com capacidade de torque de entrada até 3500 Nm; com função de lubrificação dos componentes internos durante o funcionamento da transmissão; com aplicação em caminhões, ônibus.
410 | D369-24I | 87084090 | Rotor externo; contendo aço sinterizado (D30); com diâmetros externo 71,87 mm (-0,025 mm) e interno 45,745 mm (+0,045 mm), altura 28 mm (-0,015 mm), peso 0,370 kg (+-0,05 kg), 7 canais equidistantes em relação ao centro interpolados entre si com concordância de raio 3 mm (+-0,1 mm) e raio de geração 11,112 mm e diâmetro de referência mandatório na profundidade de 61,595 mm (+0,15 mm), batimento de 0,015 na face com referência ao diâmetro interno e batimento de 0,04 no diâmetro interno com referência ao diâmetro externo; para fabricação de transmissões automatizadas com capacidade de torque de entrada até 3500 Nm; com função de imprimir energia de velocidade para o fluido auxiliando na lubrificação dos componentes internos da transmissão; com aplicação em caminhões, ônibus
411 | D370-24I | 87089100 | Trocador de calor tipo placa; contendo aço inoxidável (6Cr19Ni10 GB/T 3280-2015); com comprimento 318,5 mm (+-3 mm), largura 150 mm (+-3 mm), altura 110 mm (+-5 mm) e peso de 3,6 kg (+-0,5 kg), utilização de óleo com classe sintética para transmissão automáticas, capacidade de refrigeração de 25 kW, eficiência térmica de aproximadamente 37 graus Celsius, temperatura máxima de entrada do óleo de 150 graus Celsius, temperatura do fluído refrigerante de 95 graus Celsius, vazões do fluido refrigerante 80 l/min e do óleo 25,4 l/min, submetido a teste de névoa salina por 960 horas; para fabricação de transmissões automáticas de 8 marchas a frente e 1 marcha ré com capacidade de torque de entrada até 1200 N; com função de resfriar o óleo da transmissão por meio da troca de calor com outro fluído, utilizando o sistema de arrefecimento do veículo; com aplicação em veículos comerciais leves, caminhões, ônibus
412 | D371-24I | 87089990 | Carcaça radial; contendo aço (30MnVS6+P) conforme norma (DIN EN 10267); com massa de 401,2 g, comprimento de 131 mm (+2 mm / - 0 mm), diâmetro da haste de 19,5 mm (+1,5 mm / -0,0 mm), diâmetro da boca de 21,8 mm (+0,5 mm / -0,9 mm), dureza entre 238 e 280 HBW e resistência a tração equivalente de 800 a 950 MPa conforme norma (ISO 18265); para fabricação de terminais de direção; com função de suportar o conjunto esférico da articulação e permitir a fixação da extremidade da barra de direção à manga de eixo; com aplicação em automóveis.
413 | D372-24I | 87089990 | Carcaça radial; contendo aço (C20E2C) conforme norma (DIN EN 10263-3); com massa de 300 g, comprimento de 94 mm (+1 mm / - 1 mm), diâmetro da haste de 23 mm (+0,0 mm / -0,5 mm), diâmetro da boca de 23,95 mm (+0,1 mm / -0,0 mm), resistência à tração de 510 a 800 Mpa nas regiões de interface, resistência à tração de 400 a 800 MPa na região central da peça e tratamento superficial (ZnFe TR+NV); para fabricação de terminal de direção; com função de suportar o conjunto esférico da articulação e permitir a fixação da extremidade da barra de direção à manga de eixo; com aplicação em automóveis.
414 | D373-24I | 90322000 | Interruptor elétrico do tipo pressostato; contendo carcaça principal constituída em aço liga (11SMnPb30) com tratamento superficial galvanizado (ZnNi), pinos conectores em liga de latão (CuZn) e conector externo constituído em polímero (PBT GF 30); com força de trabalho de 16 N (+- 3,2 N), contato normalmente aberto e com velocidade de operação mínima de 0,01 metros/segundos e máxima de 0,1 metros/segundos, temperatura de trabalho de -40 graus Celsius a +150 graus Celsius, grau de proteção (IP67/IP69K) com conexão tipo baioneta (ISO 15170-A1-2.1-Ag/K3), com 56 mm (+-0,5 mm) de comprimento, perfil sextavado externo para apoio (SW 27) e peso 65 g (+- 10 g); para fabricação de transmissões manuais e automatizadas com capacidade de torque de entrada até 1500 Nm; com função de gerar sinal elétrico que será aplicado como sistema de segurança da transmissão; com aplicação em caminhões.
415 | D374-24I | 73202010 | Mola helicoidal cilíndrica; contendo aço (DIN EN 10270-3); com diâmetro do fio de 1 a 3 mm, largura de 35 a 50 mm, massa de 1 até 3 g; para fabricação de conjunto de pinça de freio a disco; com função de manter a pastilha de freio em sua posição e suportar as variações de forças e deslocamento; com aplicação em automóveis.
416 | D375-24I | 87083090 | Tampa dianteira; contendo aço; com diâmetro externo de 269,7 mm (+- 0,15 mm), diâmetro do furo central 46,2 mm (+- 0,1 mm), altura de 37,6 mm (+- 0,2 mm), espessura de 0,7 mm (+- 0,05 mm) conforme norma (EN10131), contração ou espessura permitida de material sem pintura em áreas curvadas é de 0,5 mm mínimo, peso 403,8 g (+- 10 por cento); para fabricação de servo freio; com função de vedar a câmara de vácuo, fixar o cilindro mestre e prover estrutura para o conjunto; com aplicação em automóveis.
417 | D376-24I | 87089490 | Eixo de entrada; contendo aço temperado e revenido; com dimensões máximas de comprimento 260 mm e diâmetro 23 mm, possui uma extremidade com área de engaste temperada com faces inclinadas oblíquas e um mancal de diâmetro 14 mm (+0,001 mm -0,005 mm), furo interno de diâmetro 8 mm (+0,015 mm), um mancal para o sensor de diâmetro 21 mm (-0,02 mm) e outra extremidade contendo diâmetro estriado com 16 dentes e ângulo de pressão de 37,5 graus fracionado por 2 a 6 canais, peso máximo de 500 g; para fabricação de conjunto sensor da coluna de direção elétrica; com função de fixar o componente sensor no conjunto sensor para promover assistência ao usuário reduzindo o esforço exercido no volante; com aplicação em automóveis.
418 | D377-24I | 87089490 | Eixo de saída; contendo aço (18CrMo4 ou SCM420H) endurecido; com dimensões máximas de comprimento 109 mm e diâmetro 28 mm, possui uma extremidade com área interna de engaste temperada por indução, com faces paralelas de 17,1 mm (-0,15 mm) de distância, possui um mancal interno e um mancal externo, peso máximo de 270 g (+- 10 por cento); para fabricação de conjunto sensor da coluna de direção elétrica; com função de fixar o componente sensor, no conjunto sensor, promovendo assistência ao usuário reduzindo o esforço exercido no volante; com aplicação em automóveis.
419 | F1-24I | 8708.40.90 | Alavanca comando câmbio automático; composta principalmente por aço; com função de troca de marchas através da conexão do cabo de comando com a transmissão; com aplicação em veículos automóveis ou comerciais leves.
420 | F2-24I | 8708.50.99 | Cubo de roda; composto principalmente por aço; com função de permitir que a roda gire livremente enquanto suporta a carga do veículo e mantém a roda fixada ao eixo; pode conter rolamento; com aplicação em veículos automóveis ou comerciais leves.
421 | F3-24I | 8708.80.00 | Pivô da suspensão; composto principalmente por aço; com função de permitir o movimento de articulação do sistema de suspensão; pode conter copolímero; com aplicação em veículos automóveis ou comerciais leves.
422 | F4-24I | 8512.20.19 | Lanterna de luz de neblina; composto principalmente por composto plástico e ou policarbonato; com função de tornar o veículo visível na parte traseira em situações de neblina densa, chuva forte, fumaça ou tempestades de areia; com aplicação em veículos automóveis ou comerciais leves.
423 | F5-24I | 8512.20.22 | Lanterna de ré; composto principalmente por composto plástico e ou policarbonato; com função de iluminar a área imediatamente atrás do veículo durante a condução em marcha à ré; com aplicação em veículos automóveis ou comerciais leves.
424 | F6-24I | 8708.99.90 | Suporte de fixação da caixa de transferência 4x4; composto principalmente por alumínio; com função de fixação da caixa de transferência de torque ao motor do veículo; parte do conjunto powertrain; com aplicação em veículos automóveis ou comerciais leves.
425 | F7-24I | 8483.50.90 | Tensionador móvel; composto principalmente por alumínio; com função de aplicar tensão mínima na correia para garantir transmissão de movimento do sistema de polias; com rolamento incorporado; com aplicação em veículos automóveis ou comerciais leves.
426 | F8-24I | 8409.91.14 | Válvula de exaustão; composto principalmente por aço inox austenítico; com função de controlar a saída dos gases de escape do motor; permitindo a saída eficiente e melhorando a performance e a eficiência do motor; dureza mínima de 28 HRC; camada nitretada de espessura mínima 0,01 mm; com aplicação em veículos automóveis ou comerciais leves.
427 | F9-24I | 3926.90.90 | Suporte câmera frontal; composto principalmente por plástico; com função de apoio e estabilidade a câmera frontal; fixado no para brisas do veículo; com aplicação em veículos automóveis ou comerciais leves.
428 | F10-24I | 8536.50.90 | Interruptor eletrônico do freio de estacionamento (EPB); composto principalmente por plástico; com função de acionamento eletrônico do sistema de freio, mantendo o veículo imóvel ao estacionar; conector elétrico de até 15 pinos; até 3 LEDs; e tensão nominal de 12 V; com aplicação em veículos automóveis ou comerciais leves.
429 | F11-24I | 8708.22.00 | Teto solar elétrico; composto principalmente por vidro e aço; com função de renovação do ar no veículo; com aplicação em veículos automóveis ou comerciais leves.
430 | F12-24I | 8536.50.90 | Interruptor de embreagem; composto principalmente por plástico; com função de informar à central eletrônica (ECU) a posição exata do pedal, permitindo que o veículo ajuste o comportamento do motor em tempo real; função de segurança veicular; com aplicação em veículos automóveis ou comerciais leves.
431 | F13-24I | 9032.89.29 | Módulo telemático de comunicação; composto principalmente por plástico; com função de prover conectividade e serviços de telemática veicular; pode prover conexão com a internet e geolocalização do veículo em tempo real; com aplicação em veículos automóveis ou comerciais leves.
432 | F14-24I | 8511.50.10 | Gerador elétrico; gerador de corrente elétrica de potencial de tensão 48 V; tem como função acionar a partida do motor, do impulsionador e de alimentação dos sistemas elétricos do veículo, incluído as baterias; com aplicação em veículos automóveis ou comerciais leves.
433 | F15-24I | 8482.10.90 | Rolamento de carreira simples de esferas para cargas radiais e axiais; composto principalmente por nylon, aço e TPU; com função de permitir o livre giro da haste do amortecedor e o assentamento da mola; aplicado ao suporte do amortecedor e mola da suspensão dianteira; com aplicação em veículos automóveis ou comerciais leves.
434 | F16-24I | 8708.29.99 | Tampa bocal de combustível; composto principalmente por plástico; com função de fechamento da entrada do bocal de combustível; com aplicação em veículos automóveis ou comerciais leves.
435 | F17-24I | 8481.80.99 | Válvula para pneumático sem câmara; composto principalmente por borracha e metal; com função de permitir a entrada de ar durante a calibragem, impedir a saída de ar após o enchimento e manter a pressão interna do pneu estável; pode conter tampa; possui marcação a laser indicando data de fabricação; com aplicação em veículos automóveis ou comerciais leves.
436 | F18-24I | 8536.50.90 | Interruptor seccionador de emergência da bateria, utilizado no sistema de segurança elétrica veicular de acionamento manual; composta por grampo terminal de cabo em cobre prateado, arruela elástica fendilhada em bronze fosforoso, corpo fabricado em baquelite reforçada com fibras de algodão, placa e haste em alumínio com tratamento Dacromet; com torque de acionamento da manopla entre 1,5 e 2 Nm; com espessura máxima bloqueável de até 12 mm; com diâmetro do corpo aproximado de 68 mm, altura total igual ou inferior a 155 mm e manopla com comprimento aproximado de 82 mm; aplicado em ônibus.
437 | F19-24I | 8414.30.91 | Compressor, com curso aproximado de 32,8 mm, massa de 6,51 kg, com 7 cilindros, com deslocamento aproximado de 155 cc/rev, velocidade contínua máxima de 6000 rpm, utiliza líquido refrigerante (R134a), dotado de embreagem com tensão de 24 V, polia com diâmetro de 119 mm, com consumo máximo de energia de 42 W e correia tipo Poly-V, aplicado em veículos comerciais médios.
438 | F20-24I | 8708.30.90 | Rotor do sistema de frenagem por fricção, do tipo sólido, fabricado em ferro fundido e usinado; com resistência à tração mínima igual ou superior a 220 MPa e dureza entre 200 e 240 HB; com diâmetro externo máximo aproximado de 289 mm, comprimento máximo aproximado de 84 mm, espessura da pista de frenagem aproximada de 22 mm, aplicado em veículos comerciais leves.
439 | F21-24I | 8708.94.90 | Alavanca de comando de direção (braço Pitman), aplicado no sistema de direção veicular, fabricado em aço ligado (40CrMo4) forjado e tratado termicamente, com dureza entre 280 e 310 HB e resistência à tração entre 883 e 1030 MPa; alavanca com comprimento aproximado de 375 mm (+- 5 mm), espessura variável entre 31 e 42 mm, dotada de um perfil de eixo estriado cônico com 48 dentes e um encaixe cônico liso; aplicado em veículos médios.
440 | F22-24I | 9032.89.29 | Central porta fusíveis para ECU, com massa de 0,66 kg, capacidade máxima de até 30 fusíveis, fabricado em material PP e/ou POM, com tensão de serviço de 24 volts, corrente de serviço entre 10 e 50 amperes, com medidas máximas de até 115 x 200 x 100 milímetros, utilizado em veículos comerciais leves.
441 | F23-24I | 4823.90.99 | Papel Colmeia (honeycomb); composto principalmente por manta de fibra de vidro, papel alveolar em formato de colmeia e espuma poliuretano (PUR); com função de reforço para tapete de porta-malas de veículos; com aplicação em veículos automóveis ou comerciais leves.
442 | F24-24I | 9026.20.90 | Sensor de pressão do airbag lateral de veículos automotores, que envia sinal elétrico ao detectar deformação das portas durante colisão lateral para ECU do airbag, com faixa de operação de 45 até 220 kPa absoluto.
443 | F25-24I | 8302.30.00 | Emblema fabricado em liga de alumínio-magnésio (A5052) processado com encruamento a frio e posterior tratamento térmico de estabilização, com superfície anodizada e base com fita de colagem dupla face.
444 | F26-24I | 8708.29.99 | Cabo multicamadas, composto de um cabo interno de aço inox (SUS304) de 8 g/m envolto em um liner fabricado em poliacetal copolímeto (POM) e com conduíte externo em termoplástico PP com reforço interno em aço SWRH62A, com acessórios de conexão em liga de zinco (ZDC1), parte do mecanismo de abertura da trava do capô de veículo automóveis.
445 | F27-24I | 8708.80.00 | Suporte com formato circular aplicada em conjunto de suspensão de veículos automóveis, montada sobre o assento da mola da suspensão, para redução de atrito durante o giro da suspensão, com corpo principal fabricado em poliacetal autolubrificado e contendo internamente um mecanismo para redução de atrito fabricado em polibutileno tereftalato autolubrificado com filme de politetrafluoretileno (PTFE).
446 | F28-24I | 8708.99.90 | Duto para transporte de ar de turbina para entrada de intercooler de veículos automóveis, contém uma seção em FVMQ/VMQ e outra seção em PA6-GF15, reforço em fibra de vidro com folha de alumínio, ressonador de ar fabricado em PA6, resistente a pressão de 2.5 kfg/cm2 sem apresentar vazamento, aplicado em veículo automóveis.
447 | F29-24I | 8708.99.90 | Duto para transporte de ar de turbina para entrada de intercooler de veículos automóveis, composto de duto fabricado em PA6 conectado a um duto fabricado em borracha (ACM), montada com sensor de pressão de ar com faixa de medição de 10 a 300 kPa, eletroválvula de controle de recirculação de ar com fechamento por mola e conectores de engate.
448 | F30-24I | 8708.99.90 | Duto de transporte de ar do intercooler aplicado em veículos automóveis, contendo mangueira composta em FVMQ/VMQ e duto em PA6, montado com conector de engate rápido especial fabricado em aço inoxidável com vedação e compatível com norma VDA de bocais de sistemas de ar.
449 | F31-24I | 4009.32.90 | Mangueira fabricada em elastômetro de etileno (AEM) com reforço interno em aramida, espessura da parede de 5 mm, conector de engate rápido especial fabricado em aço inoxidável com vedação e compatível com norma VDA de bocais de sistemas de ar, próprio para transmissão de ar de intercooler de veículos automóveis.
450 | F32-24I | 8536.50.90 | Botão Start-stop para ignição de veículo equipado com partida no botão, tensão de operação 9 V – 16 V, montado com LED, antena interna de indutância de 390 uH (+- 3 por cento) para leitura do transponder da chave inteligente para partida em caso de emergência, botão em policarbonato com base em PC+ABS e comunicação com o módulo IBU e painel de instrumentos do veículo.
451 | F33-24I | 8483.90.00 | Roda dentada fabricada em liga de aço cromo-molibdênio, com dureza superficial de HV100g 650 a 800 aplicada em transmissão de virabrequins de motores de veículo automóveis.
452 | F34-24l | 9029.20.10 | Painel de instrumentos do tipo TFT aplicado em veículos automotores; consumindo a corrente máxima até 3 A e em espera consumindo a corrente máxima de 0,25 mA; conexão para conector de 40 vias; peça com altura de 183,6 milímetros, largura de 379,8 milímetros e comprimento de 61,64 milímetros, pesando aproximadamente 1060 gramas; composto por tela de TFT, capa, placa de circuito e conectores.
453 | F35-24l | 8409.91.12 | Cabeçote para aplicação em motores de combustão interna em liga de alumínio de alta resistência, com componentes internos em aço liga, elastômeros, cromo, manganês e silício, para resistência a altas temperaturas e fluidos químicos; utilizado em motor de combustão interna de injeção direta turbo alimentados, 3 cilindros com 4 válvulas por cilindro, massa entre 8 e 10 quilograma, dimensões entre 310 a 330 milímetros x 180 a 190 milímetros x 210 a 230 milímetros com 8 unidades de mancais para montagem de uma árvore de comando de admissão e uma de escape, componentes internos tais como, pratos de mola com 12 unidades, pares de travas de válvula com 12 unidades, retentores de válvulas com 12 unidades, molas de válvulas com 12 unidades e válvulas de escape de admissão resistentes a elevadas temperaturas e a combustível etanol.
454 | F36-24l | 8537.10.90 | Conjunto em invólucro único de interruptores de pressão e rotativos aplicados em veículos automotores, com tensão de operação de 9 a 16 VDC, com entrada para conector de 8 vias, peça com altura de 51,20 milímetros, largura de 67,80 milímetros e comprimento de 76,11 milímetros, pesando 120 gramas aproximadamente; composto por botão, placa de circuito, capa e suporte.
455 | F37-24l | 9029.20.10 | Painel de instrumentos aplicado para verificação de dados do veículo; temperatura de operação entre - 35 a 85 graus Celsius, taxa de atualização de imagem de 30 fps, indicador de velocidade de 0 até 299 km/h, tela TFT de 7 polegadas; peça com dimensões aproximadas: altura de 205 milímetros, largura de 319,8 milímetros, comprimento de 99 milímetros e pesando 1060 gramas aproximadamente.
456 | F38-24l | 9029.20.10 | Painel de instrumentos aplicado para verificação de dados do veículo; temperatura de operação entre - 35 a 85 graus Celsius, taxa de atualização de imagem de 30 fps (frames per second), indicador de velocidade de 0 até 299 km/h, tela TFT de 7 polegadas; peça com dimensões aproximadas: altura de 186 milímetros, largura de 348,0 milímetros, comprimento de 47,35 milímetros e pesando 1300 gramas aproximadamente.
457 | F40-24l | 8526.92.00 | Módulo eletrônico de controle do sistema Smart Keyless; gerencia a comunicação entre os sensores externos de presença da chave e a ECU do veículo e autoriza o destravamento das portas por proximidade, permite o acionamento do botão de partida; suporta a temperatura mínima de -40 graus Celsius e máxima de 85 graus Celsius; as dimensões são de aproximadamente: comprimento de 105 milímetros, largura de 110 milímetros (151,5 milímetros considerando suporte) e altura de 30,7 milímetros e pesa aproximadamente 230 gramas; composto por capa, suporte, placa de circuito, conectores.
458 | F41-24l | 9032.89.29 | O módulo eletrônico controlador IPDM é responsável pela distribuição e controle de energia no compartimento do motor; integra fusíveis, relés e circuitos de controle eletrônico que alimentam e protegem diversos sistemas críticos do veículo; o componente suporta temperaturas entre –40 graus Celsius e 105 graus Celsius e possui dimensões aproximadas de 159 mm de comprimento, 122,3 mm de largura e 38 mm de altura, com peso aproximado de 325 gramas; opera com tensão de 8 V a 16 V, e de 6 V a 16 V durante a fase de partida.
459 | F42-24l | 85371090 | Interruptores com iluminação interna aplicado em veículos automotores; com tensão de funcionamento entre 9 e 16 volts, com temperatura de operação de - 30 até 80 graus Celsius; com os conectores fêmeas de 16 vias e 3 vias; peça com aproximadamente altura de 59 milímetros, largura de 49 milímetros e comprimento de 144 milímetros, pesando 150 gramas aproximadamente; composto por placa de circuito, botões e conectores.
460 | F43-24l | 8543.70.99 | Tela para dispositivos multimídia de áudio e vídeo aplicado em veículos automotores, tensão de operação de 8 a 16 VDC, corrente máxima de 2500 mA, com temperatura de operação de -40 a +85 graus Celsius com resolução de imagem de 1920 x 720 pixels, com tamanho de 12,3 polegadas, conta com conexão para conector de 12 vias, LVDS e para cabo coaxial, com altura de 151 milímetros, largura de 409 milímetros e comprimento de 35 milímetros, pesando 1730 gramas aproximadamente; composto de tela de TFT, capa, placa de circuito e conectores.
461 | F45-24l | 9032.89.29 | Câmera de vídeo para monitoramento com módulo de controle responsável pelas assistências ao motorista; gerencia a distância entre o veículo e os obstáculos ao redor por meio de processamento de vídeo, seguindo os protocolos de segurança aplicáveis; possui campo de visão vertical de 39,3 graus e horizontal de 100,3 graus, conector de 8 vias; a peça apresenta dimensões aproximadas de 35 milímetros de altura, 55 milímetros de largura e 95,97 milímetros de comprimento, com peso aproximado de 158 gramas; é aplicada em veículos SUV.
462 | F46-24l | 87089990 | Alavanca responsável pela seleção de marchas do câmbio automático, equipada com cinco escalas graduadas para mudança de marchas; o conjunto possui dimensões aproximadas de 268 milímetros de comprimento, 115 milímetros de largura e 327 milímetros de altura; conta ainda com quatro pontos de fixação e um conector elétrico de 6 vias; massa de 990 gramas, aplicada em veículos SUV; os principais componentes são: alavanca de controle, conjuntos de suportes da alavanca, sistema de travamento e posicionamento, conjunto de bloqueio de seleção, conjuntos elétricos e elementos de fixação.
463 | F47-24l | 8409.91.40 | Bico injetor de combustível para aplicação em sistemas de injeção direta de motores a combustão interna, corpo fabricado em aço inoxidável, com componentes em ligas de aço conformado, vedações poliméricas em teflon, silicone e flúor para resistência a altas temperaturas e fluidos químicos, além de componentes plásticos em poliamida e conexões elétricas em cobre e estanho; com massa entre 170 e 210 gramas, dimensões entre 174 e 213 milímetros x 33 e 41 milímetros x 19 e 24 milímetros, pressão máxima de até 360 bar, vazão entre 3,2 e 63,0 miligramas por injeção, resistência da bobina entre 1,20 e 1,50 ohms, cone de spray de até 80 graus.
464 | F48-24l | 9032.89.29 | Módulo eletrônico responsável pelo controle das câmeras ao redor do veículo, no qual gerencia a distância via câmera entre o veículo e os obstáculos ao redor e mostra na tela do veículo, conforme os protocolos de segurança; possui um conector de 40 vias, com voltagem entre 9 e 16 volts, suporte de metal para fixação; as dimensões aproximadas são: altura de 180 milímetros, largura de 130 milímetros, comprimento de 125 milímetros e o peso de 600 gramas aproximadamente; principais componentes são placa eletrônica, circuitos integrados de controle e processamento, conector elétrico, carcaça metálica superior e inferior, suporte metálico de fixação e elementos de fixação e acabamento.
465 | F49-24l | 85437099 | Módulo eletrônico responsável pelo controle do sistema de estacionamento por sonar e gerencia a distância entre o veículo e os obstáculos ao redor, conforme os protocolos de segurança; possui 4 ou 8 canais em um conector de 24 vias, com tensão entre 9 e 16 volts e possui suporte de metal para fixação; as dimensões aproximadas são: altura de 55 milímetros, largura de 91 milímetros, comprimento de 125 milímetros e pesando 110 gramas aproximadamente; aplicado em veiculo SUV.
466 | F50-24l | 9032.89.29 | Módulo eletrônico responsável pelo controle das funções de assistência ao motorista; controla frenagem de emergência, piloto automático adaptativo, assistente de mudança de faixa, conforme os protocolos de segurança; possui um conector de 24 vias, com tensão entre 6 e 16 volts, temperatura de operação entre -40 e +75 graus Celsius, suporte de metal para fixação; as dimensões aproximadas são: altura de 100 milímetros, largura de 105 milímetros, comprimento de 60 milímetros e peso de 150 gramas; principais componentes são placa eletrônica, circuitos integrados de processamento e controle, memórias eletrônicas, conector elétrico, carcaça plástica estrutural, suporte metálico de fixação e elementos auxiliares de fixação.
467 | F51-24l | 8537.10.90 | Componente que faz parte do conjunto de comandos no volante, permitindo interação direta do condutor com funções como controle de velocidade, áudio, seleção de menus e comandos integrados ao BCM/ECM; interface direta com o conjunto elétrico do volante via clockspring; suporta temperatura mínima de -30 graus Celsius e máxima de 80 graus Celsius; as dimensões são de aproximadamente 86 milímetros de comprimento, 79 milímetros de largura e 29,5 milímetros de altura; peso aproximado 140 gramas; os botões têm durabilidade de 15000 ciclos (AUDIO SW) e de 200000 (ASCD SW); composto de capa, placa de circuito e botões.
468 | F53-24l | 8537.10.90 | Componente que faz parte do conjunto de comandos no volante, permitindo interação direta do condutor com funções como controle de velocidade, áudio, seleção de menus e comandos integrados ao BCM/ECM; interface direta com o conjunto elétrico do volante via mola espiral do volante (clock spring); suporta temperatura mínima de -30 graus Celsius e máxima de 80 graus Celsius, dimensões são de aproximadamente 91 milímetros de comprimento, 48,8 milímetros de largura e 27,5 milímetros de altura; peso aproximado 110 gramas e os botões têm durabilidade de 15000 ciclos (AUDIO SW) e de 200000 ciclos (ASCD SW); composto de capa, placa de circuito, botões e resistores.
469 | F54-24I | 8414.30.91 | Compressor de ar-condicionado com material base em alumínio, com massa de 6,48 kg, opera com líquido refrigerante (HFC134A), curso de 26 mm, com 10 cilindros, diâmetro da polia de 115 mm, com deslocamento de 178 cm3/rev, comprimento de 214 mm e altura de 140 mm, dotado de embreagem magnética com tensão entre 16 e 24 V, torque de 53 N.m e corrente máxima de 1,2 A, aplicado em veículos comerciais pesados.
470 | F55-24I | 8708.99.90 | Suporte metálico, fabricado em ferro fundido (GH 60 38 10), dotado de aberturas oblongas longitudinais, nervuras estruturais e bucha de borracha vulcanizada (MC170-60) com inserto metálico (FE E 420); bucha com dureza aproximada de 60 Shore A (+-3 Shore A) e carga axial máxima de aperto/força aproximada de 170 kN; suporte com altura total aproximada de 643 mm (+-5 mm) e largura aproximada de 127 mm (+-5 mm); próprio para fixar/sustentar componentes no chassi de veículos comerciais pesados.
471 | F56-24I | 8481.20.90 | Válvula de controle de fluxo de óleo de mecanismo de avanço e retardo da variação das válvulas de motores de veículos automóveis, acionado por pino de eletroválvula do motor, com retorno por mola, base roscada (M14X1.5), com tela filtrante interna, curso de avanço de 5 mm.
472 | F58-24I | 8415.20.10 | Conjunto caixa de ar com ventilação forçada, constituído predominantemente de material plástico; possui peso aproximado de 7,0 kg e com dimensões máximas de 971,00 mm de comprimento, 494,50 mm de altura, 397,50 mm de largura; aplicado no painel de instrumentos do veículo; possui 01 motor elétrico de ventilação 12 V, aplicado na linha comercial de leves e ou ônibus.
473 | F59-24I | 8537.10.90 | Comutador(es) multifuncional, próprio para uma ou mais funções de freio motor, controle de cruzeiro, limite de velocidade máxima, comando de seleção de marchas, indicadores de direção, pisca alerta, limpador de para-brisa ou freio auxiliar adicional; fabricado em plástico, com proteção IP 20, contendo haste, interruptor rotativo, pressão e alavanca; com conector elétrico de até 16 vias ou menos, temperatura de operação de -30 graus Celsius a 80 graus Celsius, tensão máxima aproximada de 27,5 V, corrente máxima aproximada de 15 mA, próprio para ônibus.
474 | F60-24I | 9032.89.22 | Central eletrônica da suspensão, contendo carcaça em plástico (ABS), três terminais de conexão elétrica com até 20 vias ou menos cada; com tensão de trabalho entre 22 V e 32 V, taxa de transmissão de dados entre 250 e 500 kbit/s, temperatura de trabalho de -40 graus Celsius a 75 graus Celsius; com comunicação de sensores de pressão, válvulas solenoides ou sensores de distância; classe de proteção IP 30 (IEC 529); própria para controle eletrônico do sistema de suspensão de veículos comerciais pesados.
475 | F61-24I | 8536.69.90 | Módulo de porta(s) USB, para carregamento de dispositivos externos, padrão USB tipo A, dotado uma conexão elétrica de 4 vias, uma ou duas conexões USB, com ou sem ramal de chicote; com tensão nominal de trabalho de 12 ou 24 V, capacidade de fornecimento de corrente de carga de até 2,5 A e tensão máxima de até 5 V, próprio para aplicação em veículos comerciais leves ou médios.
476 | F62-24I | 7009.10.00 | Retrovisor externo elétrico, para lado direito ou esquerdo, contendo dois espelhos, massa de 2,62 kg, suportes para fixação, acabamento externo em plástico (ASA), até 3 conectores elétricos e antena FM/AM; com largura de até 460 mm, movimentos dos espelhos nos sentidos longitudinais e transversais de até 15 graus; retrovisor com rebatimento de até 75 graus, responsável por ampliar o campo de visão do motorista, próprio para veículos comerciais leves.
477 | F63-24I | 8512.40.10 | Mecanismo de acionamento dos limpadores de para-brisa, com comprimento aproximado de 757 mm e massa de 4,45 kg, ângulo entre a estrutura e o pivot de 93 graus, ângulo de rotação de 120 graus (+-30 graus) com motor de tensão nominal de 24 V, torque inicial de 50 N.m e torque de operação de 2 N.m, com diâmetro aproximado do corpo de 62,5 mm, com terminal do tipo pá com até 5 condutores, aplicado em veículos comerciais médios.
478 | F64-24I | 8708.91.00 | Radiador, constituído predominantemente em alumínio e poliamida, com massa de 46 kg, intercooler de 24 tubos, com capacidade de refrigeração de até 30 kW, área do núcleo do trocador de calor de 5,2 dm2, com comprimento de 844 mm (+-10 mm), largura de 243,1 mm (+-10 mm) e altura de 808 mm (+-10 mm), aplicado em veículos comerciais médios.
479 | F65-24I | 8708.29.99 | Conjunto de ar-condicionado, constituído predominantemente em plástico, com massa de 1 kg, sistema elétrico eletrônico de acionamento integrado analógico, comprimento mínimo de 436 mm (+-20 mm), largura mínima de 342 mm (+-20 mm), altura mínima de 575 mm (+-20 mm), pressão de operação de 3 a 7 bar, aplicado em veículos comerciais médios e semipesados.
480 | F66-24I | 8708.29.99 | Longarina, manufaturada em chapas de liga de aço estampado, complementado por subcomponentes unidos por soldadura e adesivo (A/Zn); componente com dimensões superiores ou iguais a 1745 x 512 x 348 mm e com espessura de predominância inferior ou igual a 5 mm; próprio para veículos comerciais leves, com função de sustentar o conjunto trem de força, cabine ou demais componentes do veículo.
481 | F68-24I | 8708.40.90 | Conjunto de alavanca do câmbio, contendo suporte estrutural em termoplástico reforçado com fibra de vidro (PP + 0,5 FV); haste em aço e cobertura em polietileno, fixados por um anel elástico polimérico; manopla manufaturada em resina fenólica (PF); mola e anel elástico em aço carbono (C67 e C98); revestimento esférico em termoplástico (POM 100-55); mola de acionamento de aço inoxidável (X12 Cr Ni 17-7); com ligas metálicas podendo ou não conter tratamentos térmicos; com dimensões iguais ou inferiores a 130 mm x 135 mm x 430 mm; para a aplicação em veículos comerciais leves com motores de ciclo Diesel; com função de acoplar os binários de engrenagens (marchas) durante a condução do veículo.
482 | F69-24I | 8536.69.90 | Módulo de porta(s) USB, para carregamento de dispositivos externos, padrão USB tipo A, dotado uma conexão elétrica de 4 vias, uma conexão USB, sem ramal de chicote; com tensão nominal de trabalho de 12 V, capacidade de fornecimento de corrente de carga de até 3 A e tensão saída de até 5 V, próprio para aplicação em veículos comerciais leves.
483 | F70-24I | 8413.50.90 | Modulo de alimentação de ureia no sistema de escapamento automotivo, dotado de até dois conectores elétricos; com conexões de sensor de pressão, bomba de alimentação, bomba de retorno, sensor LQT (nível, qualidade e temperatura) e com sistema de aquecimento; conector hidráulico com diâmetro aproximado de 3/8 de polegadas (9,5 mm) segundo norma (SAE J2044); com peso de 1,1 kg (+- 0,1 kg); com dimensões iguais ou menores a 160 mm por 200 mm por 110 mm, para veículos comerciais leves e médios.
484 | F71-24I | 8708.50.99 | Diferencial bloqueante automático, não deslizante, aplicado no sistema de transmissão, para o travamento e destravamento automático das rodas; dotado de molas, embreagens, engrenagem lateral estriada, cruzeta e came central; diferencial com dimensões máximas iguais ou inferiores a 190 x 155 mm, diâmetro dos eixos da cruzeta aproximado de 22 mm (+- 3 mm) ou 27mm (+- 3 mm), engrenagem lateral estriada com 34 ou 41 dentes, aplicado em ônibus.
485 | F72-24I | 8415.20.10 | Conjunto ar-condicionado, contendo evaporador modelo RS38, massa radiante, três atuadores elétricos, válvula de expansão termostática, ventilador elétrico; elemento refrigerante R134a, com evaporador de potência térmica entre 4,85 e 7,62 kW, massa radiante com capacidade de aquecimento igual ou inferior a 12 kW, queda de pressão do refrigerante entre 0,99 e 2,03 bar, tensão mínima de operação do atuador de 19 V, próprio para veículos comerciais pesados.
486 | F73-24I | 7009.10.00 | Espelho retrovisor, dotado de sensor de temperatura e com aquecimento para desembaçar espelhos, ajuste de angulação do espelho, com comprimento aproximado de 830 mm e largura aproximada de 406 mm, com conector com até 10 pinos, aplicado em veículos comerciais pesados.
487 | F74-24I | 8481.20.90 | Válvula pneumática, moduladora de pressão do freio, corpo metálico de liga de alumínio e aço, dimensões de 208 x 104 x 97 mm, tolerância de mais ou menos 5 mm, peso de 1,22 kg, tolerância de mais ou menos 0,2 kg, conexões roscadas para linhas pneumáticas (M22 x 1,5), dotada de duas entradas de alimentação, duas saídas de serviço para circuito de freio, porta de exaustão equipada com filtro plástico, diâmetro nominal de passagem de 10 mm (78,5 mm2), pressão de operação máxima de 10,2 bar e admissível temporariamente até 13 bar, temperatura de operação de -40 graus Celsius a 80 graus Celsius, conjunto interno composto por elementos metálicos, elastoméricos e plásticos com partes em aço carbono e aço inoxidável com proteção superficial galvanizada (Zn/C), dispositivo de ventilação e exaustão integrado, aplicada no sistema pneumáticos do freio de caminhões, chassis de ônibus e ônibus.
488 | F75-24I | 9032.89.29 | Unidade eletrônica de controle de sistema de arrefecimento de água, dimensões de 232 x 170,55 x 42 mm, tolerância de mais ou menos 2 mm, peso de 1,2 kg, tolerância de mais ou menos 0,5 kg, constituída por módulo eletrônico encapsulado em carcaça metálica com dissipação térmica integrada e vedação, equipada com dois conectores elétricos de 52 pinos e um conector coaxial, sistema de dissipação por aletas externas, aplicada em sistemas de gerenciamento térmico de caminhões, chassis de ônibus e ônibus.
489 | F76-24I | 8708.30.90 | Dispositivo para condensação e separação de ar comprimido (CONSEP), corpo metálico em liga de alumínio, dimensões de 267,5 x 112 x 94 mm, tolerância de mais ou menos 1 mm, peso de 1,9 kg, com tolerância de mais ou menos 0,5 kg, pressão de trabalho máxima de 20 bar, tensão nominal de 24 V, corrente nominal de 0,5 A, fator de proteção IP68, temperatura de trabalho de -40 graus Celsius a 80 graus Celsius, consumo de ar comprimido equivalente a 50 cm3 de ar em condição livre por ciclo de operação a 0,8 MPa, capacidade de drenagem de 1,3 cm3 de água por ciclo de operação a 0,8 MPa, conexão de entrada (M22 x 1,5), conexão de saída (M22 x 1,5) e dreno automático, aplicado em sistemas pneumáticos de freio de caminhões, chassis de ônibus e ônibus.
490 | F77-24I | 8708.30.90 | Reservatório de ar comprimido, fabricado em liga de alumínio (AlMg4,5Mn0,7 (5083)), volume nominal de 20 litros, pressão de trabalho de 14 bar, diâmetro nominal de 246 mm e comprimento nominal de 494 mm, peso de 3,9 kg, tolerância de mais ou menos 0,3 kg, temperatura de trabalho de -50 graus Celsius a 80 graus Celsius, dotado de bocais roscados, incluindo conexão (M22 x 1,5), suportes estruturais para montagem, proteção superficial externa por pintura em pó, aplicado em sistemas pneumáticos de freios de caminhões, chassis de ônibus e ônibus.
491 | F78-24I | 8708.94.90 | Amortecedor hidráulico de direção, constituído de aço, corpo cilíndrico com diâmetro de 50 mm, peso de 2,5 kg, tolerância de mais ou menos 0,5 kg, haste cromada com diâmetro de 34 mm, articulações com fixação por pinos, articulação esférica livre de manutenção, comprimento total expandido de aproximadamente 876,5 mm, curso mínimo de 313 mm e faixa de aplicação de 561,5 mm a 874,5 mm, com força nominal de tração de 1120 N a 1680 N e força nominal de compressão de 1120 N a 1680 N, temperatura de operação de -20 graus Celsius a 80 graus Celsius, dotado de válvula de ventilação inferior, aplicado no sistema de direção de caminhões, chassis de ônibus e ônibus.
492 | F79-24I | 8507.60.00 | Acumulador de íons de lítio de alta tensão, composto por estrutura base e tampas em aço carbono (EN 1.0570, 1.0116 e 1.0976) com revestimento por pintura em pó dupla camada, dimensões de 1910 x 725 x 310 mm, tolerância de mais ou menos 2 mm, peso de 605 kg, tolerância de mais ou menos 2 kg, tensão nominal de 675 V e faixa operacional de 520 a 750 VD, capacidade de 165 Ah e energia nominal de 111 kWh, dotado de sistema integrado de gestão térmica por circuito de fluido com conexões VDA NW16, solução à base de monoetilenoglicol, corrente máxima de carga de 119 A, grau de proteção IP6Kx, IP6K6, IP7 e IPx9K, dotado de tampas de inspeção, interfaces para circuito de arrefecimento por meio de bocais NW16 em poliamida 6,6 reforçada com 30% de fibra de vidro (PA66-GF30), conector elétrico de alta tensão com 4 terminais e conector elétrico de baixa tensão com 23 terminais, dispositivo de ventilação de segurança, elemento de fechamento roscado metálico zincado e sistema de fixação com parafusos de alta resistência em aço classe 10,9 zincado e aço inoxidável, aplicado no sistema de armazenamento de energia para alimentação do motor elétrico de tração e dos sistemas auxiliares de alta tensão em ônibus elétrico.
493 | F80-24I | 8481.10.00 | Válvula reguladora de pressão eletropneumática proporcional, corpo em alumínio fundido (AlSi12(Fe)), dimensões de 134 x 75 x 65 mm, tolerância de mais ou menos 2 mm, peso de 1 kg, tolerância de mais ou menos 0,2 kg, com solenoide proporcional multiparte e controle eletrônico por sinal com frequência de 50 a 200 Hz, pressão máxima de alimentação de 10,5 bar e faixa de pressão regulada de 0 a 6 bar, histerese de mais ou menos 0,1 bar e desvio máximo de linearidade de mais ou menos 0,2 bar, vazão de 500 Nl/min sob pressão de alimentação de 7 bar, conexões pneumáticas roscadas (M12 x 1,5), três portas pneumáticas, conexão elétrica de 4 pinos, compatível com ar comprimido filtrado a 30 micrômetros, isento de óleo e condensado, temperatura de operação entre -40 graus Celsius e 120 graus Celsius, grau de proteção IP67/IP6K9K, aplicada em sistemas pneumáticos, utilizada em caminhões, chassis de ônibus e ônibus.
494 | F81-24I | 8708.99.90 | Dispositivo elétrico de pré-aquecimento do líquido de arrefecimento, composto de resistência elétrica e suportes de fixação, dimensões de 156 x 154 x 75 mm, tolerância de mais ou menos 5 mm, constituído por elemento resistivo tubular imerso, montado em corpo metálico com adaptador roscado, placa de fixação com três furos de montagem, junta de vedação e porca sextavada de aperto, dotado de conector elétrico com tampa protetora, potência nominal de 1250 W, tensão de alimentação de 230 V em corrente alternada, elemento aquecedor em formato tubular, aplicado em motores de ignição por compressão de caminhões, chassis de ônibus e ônibus.
495 | F82-24I | 9032.89.29 | Unidade eletrônica de gerenciamento do sistema de economia de combustível, composta por módulo eletrônico encapsulado em carcaça metálica de liga de alumínio fundido (GD AlSi9Cu3 ou ADC12), isento de chumbo, dimensões de 178 x 132,2 x 41 mm, tolerância de mais ou menos 2 mm, peso de 0,655 kg, tolerância de mais ou menos 0,1 kg, alimentação nominal de 12 V ou 24 V, faixa operacional de 8 a 34 V, temperatura de operação de -37 graus Celsius a +70 graus Celsius, proteção IP30 conforme ISO 20653, dotada de conector elétrico multipinos de 15 vias para alimentação, comunicação e diagnóstico, conector coaxial para ligação de antena GPS com alimentação de 5 V e transmissão de sinal, interface USB mini-B, sensor interno de taxa angular e circuitos eletrônicos de processamento, utilizada em caminhões, chassis de ônibus e ônibus.
496 | F84-24I | 9032.89.29 | Unidade de comando eletrônico de pós-tratamento de gases de escape, composta por carcaça em liga de alumínio fundido (GD AlSi12 (Cu)), tampa em liga de alumínio (AlMg3) com vedação por silicone líquido, conectores elétricos multipolares integrados, dimensões máximas de 287 x 202 x 62 mm, tolerância de mais ou menos 5 mm, peso de 1,9 kg, tolerância de mais ou menos 0,2 kg, com um conector principal de 120 pinos e outro auxiliar de 21 pinos com contatos prateados, elemento de equalização de pressão com vedação seca em silicone, grau de proteção IP6K9K, IP67, temperatura de operação de -40 graus Celsius a 105 graus Celsius, dotada de circuitos eletrônicos internos para processamento de sinais provenientes de sensores e acionamento de atuadores dos sistemas de redução catalítica seletiva, filtro de partículas diesel e demais componentes do sistema de pós-tratamento, comunicação por rede CAN, aplicada no sistema de pós-tratamento dos gases de escape, utilizada em caminhões, chassis de ônibus e ônibus.
497 | F85-24I | 9032.89.29 | Unidade de controle eletrônico do sistema de partida a frio, dimensões de 130 x 87 x 37 mm, tolerância de mais ou menos 2 mm, peso de 0,152 kg, tolerância de mais ou menos 0,01 kg, tensão nominal de 12 ou 24 V, temperatura de operação de -40 graus Celsius a 80 graus Celsius, com durabilidade acima de 24.000 horas ou 1.200.000 km, dotado de unidade eletrônica encapsulada em carcaça de policarbonato (PC) com suporte metálico de fixação, com dois conectores elétricos multipolares sendo um de 15 pinos e outro de 18 pinos, terminais tipo lâmina de 2,8 mm por 0,8 mm com revestimento prateado, interface de comunicação e diagnóstico do veículo, utilizado em caminhões, chassis de ônibus e ônibus.
498 | F86-24l | 8414.30.91 | Compressor de ar-condicionado de 5 a 7 pistões com prato com deslocamento variável de no máximo cento e sessenta cilindradas cúbicas (160 cc +- 8 por cento), com diâmetro interno de 29,3 milímetros e curso de 34,2 milímetros e rotação máxima em velocidade contínua de 8000 rpm; constituído de carcaça, polia e eixo, pistões axiais, placa oscilante de ângulo variável, válvula de controle e placa de válvulas; aplicado em veículo SUV.
499 | F87-24l | 8708.95.10 | Airbag frontal, lado motorista, montado no volante de direção, para veículo de passeio, com massa 780 gramas, composto por almofada em nylon inflada em milissegundos, insuflador acionado por sinal de corrente elétrica, ornamento plástico em (PC/ABS); possui faixa de operação entre -40 graus Celsius e +85 graus Celsius, pressão máxima aproximadamente 200 kilopascal; a peça apresenta dimensões aproximadas de 152 milímetros de altura, 142 milímetros de largura e 122 milímetros de comprimento.
500 | F88-24l | 8708.94.81 | Volante de direção para aplicação de sistema de air bag frontal do motorista, com massa de 1670 gramas, dispondo de preparação para comandos multifuncionais ao motorista, revestimento em couro, amortecimento (FCD450 / SPHC); conjunto de volante pré-montado, composto por aro em liga de magnésio (AM50), e revestido com espuma de poliuretano (PU); possui diâmetro nominal máximo de até 40 centímetros, destinado ao uso em veículos automotores; a peça apresenta dimensões aproximadas de 360 milímetros de altura, 372 milímetros de largura e 142 milímetros de comprimento.
501 | F89-24l | 8708.94.81 | Volante de direção para aplicação de sistema de air bag frontal do motorista, com massa de 1670 gramas, dispondo de preparação para comandos multifuncionais ao motorista, revestimento em couro, amortecimento (FCD450 / SPHC); conjunto de volante pré-montado, composto por aro em liga de magnésio (AM50), revestido com espuma de poliuretano (PU); possui diâmetro nominal máximo de até 40 centímetros, destinado ao uso em veículos automotores; a peça apresenta dimensões aproximadas de 360 milímetros de altura, 372 milímetros de largura e 142 milímetros de comprimento.
502 | F90-24I | 8544.30.00 | Chicote elétrico; composto principalmente por cabo elétrico e componentes eletrônicos; com função de conectar o fecho do cinto de segurança ao circuito elétrico do veículo; tensão nominal de até 13,5 V; com aplicação em veículos automóveis ou comerciais leves.
503 | F91-24I | 7318.29.00 | Bucha de fixação; composto principalmente por aço com detalhe em termoplástico; com função de fixação de partes automotivas como painéis internos, conjuntos, partes estampadas, canaletas, suportes ou outras partes de carroceria; pode conter mola para redução de ruídos ou flexibilidade para dilatações térmicas; com aplicação em veículos automóveis ou comerciais leves.
504 | F92-24I | 9401.99.00 | Subconjunto estrutural do banco; composto principalmente por aço; com função de regulagem de altura de assento automotivo; atua em conjunto com outros elementos do sistema de regulagem, permitindo a elevação ou abaixamento do assento; com aplicação em veículos automóveis ou comerciais leves.
505 | F93-24I | 8501.31.10 | Motor elétrico para banco; composto principalmente por carcaça metálica com conjunto eletromagnético interno e eixo de saída rotativo; com função de acionamento do sistema de ajuste longitudinal de assento automotivo; tensão nominal de operação de 13,5 V (+- 0,1 V) e potência superior a 37,5 W mas não superior a 750 W; com aplicação em veículos automóveis ou comerciais leves.
506 | F94-24I | 8501.31.10 | Motor elétrico para banco; composto principalmente por carcaça metálica com conjunto eletromagnético interno e eixo rotativo de transmissão de torque; com função de acionamento do sistema de regulagem de assento de banco automotivo; tensão nominal de operação do motor de 13,5 V (+- 0,1 V) e potência superior a 37,5 W mas não superior a 750 W; com aplicação em veículos automóveis ou comerciais leves.
507 | F95-24I | 8708.29.99 | Tampa do reservatório de freio, fabricado em material polimérico (Hifax TYC 2100P C13098); com comprimento de 830 a 860 mm, largura de 320 a 340 mm e peso igual ou inferior a 0,8 kg; com função de proteger o reservatório contra impurezas e evitar a contaminação do sistema de freio, aplicado a veículos automóveis.
508 | F96-24I | 8501.31.10 | Motor elétrico para banco; composto principalmente por carcaça metálica e conjunto eletromagnético interno; com função de acionamento do sistema de regulagem de assento de banco automotivo; tensão entre -30 V e 30 V, com alimentação da unidade de controle de 5 V (+- 0,5 V) e potência superior a 37,5 W mas não superior a 750 W; com aplicação em veículos automóveis ou comerciais leves.
509 | F98-24I | 8501.31.10 | Motor elétrico para banco; composto principalmente por estrutura metálica; com função de acionamento do sistema de regulagem de encosto de banco automotivo; tensão nominal de trabalho do motor de 13,5 V (+- 0,1 V) e potência superior a 37,5 W mas não superior a 750 W; com aplicação em veículos automóveis ou comerciais leves.
510 | F99-24I | 8708.50.99 | Eixo de transmissão, fabricado em aço liga (ASTM A304, 8622H), com tratamento térmico de cementação, têmpera e revenimento, com dureza superficial entre 50 HRC a 70 HRC, com comprimento máximo igual ou inferior a 260 mm, dotado de três perfis estriados para acoplamento mecânico, número de dentes entre 13 e 16, aplicado em máquinas agrícolas.
511 | F100-24I | 8414.80.19 | Compressor de ar do tipo parafuso, com motor elétrico trifásico integrado com torque de 26 Nm, carcaça metálica com pontos de fixação estruturais, dimensões de 358 x 335 x 282 mm, tolerância de mais ou menos 10 mm, peso de 29,500 kg, tolerância de 0,2 kg, dotado de separador de óleo integrado com elemento separador substituível, válvula de alívio de sobrepressão calibrada em aproximadamente 18 bar, tolerância de mais ou menos 0,5 bar, sensor de nível de óleo, sensor térmico de proteção com temperatura de operação de 105 a 120 graus Celsius, conector elétrico de baixa tensão de 6 pinos, portas de admissão e descarga de ar, conexões para circuito de arrefecimento por líquido, eixo de acionamento com diâmetro de 28 mm e flange de acoplamento, sistema de drenagem de óleo e conexão para aquecedor opcional, utilizado em caminhões, chassis de ônibus e ônibus elétricos.
512 | F101-24I | 8501.53.10 | Unidade de propulsão elétrica, dimensões de 814 x 806 x 574 mm, tolerância de mais ou menos 10 mm, peso de 381 kg, tolerância de mais ou menos 10 kg, composta por dois motores elétricos síncronos de ímã permanente, dois inversores elétricos de carbeto de silício (SiC), unidade de controle eletrônico e caixa de transmissão de 3 velocidades com 2 atuadores elétricos para otimizar a eficiência, potência nominal de 380 kW (contínua), torque máximo de 24700 Nm, alimentados por baterias de alta tensão de 800 V, portas de conexão elétrica para integração das unidades de controle eletrônico através da rede CAN, sistema de arrefecimento por circulação de líquido com conexões dedicadas de entrada e saída, utilizada em caminhões, chassis de ônibus e ônibus elétricos.
513 | F102-24I | 8708.50.99 | Coroa do redutor epicicloidal, fabricado em aço (C48), submetido a tratamento térmico de tempera por indução nos dentes, com profundidade mínima de camada endurecida de 1 mm, dureza superficial entre 50 HRC e 60 HRC, com 65 dentes, módulo 4, diâmetro externo máximo de 320 mm (+-10 mm), diâmetro interno de 250 mm (+-10 mm) e largura de 36 mm (+- 5 mm), com função de transmissão de torque e rotação em eixo diferencial, utilizado em tratores agrícolas.
514 | F103-24I | 8708.99.90 | Eixo de tomada de força, fabricado em aço médio carbono (SAE 5135 ou 35CrMn5), submetido a tratamento térmico de têmpera e revenimento, com profundidade da camada endurecida variando entre 1 e 6 mm, dureza superficial entre 50 e 60 HRC, com comprimento igual ou inferior a 1250 mm, com perfil estriado evolvente, 10 dentes, ângulo de pressão de 30 graus, aplicado em máquinas agrícolas.
515 | F104-24I | 8481.20.90 | Bloco de válvulas hidráulicas do tipo cartridge, fabricado em alumínio (6061-T6), dotado de válvulas solenoides, válvula de retenção, válvula de alívio e válvula de controle de fluxo proporcional, com tensão nominal de 12 V, corrente máxima de 3 A, temperatura de operação de -23 a 104 graus Celsius, pressão máxima de operação de 210 bar (+- 10 bar), e vazão de operação igual ou inferior a 120 L/min, próprio para aplicação em máquinas agrícolas.
516 | F105-24I | 8481.20.90 | Válvula pneumática integrada com unidade de controle eletrônico, composta por unidade eletrônica de controle integrada (ECU), dimensões de 297 x 155 x 164 mm, tolerância de mais ou menos 5 mm, peso de 3,3 kg, tolerância de mais ou menos 0,5 kg, tensão nominal de alimentação de 24 V, faixa de operação de 16 a 32 V, pressão nominal de trabalho de 10 bar e pressão máxima de 13 bar, conexões pneumáticas roscadas (M22 x1,5), com múltiplas portas de entrada, saída e exaustão para controle independente dos circuitos de suspensão, com um conector de 13 pinos e três conectores de 18 pinos para comunicação CAN, sensores e acionamento de válvulas, grau de proteção IP6K9K, temperatura de operação de -40 graus Celsius a 80 graus Celsius, aplicada no sistema de suspensão pneumática de caminhões, chassis de ônibus e ônibus.
517 | F106-24I | 8481.90.90 | Bloco de válvulas para transmissão óleo-hidráulica, com carcaça fabricada em aço (C22), com tratamento superficial de revestimento eletroplastificado de zinco (ZINCO-EP-FE/ZN 5/CM 2), com pressão nominal aproximada de 4,4 MPa, dotado de 10 portas; bloco com dimensões iguais ou inferiores a 175 mm x 120 mm x 91 mm, aplicado em máquinas de construção autopropulsadas.
518 | F107-24I | 9032.89.21 | Unidade de controle eletrônico de assistência ativa de frenagem, composto por unidade eletrônica encapsulada em carcaça polimérica reforçada (PBT GF20 FR), dimensões de 178 × 134 × 40 mm, tolerância de mais ou menos 2 mm, peso de 0,280 kg, tolerância de mais ou menos 0,1 kg, tensão nominal de operação de 12 ou 24 V, faixa de operação de 11 a 30 V, temperatura de operação de -40 graus Celsius a 80 graus Celsius, com conectores multipolares (PA66 GF30), contatos elétricos em liga de cobre estanhado com área de conexão prateada, três conectores de 18 pinos e um de 21 pinos, sinais digitais de entrada e saída e comunicação com a rede CAN, grau de proteção IP30, aplicado no sistema de freios de caminhões, chassis de ônibus e ônibus.
519 | F108-24I | 9032.89.24 | Unidade eletrônica de comando e controle de ignição, carcaça em material polimérico de engenharia, dimensões de 156 x 100 x 68 mm, tolerância de mais ou menos 5 mm, peso de 0,3 kg, tolerância de mais ou menos 0,1 kg, temperatura de operação de -40 graus Celsius a 85 graus Celsius, com microcontrolador e sistema de comunicação em rede veicular (CAN), equipada com receptor de radiofrequência, frequências de 315 MHz ou 433 MHz, conector elétrico de 10 pinos e conector de antena com pino de cobre zincado (CuZn30), interface frontal contendo comando de partida e elementos de sinalização, grau de proteção IP43, aplicada no painel de caminhões, chassis de ônibus e ônibus.
520 | F109-24I | 8412.21.10 | Cilindro hidráulico de simples ação, dotado de tubo cilíndrico, haste, e pistão, com trabalho de extensão e retração de acordo com a vazão de óleo hidráulico, diâmetro externo do cilindro entre 100 mm e 130 mm, haste com diâmetro de 50,8 mm (+- 5 mm), curso de deslocamento de 292 mm (+- 10 mm), comprimento fechado de 620,9 mm (+- 15 mm), pressão de trabalho igual ou inferior a 210 bar, aplicado em máquinas de construção autopropulsadas.
521 | F110-24I | 8481.20.90 | Bloco de válvulas para transmissão de óleo hidráulico, fabricado em alumínio (6061-T6), composta por seis seções de válvulas direcionais, do tipo 4 vias e 3 posições, centradas por mola e servopilotadas hidraulicamente, com centro fechada, tensão nominal de 12 V, pressão de operação entre 180 bar e 200 bar, vazão de operação igual ou inferior a 68 L/min, e dimensões iguais ou inferiores a 140 mm x 140 mm x 370 mm, aplicado em máquinas agrícolas.
522 | F111-24I | 8708.50.99 | Eixo de transmissão, fabricado em aço liga, com tratamento térmico de têmpera e revenimento, com profundidade da camada endurecida entre 1 e 6 mm, dureza superficial entre 45 HRC a 65 HRC, com comprimento igual ou inferior a 405 mm, possui perfil de estria evolvente, número de dentes entre 10 e 16, com ângulo de pressão de 30 graus, aplicado em máquinas agrícolas.
523 | F112-24I | 8481.20.90 | Válvula proporcional elétrica de 3 vias e 2 posições, dotada de anel de vedação, bobina, carretel e conector elétrico, com pressão nominal de trabalho igual ou inferior a 210 bar, temperatura operacional de -40 a 70 graus Celsius, vazão igual ou inferior a 4 l/min, tensão nominal entre 9,5 e 14 VDC, altura igual ou inferior a 115 mm, com a função de controlar o fluxo de fluídos, aplicado em máquinas agrícolas autopropulsadas.
524 | F113-24I | 8708.50.80 | Eixo motriz traseiro rígido, do tipo monobloco, com diferencial central, composto por carcaça central fundida e tubos laterais soldados, dotado de conjunto de coroa e pinhão de dentes retos, semi-eixos flangeados, cubos para rodas duplas e sistema de freio a disco ventilado com diâmetro de 300 mm montado diretamente nos cubos; relação de transmissão 5,10:1 e massa total 186,2 kg.
525 | F114-24I | 8483.60.90 | Acoplamento estriado em aço (ASTM A519 GR1026), composto por estriado de 18 dentes na parte interna, e 36 dentes na parte externa, passo de 8/16, ângulo de pressão de 30 graus, com revestimento de superficial de níquel, com dureza superficial igual ou superior a 470 HV, diâmetro externo máximo de 117 mm (+- 10 mm), e comprimento de 135 mm (+- 10 mm), próprio para transmissão de rotação e torque, aplicado em máquinas agrícolas.
526 | F115-24I | 8708.40.80 | Transmissão automática de 9 marchas, com configuração transversal dianteira, projetada para motores a diesel com torque máximo de até 500 Nm; possui conversor de torque equipado com embreagem de trava e amortecedor de torção, com relações de marchas de: 4.713, 2.842, 1.909, 1.382, 1.000, 0.808, 0.699, 0.580, 0.480 e marcha à ré: 3.830, com aplicação em veículo automotor utilitário.
527 | F116-24I | 8708.94.82 | Coluna mecânica superior montada em tubo de aço para veículos utilitários grande porte para caixas do tipo elétrica na cremalheira R-EPS, direção esquerda, com a distância entre os pontos A-B de 573 mm, B1-B2 250,87 mm B2C 406,45 mm de aproximadamente 4,20 kg, com composição principal de materiais metálicos; com dimensões de 165 mm x 175 mm x 712 mm e fixações e alguns componentes plásticos.
528 | F117-24I | 8481.40.00 | Válvula de controle, pressão máxima admissível de operação igual ou inferior a 30 bar, faixa de temperatura operacional de -40 a 100 graus Celsius, com dimensões iguais ou inferiores a 70 mm x 118 mm x 192 mm, aplicado em máquinas agrícolas.
529 | F118-24I | 4016.99.90 | Junta do tabernáculo, para veículos utilitários grande porte para caixas do tipo elétrica, direção esquerda, tem função de articulação e estanqueidade, de aproximadamente 0,274 kg; com composição principal de materiais polimérico e fixações e dimensões de 65 mm x 191 mm x 170 mm.
530 | F119-24I | 8708.94.83 | Caixa de direção elétrica com motor na cremalheira do tipo R-EPS para veículos utilitários, direção esquerda, com a distância LL’ 831,6 mm e assistência de motor de 16 kN de aproximadamente 20,2 kg, com composição principal de materiais metálicos, eletroeletrônicos, cabos, fixações e alguns componentes plásticos; com dimensões de 345 mm x 275 mm x 1700 mm.
531 | F120-24I | 8483.10.90 | Eixo de transmissão, fabricado em aço liga (4140 ou 4142), com tratamento térmico de têmpera e revenimento, com endurecimento superficial por indução, com profundidade da camada endurecida menor ou igual a 4 mm, dureza superficial entre 30 HRC a 55 HRC, com comprimento igual ou inferior a 384 mm, possui dois perfis de estrias evolventes externas, com ângulo de pressão de 30 graus, aplicado em máquinas agrícolas.
532 | F121-24I | 9032.89.29 | Módulo PLC que realiza a comunicação entre veículo e estação de recarga; opera de -40 a 85 graus Celsius (armazenagem de -40 a -90 graus Celsius), alimentado a 8–16 V, com consumo de 28–40 mA em standby e 153–226 mA em operação; conector de 24 vias (CAN), dimensões 100 × 70 × 30 mm; carcaça em aço e PBT; para aplicação em veículos de passeio, massa de até 135 g.
533 | F122-24I | 8512.30.00 | Módulo eletrônico responsável pelo comando dos alto-falantes externos de aviso a pedestres, possui conector 10 V para comunicação via CAN e alimentação; carcaça em termoplástico (PBT), massa de até 500 g e dimensões máximas de 135 × 115 × 60 mm, para aplicação em veículos de passeio.
534 | F123-24I | 9031.80.99 | Sensor eletrônico de estacionamento de tecnologia ultrassônico, utilizado na aplicação frontal e/ou traseiro de veículos automotores, com carcaça em plástico, tensão nominal de operação até 16 volts, frequência de 55,5 kHz (+-2 kHz) e temperatura de operação de -40 a + 85 graus Celsius.
535 | F124-24I | 9029.20.10 | Calculador automotivo unicamente digital para veículos de passageiros, com capacidade de exibir parâmetros operacionais da condução, alertas de sistema e notificações ao condutor, operando com tensão máxima de 16 volts; com carcaça em polipropileno, possui peso de 0,98 quilograma e dimensões de até 400 mm de largura e até 200 mm de altura; possui duas interfaces de comunicação com módulos eletrônicos externos do veículo, sendo uma conexão de 40 pinos e outra de 4 pinos, permitindo integração com sistemas de conectividade embarcada, como unidades de controle eletrônico (ECUs), gateways de rede veicular e módulos de assistência ao condutor; componente projetado para suportar protocolos de comunicação automotiva e garantir sincronização em tempo real com os subsistemas do veículo.
536 | F125-24I | 9029.20.10 | Calculador automotivo digital para veículos de passageiros com capacidade de exibir parâmetros operacionais da condução, alertas de sistema e notificações ao condutor, operando com tensão máxima de 16 volts; com carcaça em plástico, possui peso de 730 gramas e dimensões de 308,8 mm de largura, 167,34 mm de altura e 36,46 mm de profundidade lateral; possui uma conexão de 40 pinos que realiza a interface de comunicação com módulos eletrônicos do veículo, permitindo integração com sistemas de conectividade embarcada, como as unidades de controle eletrônico (ECUs), gateways de rede veicular e módulos de assistência ao condutor; componente projetado para suportar protocolos de comunicação automotiva e garantir sincronização em tempo real com os subsistemas do veículo.
537 | F126-24I | 8507.60.00 | Pack de baterias de íons de lítio com tecnologia LFP (lítio ferro-fosfato) para aplicação em veículos automotores leves de propulsão elétrica, com peso bruto total de até 1.700 kg e capacidade para até 5 passageiros; é apresentado no formato monobloco, com classificação de proteção IP68, possui uma superfície de montagem projetada especificamente para instalação sob o chassi; com dimensões de 1420 mm de comprimento, 1030 mm de largura e 142 mm de altura peso de aproximadamente 297 kg (+-3 por cento), possui capacidade nominal de 39,4 kWh de energia e 104 Ah de carga elétrica, com faixa de tensão operacional para carga e descarga entre 240 e 456 V e temperatura operacional de -20 a +55 graus Celsius para carregamento e de -30 a +55 graus Celsius para descarga, inclui um sistema de resfriamento líquido e sistema de gerenciamento de bateria (BMS), com funções de monitoramento de carga e proteção contra sobrecorrente e superaquecimento, e uma Unidade de Desconexão da Bateria (BDU).
538 | F127-24I | 8708.99.90 | Sistema de propulsão elétrica integrado para veículos elétricos leves com estrutura única, peso total de até 1.700 kg e capacidade para até 5 passageiros, compreende o conjunto de tração traseira, formado pelo acionamento elétrico, eixo de transmissão, freios, suspensão three-link, sub chassi com suspensão do acionamento e barra estabilizadora, responsável pela fixação ao veículo e pelas funções de tração e frenagem; integra também motor síncrono de ímã permanente trifásico, refrigerado a líquido, com potência máxima de 58/85 kW, potência contínua de 25/30 kW, velocidade de até 12,000/12,600 rpm, tensão nominal de 288/384 V, dimensões de 482 × 452 × 312 mm (+-2 mm), peso de 55,8/57,4 kg (+-0,5 kg) e interface eletrônica dedicada para integração ao módulo de controle, com chicote da tomada de carregamento combinada, com tomada padrão chinesa para CA e CC, chicote de carregamento rápido em corrente contínua, chicote de carregamento lento em corrente alternada e conectores de alta tensão, permitindo a conexão da interface externa de carregamento ao pacote de baterias.
539 | F128-24I | 8543.70.99 | Módulo eletrônico de infoentretenimento (central multimídia), com tela de 14,6 polegadas com resolução 1920 x 1080 pixels, tensão de operação entre 9 V e 16 V, corrente elétrica de até 15000 mA e peso aproximado de 1,96 kg para uso em veículos automotores, composto de tela com laminação total, carcaça traseira em PC + ABS e dissipador de calor em ADC12.
540 | F129-24I | 9029.20.10 | Painel de instrumentos com display LCD integrado de 8,8 polegadas, específico para uso em veículos leves de passeio, com resolução de 1920 × 480 pixels, tensão de operação entre 9 V e 16 V e peso aproximado de 508 g, composto por uma tampa frontal laminada, uma placa de circuito montada (PCBA), um dissipador de calor, uma tampa traseira em PC + ABS, além de parafusos em aço C1022 e travas/clips em POM.
541 | F130-24I | 8708.95.29 | Sensor eletrônico de colisão para aplicação em sistemas de airbag, específico para uso em veículos leves de passeio, montado na carroceria; destinado à detecção de desaceleração gerada por impacto e envio de sinal elétrico ao módulo de disparo do airbag; com conexão elétrica para conector de 2 pinos; apresentando dimensões aproximadas de 26,05 mm de comprimento, 34,55 mm de largura e 35,9 mm de altura, e peso aproximado de 13 g; torque de aperto recomendado entre 8,5 e 11,5 Nm e faixa de temperatura de operação entre –40 e +85 graus Celsius, composto por uma carcaça integrada em PBT GF30, um inserto metálico em cobre e encapsulamento parcial realizado com adesivo de poliuretano bicomponente com a função de proteção de elementos funcionais internos necessários ao funcionamento do sensor de impacto.
542 | F131-24I | 8504.40.10 | Módulo eletrônico microcontrolado contendo 2 conectores tipo USB-C, para ser embutido no console de veículos automóveis para carregamento de celulares, contendo função acessória de conexão de dados com sistema do veículo, com silk-screens iluminados, corrente de saída até 3.0 A.
543 | F132-24I | 8708.29.99 | Cobertura interna da coluna de porta, fabricado em termoplásticos (PC/ABS e/ou ASA/PA), com altura de 226 mm a 336 mm, largura de 229 mm a 239 mm, comprimento de 149 mm a 159 mm e peso de 0,15 kg a 0,5 kg, com função de cobrir e proteger as colunas e sustentar o suporte dos cintos de segurança dentro da cabine em veículos automóveis.
544 | F133-24I | 8708.99.90 | Suporte do defletor de calor, fabricado em poliamida com fibra de vidro (PA6 GF35), com largura de 1126 mm a 1136 mm, altura de 122 mm a 135 mm e comprimento de 62 mm a 115 mm e peso de 0,3 kg a 0,7 kg, com função de sustentar e fixar o defletor de calor em veículos automóveis.
545 | F134-24I | 8708.80.00 | Barra estabilizadora dianteira, constituída de barra principal fabricada em liga de aço (34MnB5), podendo conter ou não suportes de fixação em aço (S355MC), e buchas em borracha e poliamida (PA66 GA30), diâmetro da seção transversal de 23 mm a 26 mm, distância aproximada entre furos de fixação nas extremidades de 1149,5 mm, aplicado em veículos automóveis.
546 | F135-24I | 8526.92.00 | Receptor de antena de baixa frequência, para comunicação de curta distância entre veículo e chave, fabricado em termoplástico de engenharia, dotado de um conector elétrico de duas vias; com frequência de operação aproximada de 125 kHz; receptor com comprimento total entre 110 mm e 120 mm e altura total igual ou inferior a 25 mm; próprio para veículos automóveis.
547 | F136-24I | 8708.29.99 | Mecanismo guia de regulagem da altura do cinto de segurança aplicado em veículos automóveis, com guia fabricada em aço laminado a quente de alta resistência com espessura de 3.2 mm, pinos e parafusos forjados, resistente à tração de 21.6 kN quando tracionado pelo cinto.
548 | F137-24I | 8708.99.90 | Suporte metálico conformado por estampagem/dobramento de chapa de alumínio (RC 5754), com espessura igual ou inferior a 2 mm; com reforços em forma de nervuras ou estampas; suporte com largura entre 140 mm e 174 mm, altura entre 100 mm e 176 mm, comprimento entre 500 mm e 553 mm; próprio para suporte estrutural e fixação de acabamentos internos da coluna de veículos automóveis.
549 | F138-24I | 8526.92.00 | Controle remoto start/stop, feito de composto de policarbonato (PC) com acrilonitrila butadieno estireno (ABS), termoplástico poliuretano (TPU), termoplástico elastômero (TPE), Zinco (ZA5) e aço; emite sinal de 315 MHz; possui altura total de 57 mm a 73 mm, largura de 38 mm a 44 mm e espessura de 14 mm a 21 mm; para veículos automotores de passageiros.
550 | F140-24I | 8708.29.99 | Acabamento externo inferior da porta dianteira ou traseira, fabricado em polipropileno (PP), com largura entre 200 mm e 210 mm, altura entre 100 mm e 110 mm, comprimento entre 680 mm e 1040 mm e peso igual ou inferior a 3 kg, utilizado em veículos automóveis.
551 | F141-24I | 7318.15.00 | Parafuso de fixação da polia do virabrequim de motores de veículos automóveis, fabricado em aço cromo-molibdênio (SCM435H), dureza no núcleo de HRC 38 a 42, proteção superficial com composto (Zn-Al), tratado com têmpera e revenimento, rosca (M14 x 1.5), comprimento de 67 mm.
552 | F142-24I | 8708.99.90 | Cinta metálica estrutural, para fixação, suporte e contenção do tanque de combustível no veículo; conformada em aço (DP600) com revestimento zincado; contendo tira de borracha (Neoprene/Policloropreno), com dureza aproximada de 50 (Shore A) e espessura aproximada de 5 mm, própria para veículos automotivos.
553 | F143-24I | 3926.30.00 | Moldura ornamental para módulo ou porta-conector USB do tipo C; fabricado em termoplástico de engenharia, contendo ou não componentes elastoméricos internos; com altura entre 27 mm e 37 mm, largura entre 39 mm e 49 mm e comprimento entre 17 mm e 27 mm; com função de fixação e acabamento em painéis internos de veículos automóveis.
554 | F144-24I | 3926.30.00 | Carcaça de maçaneta para portas de veículos automóveis, fabricada em termoplástico de engenharia (ABS/PC), comprimento de 219 mm a 229 mm, largura de 4,5 mm a 13,5 mm e altura de 40 mm a 45 mm, destinada ao acionamento do mecanismo da maçaneta para abertura de porta.
555 | F145-24I | 8708.80.00 | Conjunto de hastes em formato V para controle de estabilidade do eixo traseiro de veículos pesados e semipesados, composto por duas hastes de comprimento nominal de 609 mm e com ângulo nominal de 48 graus e 26 minutos entre elas, dotado de articulação constituída por duas buchas cilíndricas com resistência a carga radial dinâmica de 40 kN e máxima de 10 kN de carga axial, e uma bucha esférica com resistência a carga radial dinâmica de 50 kN e máxima de 31 kN de carga axial, com peso estimado de até 21,525 kg.
556 | F146-24I | 8708.99.90 | Amortecedor aplicado no sistema de transmissão de veículos comerciais pesados e semipesados, constituído por haste com comprimento máximo de 267 mm e mínimo de 197 mm e rolamento esférico na extremidade, com resistência a força de tração mínima de 18 kN sem separação a uma velocidade de 100 mm/min, com força máxima de amortecimento no curso de 25 mm a 0,26 m/s no estágio de compressão de 731 daN, e 729 daN no estágio de rebote, e massa aproximada de 1140 g.
557 | F147-24I | 8708.99.90 | Defletor de módulo térmico (radiador, condensador e/ou intercooler), fabricado em polipropileno (PP) e elastômero termoplástico (TPE), com dimensional de largura entre 125 mm e 135 mm, altura entre 125 mm e 135 mm e comprimento entre 200 mm e 213 mm, próprio para direcionar o fluxo de ar frontal através do núcleo do trocador térmico em veículos automóveis.
558 | F148-24I | 8525.89.19 | Câmera automotiva de detecção de objetos a curta distância aplicada em veículos comerciais pesados e semipesados, composta por carcaça externa e suporte estrutural em poliamida com fibra de vidro (PA66+GF30), lente frontal em polimetilmetacrilato (PMMA), conector do tipo FAKRA, e câmera com resolução de 1280 x 720 pixels e 60 quadros por segundo, com campo de visão horizontal nominal de 211 graus e vertical nominal de 130 graus, e tempo de ativação de imagem inferior a 2 segundos, corrente de operação máxima de 1 A a 24 V, massa de 112 g e dimensões principais nominais de 84,2 mm x 40 mm x 36,2 mm (largura x altura x profundidade).
559 | F149-24I | 8708.99.90 | Tubulação para transporte de combustível líquido e vapores, composta por trechos rígidos e flexíveis, fabricada predominantemente em aço inoxidável e trama multicamadas (MLT7440.2), com diâmetro nominal externo igual ou inferior a 12 mm, com conectores rápidos conforme norma (SAE J2044), suportes individuais ou duplos; temperatura de operação entre -40 graus e 120 graus Celsius; própria para sistema de alimentação e controle evaporativo de combustível de veículo automóvel.
560 | F150-24I | 8525.89.29 | Conjunto de câmera aplicado no sistema de visão digital, composto por base de alumínio, braço de plástico, um conector frontal do tipo FAKRA e um conector de 4 pinos, motor para regulagem de posição com ângulo de giro nominal de 132 graus, câmera com resolução de 2,5 megapixels, com ativação inferior a 5 segundos, latência entre captura e exibição de imagem inferior a 0,05 segundos e taxa de atualização igual ou superior a 30 Hz, temperatura operacional de -50 e 85 graus Celsius, tensão de operação de 12 ou 24 V, massa aproximada de 1,5 kg, aplicada em veículos comerciais pesados e semipesados.
561 | F151-24I | 8409.99.99 | Tubo aplicado no sistema de alta pressão de injeção de combustível em motores diesel, composto por tubo externo em aço (C45E), e tubo interno de aço (conforme ISO 8535-1) com dureza máxima de 280 HV por 1 kgf nas extremidades, e pressão de operação máxima de 3030 bar, dotado de amortecedor de material Viton ou FKM e DC01, comprimento máximo de 520 mm desenvolvido.
562 | F152-24I | 8708.29.99 | Persiana automotiva, composta por tecido montado sobre eixo tubular com fixações cativas, barra de tração, suporte deslizante e elementos de centragem do tecido, fabricada com componentes plásticos e metálicos; com comprimento de 879 mm a 889 mm, largura de 256 mm a 266 mm, altura de 87 mm a 97 mm; destinada a bloquear a entrada de luz na cabine de veículos automóveis.
563 | F153-24I | 8302.30.00 | Dispositivo de regulagem de vidros de portas de veículos comerciais pesados e semipesados, dotado de controle deslizante e duas polias em polímero termoplástico (POM), com tempo máximo de abertura completa da janela de 5 s e de 6,5 s para fechamento completo, resistência máxima a carga vertical constante 800 N, torque operacional máximo de 1 Nm na temperatura ambiente posição deitada e sem carga, temperatura de operação entre -32 e 80 graus Celsius, dimensões principais 630,3 mm x 172 mm x 68,6 mm e massa de até 550 g.
564 | F154-24I | 4016.93.00 | Guarda pó da porta traseira direita ou esquerda, contendo ranhuras, encaixes e curvaturas; fabricado em borracha EPDM (Etileno Propileno Dieno Monômero); com comprimento total de 510 mm a 580 mm, largura de 120 mm a 180 mm, altura de 310 mm a 370 mm, peso de 0,4 kg ou inferior; com função de redução de ruído no interior e vedação em veículos automóveis.
565 | F155-24I | 8527.29.00 | Unidade de controle eletrônico automotivo do sistema de informação e entretenimento de veículos comerciais pesados e semipesados, constituída por tela de 10,1 polegadas de 1280 x 720 px sensível ao toque, equipada com antenas de rádio FM e DAB e mídias de áudio via USB e/ou bluetooth, com comunicação do tipo CAN configurável para 250 kbit/s, 500 kbit/s e 1000 kbit/s, com memória integrada mínima de 32 GB e de alta velocidade, compatibilidade eletromagnética de acordo com a norma (UN ECE-R10), dimensões principais de 316,67 mm x 193,7 mm x 82,31 mm, e massa nominal de 1,15 kg.
566 | F156-24I | 8409.99.69 | Bocal injetor de óleo aplicado no sistema de lubrificação de motores diesel de veículos comerciais pesados e semipesados, composto por tubo de baixo carbono (E235) conforme EN 10305 com diâmetro de 5,9 mm, carcaça em material (11SMnPb37) conforme EN 10087, com dois anéis de vedação e placa de aço laminado de acordo com a EN 10130, com fluxo total entre 9,7 e 10,5 l/min a 4,5 bar ou entre 5,9 e 6,3 l/min a 2 bar, comprimento principal de até 96 mm.
567 | F157-24I | 4016.93.00 | Trilho da janela traseira, lado direito ou esquerdo; fabricado predominantemente em borracha (EPDM Shore A 93 ou inferior), polipropileno (PP-GF30) e cola para adesão de flocagem, contendo revestimento antifricção, com altura total de 80 mm a 85 mm, largura total de 28 mm a 34 mm, comprimento total de 1040 mm a 1050 mm e peso igual ou inferior a 0,3 kg; com função de manter o vidro da janela na posição correta e vedação; para veículos automóveis.
568 | F158-24I | 8409.99.59 | Conjunto da cabeça do cilindro de motores a diesel aplicado em veículos comerciais pesados e semipesados, composto por corpo de ferro fundido vermicular (GJV-450), com dureza entre 190 a 260 HB, com orifícios integrados para as linhas de alta pressão alimentarem os injetores, válvula de exaustão com dureza de mínima de 22 HRC na base, corpo com dureza entre 30 e 40 HRC e extremidade com dureza 54 HRC, e válvula de admissão com dureza de mínima de 30 HRC na base, e comprimento principal nominal de 1026 mm.
569 | F159-24I | 8528.59.00 | Monitor aplicado no sistema de câmeras de retro visão de veículos comerciais pesados e semipesados, constituído por circuito impresso, tela de 10 polegadas até 15 polegadas, e pelo menos um conector do tipo FAKRA, com ativação inferior a 5 segundos, latência entre captura e exibição de imagem inferior a 0,05 segundos e taxa de atualização igual ou superior a 30 Hz, qualidade de imagem de acordo com a norma (UN ECE-R46), compatibilidade eletromagnética de acordo com a norma (UN ECE-R10), temperatura operacional de -50 e 85 graus Celsius, tensão de operação de 12 ou 24 V, e massa nominal até 2,66 kg.
570 | F160-24I | 4016.93.00 | Borracha de vedação da porta, fabricada em borracha (EPDM 70 Shore A (SAE J18 2A4 B2 C1 e ASTM D2000 M2AA 707 C12)), cobertura antifricção, podendo ou não conter fita dupla face de espuma acrílica; com perímetro da peça de 3000 mm a 3700 mm, peso igual ou inferior a 1,35 kg; para veículos automóveis.
571 | F161-24I | 9029.20.10 | Painel de instrumentos digital, com sistema informativo de indicadores de status e alertas para veículos comerciais pesados e semipesados, com display digital de 12,3 polegadas, unidade autofalante, tensão operacional de 24 V, um conector para 40 pinos, um conector para 18 pinos e um conector para 4 pinos, com dimensões nominais de 410,5 mm x 164,59 mm x 65,44 mm, e massa nominal de 1440 g.
572 | F162-24I | 4016.93.00 | Guarnição da porta traseira, lado direito ou esquerdo, fabricada em borracha (EPDM), com comprimento entre extremidades de 955 mm a 965 mm, altura total de 385 mm a 395 mm e peso de 0,1 kg a 0,35 kg; com função de proteção, vedação e isolamento acústico; para veículos automóveis.
573 | F163-24I | 8708.92.00 | Tubo de aço inox hidroformado aplicado na saída da unidade de tratamento de exaustão de veículos comerciais pesados e semipesados, constituído por aço inox (304), diâmetro externo principal de 114,3 mm nominal, com suporte de fixação soldado, dimensões máximas nominais 837,9 mm x 188,5 mm x 178,3 mm, e massa nominal de 3,31 kg.
574 | F164-24I | 8412.21.10 | Cilindro elétrico/hidráulico de rebatimento da cabine, com função de transferir esforço no sentido do eixo z, possibilitando o rebatimento e o acesso aos componentes que ficam localizados abaixo da cabine; com força de 26.9 kn (+/- 0,3 kn) no sentido de empurrar a cabine, e 30.0 kn (+/- 0,5 kn) no sentido de puxar a mesma, comprimento fechado do cilindro de 705 mm (+/- 5 mm), comprimento estendido de 1195 mm (+/- 5 mm), tratamento superficial (epoxy 2 - componente preto, fluido univis hvi-26 com temperatura entre 30 e 80 graus Celsius); ajuste de válvula de alívio de 350 + 50/0 bar.
575 | F166-24I | 8708.80.00 | Amortecedor aplicado no sistema de suspensão de veículos comerciais pesados e semipesados, constituído por haste com comprimento principal de 775 mm estendido e 465 mm comprimido, com força de amortecimento de retorno máxima de 12500 N a 0,52 m/s e força de amortecimento de compressão máxima de 2890 N a 0,52 m/s, temperatura de operação na vedação de -40 a 160 graus Celsius, capacidade de carga estática de parada máxima de 40000 N e massa nominal de 6,3 kg.
576 | F167-24I | 8708.29.99 | Grade do alto falante, lado direito ou esquerdo, contendo tela prensada e perfurada; base fabricada em compósito de plástico (ABS) e poliamida, tela metálica (DC04+ZE25/25); com largura de 160 mm a 185 mm, altura de 115 mm a 135 mm e espessura de 20 mm a 30 mm; com função de proteção dos alto falantes de veículos automóveis.
577 | F168-24I | 4016.93.00 | Pestana de porta traseira, fabricada em borracha (EPDM com dureza de 88, 60 e 70 Shore A, conforme norma ASTM D2000), elastômero termoplástico (S-EBS/PP reforçado com 30 por cento de vidro) e revestimento antifricção; contendo fibras de polietileno aplicadas com cola específica e almofada de espuma, com comprimento de 940 mm a 970 mm, altura de 25 mm a 35 mm, largura de 53 mm a 65 mm, para vedação da porta de veículos automóveis.
578 | F170-24I | 8708.80.00 | Suporte superior de montagem de suspensão, dotado de placa em aço (S420MC), núcleo em aço (S355MC) e poliamida (PA66), capa externa em poliamida com 30 por cento de fibra de vidro (PA66-GF30), elastômero conforme (SAE J200 / ASTM D2000I), diâmetro externo de 162 mm (+-10 mm), altura total de 26,6 mm (+-0,2 mm), rigidez estática de 2,395 N/mm (+-0,35 N/mm) em X, 3,2 N/mm (+-0,48 N/mm) em Y e 1,2 N/mm (+-0,18 N/mm) em Z, taxa dinâmica de 1,5 a 100 Hz, torque de 45 Nm, com função de fixar e amortecer o conjunto de suspensão à carroceria do veículo, absorvendo vibrações e cargas axiais e radiais, aplicado em veículos automóveis.
579 | F172-24I | 9032.89.29 | Módulo eletrônico central de gerenciamento, para uso em veículos automotores, responsável pelo controle, gestão e administração das funções elétricas e eletrônicas da cabine, comunicando-se por meio das redes CAN e LIN; contendo 202 terminais elétricos de cobre/zinco/estanho; tensão nominal de operação de 12 VDC e range de 9 VDC a 16 VDC; dimensões de 205,4 mm × 165,4 mm × 38,1 mm; carcaça plástica em polipropileno e placa de circuito impresso.
580 | F173-24I | 9032.89.29 | Módulo de gerenciamento eletrônico para regulagem e controle do sistema de airbag, destinado à aplicação em veículos automotores, dotado de placa com componentes eletrônicos protegida por carcaça plástica, conector elétrico de 50 vias, tensão operacional entre 9,0 V e 16,0 V, com valor nominal de 13,5 V, com dimensões de 115 mm de comprimento, 95 mm de largura e 35 mm de altura, e peso estimado de 142 g.
581 | F174-24I | 8708.30.90 | Unidade moduladora do sistema de freios, exclusiva para sistemas de freio de veículos elétricos a bateria com função de regeneração de energia, com tensão de operação de 9,0 V a 16,0 V e conector elétrico com até 46 vias; com dimensões de até 430 mm de comprimento, 151,88 mm de largura e 30 mm de altura, peso de até 6 kg.
582 | F175-24I | 8708.99.90 | Coxim do motor, dotado de carcaça em liga de alumínio fundido (EN AC 46000 D-F), inserções em liga de alumínio fundido (EN AC 46000 D-F), grelha e capa do amortecedor em poliamida (PA 6.6 GF30), acoplamento e mola principal em borracha (NR e NR 50 Sh A), esfera em aço inoxidável, com comprimento entre centro de furos de 195 mm, altura igual ou inferior a 80 mm, com função de suportar o motor no compartimento dianteiro do veículo, absorvendo vibrações e impactos durante o funcionamento e movimento do motor, aplicado em veículos automóveis.
583 | F176-24I | 8543.70.99 | Controlador de comunicação para veículos elétricos (EVCC), projetado para gerenciar os sinais CP, PP e PE provenientes da EVSE, compatível com carregamento AC e DC via OBC, com comunicação CAN para controle de tensão e corrente e troca de dados com o BMS e o VCU, operando a 250 kbps, com suporte a diagnóstico UDS e depuração a 500 kbps; potência nominal de 12 V, corrente estática de até 150 microamperes, corrente operacional de 130 mA, resistências CC/CC2 ajustáveis entre 0–1500 ohms, nível de proteção IP67, material da carcaça em ADC12, com massa de 360 g e dimensões de 141 × 115,5 × 37,5 mm.
584 | F177-24I | 8421.32.00 | Descida de escapamento com manta catalítica e flexível para veículo utilitário, concebida para atendimento das normas LEV8 dotada de sistema de injeção de ureia e misturador de gases visando a redução de emissões, construída com sistema de solda de alta performance visando garantir alto nível de estanqueidade para fuga máxima de 1 litro por minuto de gases; dotada de conexão de cone duplo de alta complexidade geométrica com tolerâncias da ordem de 0,4 mm, sensores de temperatura e pressão; possui dimensões entre 1688 mm a 1959, 4 mm de comprimento, 110 mm a 282 mm de largura, 347,3 mm a 230,7 mm de altura e massa entre 10,096 e 11,475 kg.
585 | F178-24I | 8543.70.99 | Módulo eletrônico automotivo para sistema de fácil acesso ao porta-malas; composto por unidade de controle encapsulada em plástico; com três conectores elétricos padrão; destinado ao gerenciamento da abertura do porta-malas; peso de 0,060 kg e dimensões de 82 mm X 20 mm X 46,4 mm.
586 | F179-24I | 3926.30.00 | Conjunto de comando de abertura externa da porta dianteira esquerda de veículos automotores, composto por peças plásticas injetadas incluindo carcaça e puxador pintado ou texturizado; eixo plástico; mola de aço; batente de borracha; graxa lubrificante; parafuso de aço; módulo, puxador e capa protetora; peso aproximado de 0,159 kg e dimensões 290,99 mm de comprimento.
587 | F180-24I | 8414.59.90 | Suporte estrutural para unidade eletrônica veicular (ECU), fabricado em plástico de engenharia, com corpo reforçado por nervuras e abas perfuradas de fixação, guias e berços para posicionamento do módulo, aberturas para passagem de chicotes e vertilação; dotado de ventoinha de resfriamento para fluxo de ar forçado sobre unidade; com comprimento de 220 mm a 260 mm, largura de 190 mm a 220 mm e altura de 95 mm a 125 mm, com função de posicionar e fixar o módulo eletrônico e de auxiliar a gestão térmica por meio de ventuinha; próprios para veículos automóveis.
588 | F181-24I | 8301.20.00 | Fechadura motorizada para o porta?malas de veículos automotores, composta por carcaça metálica; engrenagens internas e componentes em aço e polímeros de engenharia; motor elétrico integrado ao atuador de travamento; alavancas e trincos em aço; molas de aço; eixo de acionamento; conectores e circuito elétrico para comando do motor; buchas e insertos plásticos; graxa lubrificante; conjunto de capa protetora e alojamento do motor; peso de 0,765 kg e dimensões de 174,95 mm e 164,9 mm.
589 | F182-24I | 3926.30.00 | Acabamento inferior do paralama dianteiro, fabricado em polipropileno (PP), com largura entre 200 mm e 210 mm, altura entre 100 mm e 110 mm, comprimento entre 79 mm e 89 mm e peso igual ou inferior a 0,3 kg; aplicado em veículos automóveis.
590 | F183-24I | 8708.70.90 | Aro automotivo metálico para veículos de passeio/utilitários, diâmetro nominal 17”, largura 4,5B, 5 furos em PCD 114,3 mm e offset (ET) +45 mm; fabricação em liga metálica de alta resistência, com usinagem de precisão e tratamento anticorrosivo.
591 | F184-24I | 8708.99.90 | Subconjunto composto por suporte metálico estampado em alumínio e módulo eletrônico (FM VICS), para amplificação e condicionamento dos sinais RF e comunicação com sistema de infotainment, com ou sem chicote elétrico de comprimento 129,9 mm (+-10 mm); com função de receber, amplificar e estabilizar os sinais de RF, utilizado para auxiliar no sistema multimídia em veículos automóveis
592 | F185-24I | 9032.89.29 | Módulo de gerenciamento eletrônico para regulagem e controle do sistema de airbag, dotado de placa com componentes eletrônicos protegida por carcaça plástica, conexão para o sistema elétrico, destinado à aplicação em veículos automotores, com dimensões de comprimento variando entre 98 e 170 mm, largura entre 103 e 140 mm, altura entre 32 e 40 mm e peso estimado entre de 212 e 238 g.
593 | F186-24I | 8708.30.90 | Conjunto da alavanca do freio de mão, fabricado em aço de baixo carbono (EN 10149-2) e limite de resistência de 470 MPa, dotado de porca hexagonal, mola em aço de fio de diâmetro 1 mm, com força de liberação para acionamento da alavanca entre 1 daN a 3 daN, dimensões aproximadas do conjunto em repouso de 200 mm de altura e comprimento de 369 mm, com uma faixa de trabalho entre 0 e 14 entalhes e angulação da alavanca de 39,2 graus, curso total da alavanca contra batente de 42 graus, peso de 1,74 kg; próprio para veículos comerciais leves.
594 | F187-24I | 8414.10.00 | Bomba elétrica de vácuo para assistência de frenagem automotiva, destinada à geração ativa de vácuo para o servo freio; operando a tensão nominal de 12 V, capaz de gerar 500 mbar abaixo da pressão ambiente com deslocamento de 3,2 dm3 em 5,5 segundos, ou 700 mbar abaixo da pressão ambiente com o mesmo volume em 12 segundos; nível de ruído inferior a 75 dB(A) na faixa de 100 Hz a 10.000 Hz; construída com carcaça em ligas de alumínio fundidas sob pressão, elastômeros automotivos (HNBR e VMQ), fixadores em aço classe 8.8 e chicote elétrico em cobre estanhado; com grau de proteção IP6KX contra poeira e IPX9K contra água, conforme DIN 40050 9; dimensões máximas sem o cabo conector de 122 mm × 105 mm × 137 mm e massa total de 942 g; componente destinado a veículos de passageiros com baixa disponibilidade natural de vácuo no motor.
595 | F188-24I | 8708.10.00 | Suporte do para-choque traseiro na carroceria, dotado de moldura principal, presilha em U, clip J e arruela de vedação, fabricado predominantemente em plástico (PC/ABS), com largura de 344 mm (+-5 mm), comprimento de 181 mm (+-5 mm), altura de 654 mm (+-5 mm) e peso de 0,5 kg (+-0,2 kg); com função de sustentar o para-choque e proteger a carroceria; aplicado em veículos automóveis.
596 | F189-24I | 8708.30.90 | Conjunto de tubo técnico para assistência de frenagem automotiva, composto por seções de tubo em PA12, conectores rápidos, válvulas de retenção, tampas e mangas de proteção mecânica e térmica; destinado ao transporte de vácuo entre bomba, válvula check e servo-freio; fabricado em poliamidas (PA12, PA66 e PA66 GF30), elastômeros (HNBR e TPV), e protegido por revestimentos mecânicos e térmicos baseados em PA6 monofilamento e materiais refletivos; com montagem total de 0,164 kg; projetado para suportar pressão de vácuo até 95 kPa conforme classe C categoria A e tolerâncias dimensionais automotivas para tubos com diâmetro de 8×10; componente aplicado ao sistema de assistência de frenagem de veículos automotivos.
597 | F190-24I | 8708.29.99 | Cobertura do painel da porta traseira, lado esquerdo ou direito, fabricado em policarbonato (PC/ABS), com comprimento de 340 mm a 350 mm, largura de 68 mm a 78 mm, altura de 85 mm a 95 mm e peso igual ou inferior a 0,25 kg; com função de prover proteção aos parafusos e um local onde segurar quando o trinco da porta estiver em uso; para veículos automóveis
598 | F191-24I | 8708.29.99 | Acabamento superior da janela, lado direito ou esquerdo; fabricado predominantemente em liga de alumínio (Al 6060), contendo clipe de aço SAE 1070, com espessura de 25 mm a 30 mm, profundidade de 170 mm a 190 mm, comprimento de 1175 mm a 1195 mm, peso igual ou inferior a 0,4 kg; com função de acabamento estético e vedação da janela; para veículos automóveis.
599 | F192-24I | 8708.29.99 | Canaleta guia do vidro traseiro, lado direito ou esquerdo; com encaixes e suportes para fixação; fabricada em ligas de aço laminada a frio (MS2+Z100), com altura máxima de 66 mm a 74 mm, largura máxima de 92 mm a 98 mm, comprimento de 530 mm a 550 mm, peso igual ou inferior a 0,45 kg, com função de permitir que o vidro da janela se desloque de forma suave e eficiente, garantindo um fechamento perfeito e evitando ruídos indesejados; aplicado em veículos automóveis.
600 | F193-24I | 3926.30.00 | Conjunto de comando de abertura externa da porta dianteira esquerda de veículos automotores, composto por peças plásticas injetadas incluindo carcaça e puxador pintado ou texturizado, eixo plástico, mola de aço, batente de borracha, graxa lubrificante, parafuso de aço, módulo, puxador e capa protetora; peso aproximado de 0,096 kg e dimensões 290,99 mm de comprimento.
601 | F194-24I | 8708.29.99 | Mecanismo levanta vidro eletroeletrônico com função antiesmagamento para uso em veículo automotivo, composto por conjunto de cabo, polias e guias deslizantes, trilho estrutural em aço estampado, engrenagens e tambor de enrolamento, molas de torção e componentes plásticos, integrado a motor elétrico de corrente contínua com torque nominal de aproximadamente 10 Nm, tensão de alimentação de 12 V, corrente máxima de 22 A e velocidade nominal entre 74 e 91 rpm conforme carga aplicada, apresentando curso de elevação do vidro de 430 mm, comprimento de 408 mm aproximadamente, peso de 0,803 quilogramas, com função antiesmagamento ativada por controle eletrônico interno, destinado ao acionamento automático de subida e descida do vidro de porta, esforço de fechamento 220 a 359 N, eficiência de fechamento igual ou superior a 75 por cento, velocidade nominal do conjunto entre 74 e 91 rotações por minuto conforme carga aplicada.
602 | F195-24I | 8528.59.00 | Monitor eletrônico com tensão de alimentação de 20 V e 30 V, faixa de temperatura de operação de –30 graus Celsius a +70 graus Celsius, resistência à vibração de 6,8 G e choque mecânico de 50 G , equipado com display LCD de 7 polegadas, com área ativa de aproximadamente 150,5 × 89,5 mm, dotado de três interfaces elétricas CN1 para LVDS e controle do LCD, CN2 para alimentação do módulo SWBOX e comunicação LIN, e CN3 para alimentação 24 V, GND, CAN e terminação de câmera, dimensões externas aproximadas de 330 mm × 166mm e massa de 2,30 kg, para aplicação em máquinas autopropulsadas.
603 | F196-24I | 8526.92.00 | Módulo eletrônico de sinais por satélites (telemetria), destinado ao gerenciamento de operação, diagnóstico, comunicação e monitoramento, equipado com carcaça e tampa em alumínio fundido (ADC12) contendo conjunto de conexão composto por 2 portas multipolares (CN1 e CN2) totalizando 121 pinos, integrando interfaces CAN, Ethernet, GNSS, entradas e saídas digitais e demais circuitos eletrônicos internos; dimensões aproximadas de 220 mm de comprimento, 134 mm de largura e peso aproximado de 1,26 kg e tensão de alimentação de 12 ou 24 volts, destinado para aplicação em máquinas autopropulsadas.
604 | F197-24I | 8528.59.00 | Monitor eletrônico operando com tensão de alimentação de 20 V a 30 V, faixa de temperatura de operação de –30 graus Celsius a +70 graus Celsius, resistência à vibração de 6,8 G e resistência a choque mecânico de 50 G, equipado com display LCD de 7 polegadas, gabinete em alumínio, peso aproximado de 1,48 kg, dotado de conectores AMP de 12 e 8 vias para sinais de vídeo NTSC, controle de brilho e comandos externos; compatível com câmera veicular e dimensões aproximadas do conjunto de 186,5 × 133,5 mm, aplicado à cabine da pá carregadeira de rodas.
605 | F198-24I | 8512.20.11 | Farol de trabalho dianteiro/traseiro em LED, com corpo em alumínio selado ambientalmente, dimensões de 93 mm e 105 mm de altura, 122 mm e 200 mm de comprimento, peso de 0,50 kg, tensão nominal de 12 a 24 volts, temperatura de operação de 40 a 85 graus Celsius, resistência a impactos de 60G, lúmens operacionais de 1000 e 2000 lúmens, provido de conector Deutsch DT encapsulado no corpo, próprio para aplicação em máquinas autopropulsadas.
606 | F199-24I | 8512.20.23 | Lanterna traseira multifuncional em tecnologia LED, configurada como módulo óptico combinado (caixa de luzes combinadas), com diâmetro externo de 112,3 mm, corpo fabricado em alumínio, integrando em uma única unidade as funções de luz de posição (0,2/0,5 W), luz de freio (1,5/3 W), luz indicadora de direção (21 W) e luz de ré (2/4 W), com peso aproximado de 0,40 kg, operando em tensão nominal de 12 a 24 volts, com faixa de entrada de 9 a 32 volts, para utilização em pá carregadeira de rodas.
607 | F200-24I | 8511.50.10 | Alternador de corrente contínua, carcaça de alumínio fundido (ADC12), comprimento de 239 mm e diâmetro de 200 mm, tensão nominal de 24 V, corrente entre 85 A e 90 A, com rotação máxima de até 8300 rpm, acionado por polia e equipado com regulador eletrônico de tensão integrado, peso aproximado mínimo de 11 kg e máximo de 19 kg, sendo destinado ao sistema de geração de energia elétrica embarcada em motor diesel aplicado a máquina autopropulsada.
608 | F201-24I | 8512.20.11 | Farol “full led” com corpo de alumínio, composto por luz de posição com potência nominal de 4,0 W, farol baixo com potência de 22 W, farol alto com potência de 38,5 W, indicador de direção (seta) com potência de 21,5 W; projetado para operar com tensão máxima de até 32 volts, apresentando resistência a impactos de 60 G; peso aproximado de 2,5 kg e dimensões máximas aproximadas com comprimento de 251 mm, altura de 157mm e largura de 151 mm; para aplicação em pá carregadeira de rodas.
609 | F202-24I | 8511.50.10 | Alternador de corrente contínua, comprimento de 221 mm e diâmetro de 160 mm, com tensão nominal de 24 V, acionado por polia e projetado para operar em rotação de até 18000 rpm, possui regulador eletrônico de tensão incorporado, destinado ao carregamento de baterias e alimentação de sistemas elétricos, oferecendo corrente nominal de 40 A e máxima de 60 A, com peso aproximado entre 6,3 kg e 11 kg, aplicado em motores diesel de máquinas autopropulsadas.
610 | F203-24I | 8421.31.00 | Filtros de ar constituídos por corpo em aço carbono resistente à corrosão, destinados ao sistema de admissão de motores de máquinas autopropulsadas, com diâmetro de entrada de ar entre 101,6 mm e 177,8 mm, capacidade máxima de vazão de ar entre 11 e 32 m3/min e mínima entre 5 e 22 m3/min, área de filtragem interna entre 4,29 m2 e 14,7 m2, com peso entre 4,2 kg e 13,2 kg.
611 | F204-24I | 8421.31.00 | Pré-purificador de ar com corpo de polímero de engenharia, dotado de descarga automática de partículas, com diâmetro externo do corpo de 270 mm, diâmetro de entrada do ar de 128,4 mm, capacidade máxima de vazão de ar de 14,16 m3/min e mínima de 9,91 m3/min, com peso de 1,23 kg, para aplicação em pá carregadeira de rodas.
612 | F205-24I | 8421.31.00 | Pré-purificadores de ar com corpo de alumínio fundido, rotor de aço inoxidável e rolamentos de esferas duplos selados, dotados de descarga automática de partículas, diâmetro de entrada do ar entre variando de 101,6 mm até 152,78 mm, capacidade máxima de vazão de ar entre 9,91 até 24,1 m3/min e mínima entre 3,96 até 11,3 m3/min, com peso entre 2,3 até 4,1 kg, para aplicação em máquinas autopropulsadas.
613 | F206-24I | 8483.10.90 | Eixo de transmissão de movimento e potência, provido de diferencial, composto de carcaça central de ferro fundido (FDC600?3), com dureza entre 170 HB e 270 HB, comprimento total do eixo de 2123 mm, diâmetro do eixo de 370 mm e peso variando de 852 kg a 901 kg, dotado de relação de transmissão total de 22,96:1, resultante da engrenagem cônica de 4,1:1 e redução final de 5,6:1, engrenagem planetária provida de 26 dentes, destinado ao sistema de locomoção das rodas traseiras e dianteiras de pá carregadeira de rodas.
614 | F207-24I | 8483.10.90 | Eixo de transmissão de movimento e potência, provido de diferencial, composto de carcaça central de ferro fundido (FDC600?3), com dureza entre 170 HB e 270 HB, comprimento total do eixo de 1.770 mm, diâmetro do eixo de 260 mm e peso variando de 383 kg até 410 kg, dotado de relação de transmissão total de 25,511:1, resultante da engrenagem cônica de 4,556:1 e redução final de 5,6:1,engrenagem planetária provida de 26 dentes, destinado ao sistema de locomoção das rodas dianteira e traseira de pá carregadeira de rodas.
615 | F208-24I | 7318.15.00 | Parafuso M6 X 39 fabricado em aço cromo-molibdênio, aplicado na fixação de cabeçotes e comando de válvulas de motores de veículos, com dureza do núcleo de HRC 30 a 38 e controle de descarbonetação da superfície.
616 | F209-24I | 8415.20.10 | Conjunto de aquecimento, ventilação e ar-condicionado, constituído por estrutura da caixa, soprador, evaporador, radiador de aquecimento, válvula de expansão e comando do ar-condicionado, com fluxo de ar máximo aproximado de 600 m3/h, potência de troca térmica máxima aproximada de 12 kW, dimensões da caixa de comando iguais ou inferiores a 348 mm x 515 mm x 590 mm (sem o chicote elétrico), e peso igual ou inferior a 20 kg, aplicada em máquinas de construção.
617 | F210-24I | 8483.10.90 | Eixo com flange e perfil estriado evolvente, módulo entre 3 e 3,175, 28 dentes, fabricado em aço liga (SAE 4140 ou SAE 4142), submetido a tratamento térmico de têmpera e revenimento, com profundidade da camada endurecida igual ou superior a 3 mm, dureza superficial entre 45 HRC a 58 HRC, com comprimento menor ou igual a 345 mm, e peso igual ou inferior a 60 kg, com função de transmitir torque e movimento rotacional entre elementos da transmissão e rodado, aplicado em máquinas agrícolas.
618 | F211-24I | 4016.99.90 | Bucha, composta por aço trefilados a frio (EN 10305-2) e borracha vulcanizada não endurecida e não alveolar, com diâmetro externo nominal de 52 mm (+- 1 mm), diâmetro interno de 28 mm (+- 1 mm), comprimento total de 54 mm (+- 1 mm), e peso nominal de 0,31 Kg (+- 0,1 kg), com função de absorver vibrações, aplicada em máquinas agrícolas.
619 | F212-24I | 8413.30.20 | Bomba de escorva elétrica para sistema de alimentação de combustível do motor diesel, composta por carcaça, sistema de vedação, terminais elétricos, trava e chicote elétrico, com capacidade de vazão igual ou inferior a 250 l/h, tensão de operação de 12 V, corrente elétrica máxima igual ou inferior a 8 A, temperatura de operação entre -30 e 80 graus Celsius, dimensões iguais ou inferiores a 113 mm x 115 mm x 180 mm (sem o chicote elétrico), e peso igual ou inferior a 6 kg, com função de fornecer e manter o fluxo contínuo de combustível da linha de alimentação até o sistema de injeção do motor, aplicada em máquinas agrícolas autopropulsadas.
620 | F213-24I | 8421.23.00 | Conjunto de filtro de combustível separador de água e partículas para motores de combustão interna por compressão, fabricado em alumínio, constituído por elemento filtrante para partículas, separador de água e bomba elétrica de escorva; com tensão nominal entre 9 e 16 VDC, corrente máxima igual ou inferior a 20 A, pressão de operação igual ou inferior a 5 bar, vazão de operação igual ou inferior a 750 l/h, temperatura operacional entre -40 e 100 graus Celsius, dimensões iguais ou inferiores a 161 mm x 264 mm x 418 mm, e peso igual ou inferior a 10 kg, aplicado em máquinas agrícolas.
621 | F214-24I | 8708.40.90 | Eixo completo acionado do divisor de torque, fabricado em aço carbono cementado (SAE 4620), com canais internos de lubrificação, com tratamento térmico de têmpera e revenimento, dureza superficial soldada entre 450 e 550 HV, diâmetro externo máximo de 225 mm (+- 10 mm), comprimento de 387 mm (+- 10 mm), e peso igual ou inferior a 22 kg, com função de transmissão de energia mecânica e torque para acionamento das lâminas do divisor, aplicado em máquinas agrícolas.
622 | F215-24I | 8512.20.29 | Indicador de status do airbag e/ou status do cinto de segurança do passageiro, com iluminação em LED, carcaça plástica, display em policarbonato, com conector de até 4 vias, com dimensões máximas iguais ou inferiores a 70 x 40 x 30 mm, próprio para veículos automóveis.
623 | F216-24I | 9032.89.29 | Módulo eletrônico de controle de motores por centelha ou compressão; dotado de 4 conectores ou menos, tipo header, com número máximo igual ou inferior a 125 vias por conector; contendo carcaça fabricada em liga alumínio; responsável por comandos de injeção de combustível e recepção dos sensores de posição dos pedais, massa de ar e/ou pressão do coletor; com dimensões máximas iguais ou inferiores a 360 x 325 mm; próprio para veículos automóveis.
624 | F217-24I | 8529.10.90 | Módulo de antena multibanda para a rede de telecomunicação (GSM, CDMA, PCS, DCS, UMTS, GPRS, EDGE, HSPA), manufaturados predominantemente por polímeros e metais; com uma antena em formato radial e de resistência interna aproximada de 50 Ohms; com frequências de operação entre 824 MHz e 2170 MHz; com um chicote elétrico, contendo um ou mais conectores do tipo FAKRA; para aplicação em veículos automóveis; com função de ampliar o sinal de telecomunicação junto a unidade de infoentretenimento.
625 | F219-24I | 8504.40.30 | Conversor de corrente e tensão contínua 12 V/48 V DCDC bidirecional, potência de 2 kW; comunicação PWM e/ou CAN, composto por circuito eletrônico que converte tensão ou corrente contínua de uma determinada amplitude, em outra tensão ou corrente contínua de amplitude diferente; com nível de segurança (ASIL B) e classe de proteção (IP6K9K); com aplicação em veículos automóveis.
626 | F220-24I | 8415.90.90 | Conjunto de tubulações para sistema de ar-condicionado automotivo, composto por linha de líquido e/ou linha de descarga, terminais flangeados para conexão entre compressor, condensador ou evaporador; com tubos metálicos em liga de alumínio (AA3003) de diâmetro externo igual ou inferior a 16 mm e de espessura igual ou inferior a 2 mm, integrado ou não com mangueiras flexíveis; tubo com comprimento igual ou inferior a 950 mm; próprio para condução de fluido refrigerante em veículos automóveis.
627 | F223-24I | 8708.80.00 | Mecanismo hidrodinâmico de controle de oscilação para veículos de passeio ou comerciais leves, aplicado no sistema de suspensão; composto por corpo em tubo de aço carbono ou equivalente, com espessura igual ou inferior a 1,5 mm; haste em aço carbono com revestimento de cromo duro, aplicado por eletrodeposição, de espessura igual ou inferior a 30 mícrons; tubo reservatório em aço carbono, cobertura protetora em aço laminado de espessura igual ou inferior a 3,5 mm, batente em poliuretano, batente de retorno em borracha, bucha de borracha mista; contendo óleo hidráulico e retentor de óleo; com deflexão máxima igual ou inferior a 15 mm em condições de carregamento lateral; deformação permanente máxima igual ou inferior a 0,2 mm sob carregamento axial aplicado ao batente.
628 | F225-24I | 90271000 | Sensor ou sonda lambda, manufaturado(a) predominantemente em aço inoxidável normatizado; com conector de 4 pinos de poliamida; com terminais de lâmina em liga de bronze estanhado; com fios de cobre-níquel, revestidos por material isolante, trançados entre si; com selos isolantes de silicone entre os fios e carcaça do conector; com tensão de operação igual ou inferior a 16 V, resistência máxima igual ou inferior a 35 ohms; com comprimento do conjunto inferior ou igual a 400 mm; para a aplicação em veículos automotores de passeio ou comerciais leves; com função de mensurar a quantidade de oxigênio remanescente em fase pré ou pós-catalítica.
629 | F226-24I | 87085099 | Unidade de rolamento de roda, própria para transmissão de potência para dianteira, com estrias internas de até 35 dentes ou menos; dotada de rolamento cônico duplo ou de esferas; com 4 a 6 parafusos; com valores máximos aproximados para paralelismo de 0,025, perpendicularidade de 0,05 e batimento de 0,01; constituído de aço (JIS G 4051, JIS G 4053 ou JIS G4805), com dureza entre 60 e 66 HRC, com capacidade de carga dinâmica igual ou inferior a 115 kN, com diâmetro externo máximo igual ou inferior a 180 mm e comprimento máximo igual ou inferior a 135 mm, com a função de atuar como a interface entre os componentes rotativos e não rotativos da suspensão de um veículo; próprio para veículos automóveis.
630 | F227-24I | 8413.30.20 | Bomba injetora de combustível de alta pressão, própria para motores a combustão por compressão; contendo eixo de cames, cilindro e êmbolo, válvula de sucção, válvula de regulação; com sistema de injeção integrado (Common Rail), com pressão máxima de trabalho igual ou inferior a 220 MPa e pressão de entrada igual ou inferior a 410 kPa; com tensão nominal de operação aproximada de 12 V; com função de pressurizar o combustível e alimentar o sistema de injeção do motor; com dimensões nominais iguais ou inferiores a 250 x 190 mm e peso igual ou inferior a 4 kg; utilizado em veículos automóveis.
631 | F228-24I | 9032.89.29 | Unidade de controle eletrônico de acionamento de eletroválvulas, motor elétrico e bomba hidráulica para controle do fluxo do fluido de freio dos módulos do sistema antibloqueante de freios módulos ABS (Anti-Lock Brake System) e/ou de controle eletrônico de estabilidade veicular; composta de placa com circuito eletrônico impresso, dotada de 12 solenoides ou menos, um microprocessador, conector elétrico, memória de armazenamento do tipo EEPROM, software de processamento e comunicação dedicado e integrado aos sistemas, com funções de autodiagnostico, modo de segurança, emissão de código de diagnóstico de falhas, diagnóstico do sistema de freio eletrônico, utilizando rede de comunicação CAN; com altura igual ou inferi a 230 mm; próprio para veículos automotivos.
632 | F229-24I | 8483.10.20 | Conjunto da árvore de cames para motores diesel, contendo engrenagem e comando de válvulas de admissão ou exaustão; constituído por até oito elementos de came em liga metálica (PFC2) produzidos por metalurgia do pó, com teor de cromo de 8 por cento e sinterização, com força axial aproximada de 49 kN e torque estático aproximado de 200 N.m, com dureza entre 52 e 62 HRC e densidade mínima igual ou superior a 7,45 g/cm3; com eixo principal em liga metálica (SSS5A) sinterizado com dureza entre 80 e 100 HRB; com a função de acionar mecanicamente as válvulas, controlando o tempo e a elevação do perfil do came no ciclo do motor; com comprimento total igual ou inferior a 550 mm; próprio para veículos automóveis.
633 | F230-24I | 4010.35.00 | Correias de transmissão sem fim, síncronas, com uma circunferência externa entre 36 cm e 150 cm, em borracha vulcanizada, revestida em aramida para redução de ruído, com funcionamento submerso a óleo, para aplicação em motores bicombustível utilizado em veículos automotivos.
634 | F231-24I | 8511.80.10 | Vela de aquecimento para motores diesel, fabricada em ligas metálicas, composta por tubo incandescente em liga de níquel-cromo com ferro, alumínio e ítrio, corpo de aço com liga de chumbo, bucha isolante e plugue de conexão; operando com aplicação inicial de 11 V aproximado por até 1,9 s para fase de irrupção, e 4 V aproximado por até 58,1 s para estabilização térmica; atingindo 1000 grau Celsius em tempo menor ou igual a 3 s; corrente máxima igual ou inferior a 30 A; temperatura de aquecimento máxima igual ou inferior a 1100 grau Celsius; com função de pré-aquecer o ar da câmara de combustão e manter aquecido até que o, motor atinja a temperatura ideal de trabalho; com comprimento total igual ou inferior a 165 mm; para veículos automóveis.
635 | F232-24I | 8504.40.30 | Conversor estático CC/CC microprocessado para estabilização da tensão do sistema elétrico de veículos, com tensão de entrada inferior a 220 V, capacidade de fornecimento de corrente de saída igual ou inferior a 63 A; dotado de conector elétrico de até 18 vias ou menos; com pinagem para alimentação da bateria, sinal de ignição, circuito do sistema de partida, interface CAN de alta velocidade; com carcaça manufaturada em liga metálica, com abas para fixação em superfície de veículos automotivos.
636 | F233-24I | 8501.31.10 | Motor elétrico de corrente contínua para sistema de limpador de para-brisa de veículos; com potência nominal igual ou inferior a 365 W; tensão de operação aproximado de 12 V ou 13,5 V, velocidade contínua de 35 (+-4) ciclos por minuto sob carga de 0,3 Nm; ângulo de varredura de 170 (+-1,5) grau; torque de estol aproximado de 7 Nm com corrente máxima de até 17 A; conjunto integrado a redutor mecânico e eixo de saída, com carcaça em alumínio fundido sob pressão, eixo pivô em aço com galvanização eletrolítica de até 8 micrometros, suportes em termoplástico de engenharia reforçado com fibra de vidro; com a função de converter energia elétrica em movimento rotativo para acionar o mecanismo de varredura do limpador de para?brisa; com dimensões nominais iguais ou inferiores a 200 x 200 x 150 mm; próprio para veículos automotivos.
637 | F234-24I | 8529.10.90 | Conjunto base de antena de alta frequência, contendo um domo isolante manufaturado em polímero (ASA+PC-T5); vedação em poliuretano (PORON 4701) ou EPDM (SAE J200), com espessura superior a 1,5 mm; base em aço fundido (ZAMAK 5); junta de silicone celular (HT-800 ou HT-805); clipe isolante e um clipe de retenção (PC-T2 ou PC-015 e AISI 1065); fita de lã PET; chicote específico para comunicação do sinal de telefonia e navegação e um chicote para comunicação ondas de rádio, ambos contendo conectores do tipo FAKRA; conjunto podendo ou não conter gaxetas de poliuretano e espuma; com aplicação aos veículos automóveis; com largura igual ou inferior a 95 mm, comprimento igual ou inferior a 205 mm; com função de comunicar e ampliar sinais de rádio e de navegação com a unidade de infoentretenimento do veículo.
638 | F235-24I | 8409.99.99 | Suporte de fixação do bico injetor de combustível direto, manufaturado em liga de aço cromo-molibdênio (42CrMo4) pelo processo de forjamento, com tratamento térmico de têmpera e revenido, de dureza entre 350 e 410 HV10; com dimensões aproximadas de 26 x 28 x 58 mm; dotado de furo passante de diâmetro 8,3 mm (+0,3/ -0 mm) com perpendicularidade aproximada de 0,3 mm; com chanfro usinado para alojamento do bico; com superfícies com rugosidade superficial igual ou inferior a 3,2 mícrons; com a função de prender o injetor de combustível no motor, próprio para veículos automotivos.
639 | F236-24I | 8708.99.90 | Mangueira, manufaturada predominantemente em poliamida (PA12) e elastômetro de etileno acrilato (AEM); com diâmetro interno superior ou igual a 3,0 mm; com espessura igual ou superior a 2,0 mm; componente podendo ou não conter prisioneiros de fixação do tubo sob a carroceria; próprio para veículos automóveis; com função de deslocar o vácuo ao atuador da válvula de alívio do turbocompressor.
640 | F237-24I | 8518.10.90 | Microfone analógico, direcional, para uso automotivo, integrado a módulo de interface de comunicação veicular, destinado a sistemas de telefonia mãos livres, reconhecimento de voz e serviços telemáticos, contendo carcaça do microfone fabricada em acrilonitrila butadieno estireno e policarbonato (ABS + PC) e chicote elétrico com conector de duas vias; dimensões totais iguais ou inferiores a 160 x 30 x 26 mm.
641 | F238-24I | 8708.99.90 | Tubo corrugado, manufaturado predominantemente em liga de aço (X5CrNi 18-10) e com espessura da parede superior ou igual a 0,5 mm; com flange de face usinada, de espessura igual ou inferior a 10 mm, unido por soldadura; com diâmetro interno do tubo igual ou superior a 25,0 mm; com flange de limitação do tubo de espessura superior ou igual a 0,2 mm; componente próprio para a aplicação no sistema de recirculação de gases de veículos automotivos de combustão interna de ignição por compressão.
642 | F239-24I | 8511.40.00 | Unidade motor-alternador com módulo inversor integrado, próprio para acionamento de motores de combustão, geração e regeneração elétrica e ao fornecimento de torque mecânico auxiliar ao motor de combustão; com potência entre 4 kW e 12 kW para 48 V, com interface eletrônica em 12 V nominal para comunicação e controle via rede CAN; com dimensões nominais iguais ou inferiores a 280 x 280 x 265 mm; aplicado em veículos automóveis.
643 | F240-24I | 8409.91.17 | Bucha guia cilíndrica sinterizada, fabricada por metalurgia do pó em liga metálica, com composição química formada por carbono entre 0,60 e 1 por cento, cobre entre 1 e 4 por cento, molibdênio entre 1 e 3,5 por cento, contendo ou não níquel entre 0,2 e 0,5 por cento, e demais elementos presentes em teor total de até 3 por cento; com dureza entre 50 e 100 HRB e densidade entre 6,3 e 6,9 g/cm3; aplicada como elemento guia axial de haste de válvula; com diâmetro nominal externo entre 10,028 e 10,068 mm, diâmetro nominal interno entre 4,3 e 5,4 mm, comprimento nominal total entre 36,7 e 45,3 mm; com massa calculada igual ou inferior a 25 gramas; própria para veículos automóveis.
644 | F241-24I | 8481.80.99 | Válvula de dreno do painel do pleno de veículos automotivos, constituída por aro retangular fabricado em polipropileno (PP), com espessura igual ou inferior a 5 mm; elemento de drenagem fabricado em termoplástico vulcanizado (TPV-EPDM+PP), com espessura igual ou inferior a 4 mm; dotada de presilhas para fixação e abertura na base para drenagem/escoamento; com dimensões totais iguais ou inferiores a 90 x 75 x 110 mm; próprio para veículos automóveis.
645 | F242-24I | 8481.20.90 | Válvula controladora do fluxo de óleo para variação de fase do comando de válvulas, com carcaça fabricada em liga de aço (32CrB4 ou 42CrMo) com dureza igual ou superior a 330 HV; carretel em aço com curso igual ou superior a 3 mm, conjunto do filtro com corpo em poliamida e elemento filtrante em aço inoxidável com malha igual ou inferior a 200 mícrons; com comprimento total igual ou inferior a 115 mm; própria para veículos automotivos.
646 | F244-24I | 8708.99.90 | Polia da bomba da água, em aço estrutural laminado a quente, com diâmetro igual ou inferior a 120 mm e largura igual ou inferior a 40 mm, dotada de furos de fixação com tolerância de posicionamento igual ou inferior a 0,2 mm, com planicidade da superfície igual ou inferior a 0,3 mm, com desvio de batida radial igual ou inferior a 0,3 mm; própria para veículos automotores.
647 | F245-24I | 8544.42.00 | Cabo elétrico automotivo de aterramento, fabricado com condutor em cobre e isolação em poliolefinas reticuladas, dotado de terminais em latão com acabamento de estanho; com seção transversal circular igual ou inferior a 15 mm de diâmetro e comprimento nominal igual ou inferior a 650 mm; com temperatura de operação igual ou inferior a 125 graus e tensão nominal de 48 V; com a função de aterramento dos subsistemas elétricos como unidade inversora do motor gerador (MGIU), módulo conversor DC/DC (48 V para 12 V) ou bateria de lítio (48 V); próprio para veículos automóveis híbridos.
648 | F246-24I | 8544.30.00 | Cabos elétricos automotivos de potência, dotados de condutor em cobre, isolação em composto de poliolefinas reticuladas, conectores e terminais em latão com acabamento de estanho; com seção transversal de diâmetro igual ou inferior a 15 mm e comprimento nominal igual ou inferior a 2500 mm; com temperatura de operação igual ou inferior a 125 graus; destinado ao transporte de energia entre bateria auxiliar 12 V, aterramento do motor a combustão e unidade inversora do motor gerador 48 V; aplicado em veículos automóveis híbridos.
649 | F247-24I | 9032.89.29 | Câmera equipada com sensor de 1,7 megapixels, processador de visão (EyeQ4 Mid), microcontrolador RH850 P1HC, memória RAM de 512 MB DDR, FLASH de 64 MB e FLASH EDR de 16 MB, com tensão nominal de operação entre 10 V e 16 V, destinada à captura e processamento de imagens frontais para sistemas ADAS, permitindo funções como detecção de faixa, identificação de objetos e apoio a frenagem assistida, com comprimento entre 95 mm e 102 mm, altura entre 30 mm e 40 mm, peso até 200 g, aplicado em veículos automóveis de passageiros.
650 | F248-24I | 8409.91.15 | Conjunto para condução e distribuição de ar em sistema de admissão de motores de combustão interna, resistente a pressão de estouro mínimo de 0,65 kPa, com 5 furos para fixação no cabeçote, com passagem para sistema de recirculação de gás de escape, produzido em polímero poliamida (PA6) com reforço de 30 por cento de fibra de vidro, comprimento entre 400 mm e 420 mm, largura entre 235 mm e 255 mm, altura entre 165 mm e 185 mm, com peso até 2,3 kg, aplicado em veículos automóveis de passageiros.
651 | F249-24I | 8421.31.00 | Conjunto filtro de ar do sistema de admissão do motor, constituído por uma estrutura externa de polipropileno e elemento filtrante conforme a norma JIS Z 8901, sendo a área de filtragem efetiva mínima de 1450 centímetros ao quadrado, cuja eficiência garanta que partículas maiores que 15 mícrons sejam 1,5 por cento máxima da quantidade de partículas que passam pelo filtro, com comprimento entre 210 mm e 310 mm, largura entre 150 mm e 200 mm, diâmetro do bocal entre 59 mm e 65 mm, com peso máximo de até 2 kg, aplicado em veículos automóveis de passageiros.
652 | F250-24I | 8421.99.99 | Câmara do motor conectada ao conjunto de admissão de ar, produzida em material polipropileno, com espessura entre 1,5 mm e 2,2 mm, com diâmetro de bocal entre 36 mm e 40 mm, comprimento entre 300 mm e 410 mm, e peso máximo de até 0,6 kg, aplicado em veículos automóveis de passageiros.
653 | F251-24I | 8409.91.90 | Duto de polipropileno com largura do bocal de até 55 mm, comprimento do bocal de até 85 mm, comprimento da peça de até 420 mm, altura da peça de até 320 mm, peso de até 300 g, aplicado no motor de veículos automóveis de passageiros.
654 | F252-24I | 8414.80.21 | Conjunto de sobrealimentação de ar, constituído de carcaça do mancal arrefecido a líquido, capaz de resistir à uma rotação máxima de 227000 rpm, temperatura máxima de entrada de 950 graus Celsius, inércia de 9,5 micro quilogramas por metro quadrado, com atuador elétrico que opera com frequência entre 990 Hz e 1010 Hz e tensão entre 9 V e 16 V, com sensor operante entre 4 V e 6 V, velocidade de fechamento total da válvula menor que 14 mm por segundo e com válvula que atua com pressão de trabalho de 250 kPa, durabilidade de 1,5 milhões de ciclos, sem apresentar vazamentos na região do diafragma após aplicar uma pressão de 200 kPa, com peso entre 7 kg e 8 kg, aplicado em veículos automóveis de passageiros.
655 | F253-24I | 8511.30.20 | Bobina de ignição para motor a combustão interna de ignição por centelha, com capacidade de suportar uma condição de submersão em água sem intrusão no plug de encaixe da vela, com voltagem secundária mínima de até 33 kV, energia secundária média e energia de referência entre 59 mJ e 64 mJ, com comprimento entre 170 mm e 180 mm, com peso de até 250 g, aplicada em veículos automóveis de passageiros.
656 | F254-24I | 9031.80.99 | Sensor de medição de vibrações mecânicas ocasionadas por detonação do motor em oscilações elétricas capazes de serem interpretadas pela unidade de comando; frequência entre 4 kHz e 24 kHz, capacitância entre 800 pF e 1200 pF, corpo de diâmetro entre 25 mm e 27 mm, altura máxima de até 21 mm, peso de até 100 g, aplicado em veículos automóveis de passageiros.
657 | F255-24I | 8537.10.90 | Chave automotiva multifuncional instalada na coluna de direção, posterior ao volante, com dimensões de comprimento entre 386,5 mm e 388,5 mm, largura entre 122,5 mm e 124,5 mm, altura entre 112,5 mm e 114,5 mm, destinada ao controle de diversos sistemas elétricos do veículo, com integração das funções de acionamento das luzes indicadoras de direção (setas), controle do limpador, lavador do para brisa, comando dos faróis em diferentes modos de operação, construída em corpo plástico de alta resistência (PA6-GF30), com mecanismo eletromecânico interno, contatos elétricos, retentores mecânicos, módulos de retorno automático (self cancel), e conector específico para interface com a rede elétrica e eletrônica do veículo, possuindo tensão de operação entre 8 V e 16 V, peso de até 500 g, temperatura de operação entre - 30 graus Celsius e 80 graus Celsius, corrente máxima de até 120 mA, carga máxima de até 7,9 N e nível sonoro entre 65 dB e 80 dB com operação dos botões, aplicado em veículos automóveis de passageiros.
658 | F257-24I | 9027.10.00 | Sensor tipo linear com tempo de light off menor ou igual a 12 segundos, composto de um elemento sensor cerâmico, dotado de substratos cerâmicos (laminados e sinterizados), camada de proteção de cerâmica porosa (proteção contra choque térmico), eletrodos internos e externos, com capacidade de suportar 100 N de força em ensaio de tração do chicote durante 1 minuto; estanqueidade com vazamento permissível máximo de 0,1 ml/min, contendo conector com 6 terminais, sendo 2 terminais de aquecimento de tensão nominal de entrada a 7,5 V e 4 terminais referentes ao sinal gerado para comparação entre a concentração de oxigênio nos gases de escape e ar atmosférico, comprimento total de até 350 mm, peso máximo de até 150 g, aplicado em veículos automóveis de passageiros.
659 | F258-24I | 8409.91.90 | Sensor eletrônico de leitura de frequência, aplicável aos eixos de comandos de admissão e de escape, com tensão nominal de corrente contínua de 5 V, com corrente máxima da fonte de alimentação de 15 mA, com temperatura de operação entre - 35 graus Celsius e 155 graus Celsius, constituído de plástico injetado com eletrônica embarcada (circuito elétrico), destinado ao uso em motores de ignição por centelha, com comprimento máximo de até 52 mm, diâmetro do elemento sensor entre 15 mm e 19 mm, com peso máximo de até 50 g, aplicado em veículos automóveis de passageiros.
660 | F259-24I | 8512.30.00 | Emissor sonoro aplicado em veículos automóveis de passageiros, composto por conjunto vibratório metálico de alta durabilidade, carcaça resistente à corrosão, circuito eletromecânico de acionamento rápido e diagrama acústico calibrado, com frequência entre 330 Hz e 520 Hz, tensão de operação entre 9 V e 16 V, diâmetro máximo de até 76 mm, peso entre 150 g e 250 g, temperatura de operação entre - 25 graus Celsius e 95 graus Celsius, corrente máxima de até 6 A, e conector de até 2 pinos.
661 | F260-24I | 8537.10.90 | Caixa de fusíveis e relés automotiva, constituída de termoplástico de alta resistência térmica (PP-GF15 e FR-4), equipada com barramentos internos de cobre e ligas condutoras, conectores multipolares, trilhas internas de distribuição, alojamentos para fusíveis e relés, com ou sem PCB dedicada, interfaces de comunicação veicular, sensores internos de corrente e módulos de proteção inteligente, com comprimento entre 183,5 mm e 185,5 mm, largura entre 136,5 mm e 138,5 mm e altura entre 62,5 mm e 64,5 mm, temperatura de operação entre - 30 graus Celsius e 60 graus Celsius, tensão de operação entre 0 V e 16V, força de inserção máxima de 196,1 N, peso de até 500 g, aplicado em veículos automóveis de passageiros.
662 | F261-24I | 8537.10.90 | Unidade eletrônica automotiva, constituída por carcaça plástica de alta resistência térmica, placa de circuito impresso multicamadas, componentes eletrônicos integrados (microcontroladores, drivers, reguladores), conectores automotivos multipolares e sistemas de proteção contra sobrecorrentes e interferências eletromagnéticas, projetada para atuar como central de comando de sistemas de carroceria, iluminação, travamento, sinalização e demais funções de conforto e segurança, possui tensão de operação entre 6 V e 16 V, corrente máxima de 4 A, temperatura de operação entre - 35 graus Celsius e 90 graus Celsius, força máxima de inserção/remoção de 86,7 N e até 3 conectores de 66 pinos, peso entre 250 g e 350 g, aplicado em veículos automóveis de passageiros.
663 | F262-24I | 8543.20.00 | Sensor automotivo destinado ao monitoramento de parâmetros elétricos da bateria de chumbo ácido 12 V, constituído com materiais PBT-GF30, CuSn, CuZnPb, C2600, podendo incluir elementos de medição, circuito eletrônico de processamento e conector dedicado para interface com a unidade de controle do veículo, com comprimento entre 74,5 mm e 79,5 mm, largura entre 59,5 mm e 78,5 mm e altura entre 24,5 mm e 26,5 mm, operando na faixa de tensão entre 6 V e 18 V, com corrente máxima de 20 mA, peso entre 75 g e 135 g e torque máximo de 11,8 Nm, aplicado em veículos automóveis de passageiros.
664 | F263-24I | 8527.21.00 | Central multimídia com tela capacitiva sensível ao toque de 10,1 polegadas (WXGA IPS+Optical Bonding), brilho máximo de 560 candelas por metro quadrado, cromaticidade em vermelho, azul e branco entre 5 candelas por metro quadrado e 210 candelas por metro quadrado, receptor de radiodifusão nas faixas de AM entre 530 kHz e 1710 kHz e FM entre 76 MHz e 108 MHz, conexão wireless de 5 GHz, conexão Bluetooth, reprodução de áudio e de imagens contidos em mídias removíveis com protocolo USB, reprodução de imagens de câmera de ré e de redução de ponto cego, espelhamento de tela de smartphone via CarPlay e AndroidAuto, tensão elétrica de operação entre 10 V e 16 V, potência elétrica de 40 W, temperatura de operação entre - 30 graus Celsius e 70 graus Celsius, corrente elétrica máxima de 5 A, com comprimento entre 160 mm e 170 mm, largura entre 230 mm e 260 mm e altura entre 150 mm e 180 mm, peso máximo de até 2 kg, aplicada em veículos automóveis de passageiros.
665 | F264-24I | 8708.50.99 | Cubo de roda aplicado no eixo dianteiro ou traseiro através de rolamentos de dupla carreira de esferas assimétricas integrados com flange externa com diâmetro entre 120 mm e 140 mm, com ou sem 4 parafusos de fixação manufaturados em alto carbono forjado e temperado em regiões, dotado de selos em borrachas especiais, com estrutura interna de aço e lábios de vedação de baixa resistência à rolagem, com graxa de lubrificação de baixa resistência à rolagem, torque de rotação inicial entre 0,12 Nm e 0,5 Nm, peso até 3 kg, aplicado em veículos automóveis de passageiros.
666 | F265-24I | 8708.30.90 | Freio traseiro formado por placa de apoio, pinos de retenção, cilindro de roda, alavanca de freio de estacionamento, sapatas de freio, guia da sapata, molas de ajuste, alavancas de acionamento, parafuso de ajuste, com diâmetro máximo de até 280 mm e peso máximo de até 2,8 kg, com capacidade de resistir aos testes de FADE1 conforme JASO C406 e FADE 2 conforme JASO C438, possui carga de ativação entre 20 N e 31 N e carga de retorno entre 4,5 N e 9 N, aplicado em veículos automóveis de passageiros.
667 | F266-24I | 8708.30.90 | Servo freio para veículos automotivos do tipo tandem com diâmetro entre 220 mm e 250 mm e largura entre 80 mm e 110 mm, com cilindro mestre com pistão de diâmetro entre 15 mm e 25 mm e reservatório para fluído de freio, contém uma haste de acionamento localizada no centro na parte traseira com comprimento entre 110 mm e 120 mm e diâmetro entre 5 mm e 10 mm e peso máximo de até 3 kg, aplicado em veículos automóveis de passageiros.
668 | F267-24I | 8536.50.90 | Comando volante traseiro; composto principalmente por corpo plástico, tapete silicone para contato e PCB; conectores de até 16 vias; com função de controlar funções de rádio ou central multimídia; podendo ter função de mudança de marcha do veículo; com aplicação em veículos automóveis ou comerciais leves.
669 | F268-24I | 8708.29.99 | Moldura do arco da porta dianteira ou traseira, lado direito ou esquerdo; fabricado em compósito plástico de engenharia (PA6GF15), com altura de 440 mm a 510 mm, comprimento de 840 mm a 1010 mm, espessura total de 45 mm a 105 mm, peso igual ou inferior a 0,4 kg, contendo acabamento para trinco da porta; com função de acabamento estético da porta de veículos automóveis.
670 | F269-24I | 8512.20.29 | Painel indicador do afivelamento do cinto e de acionamento do airbag; composto principalmente por plástico; com função de indicação de afivelamento dos cintos de segurança e de acionamento do airbag; com aplicação em veículos automóveis ou comerciais leves.
671 | F270-24l | 85437099 | Módulo eletrônico de gerenciamento da comunicação entre os sistemas embarcados do veículo, com função de segurança cibernética e controle de acesso dentro da arquitetura elétrica/eletrônica (E/E); atua como um hub de segurança entre as ECUs (Electronic Control Units), filtrando, validando e gerenciando o tráfego de dados na rede do veículo; os objetivos centrais incluem: segurança cibernética e autenticação, mediação de comunicação CAN/LIN, proteção da integridade dos dados; dimensões aproximadas: 164 milímetros de comprimento, 109,8 milímetros de largura e 34,5 milímetros de altura; peso de 243 gramas; proteção contra água IP42; tensão de entrada de 5 volts; trabalha em temperaturas de -40 até 85 graus Celsius.
672 | F271-24l | 85114000 | Componente responsável por realizar a partida do motor do veículo, convertendo a energia elétrica da bateria em movimento mecânico rotativo inicial; permite que o motor a combustão entre em funcionamento sob sua própria potência; peso de 2900 gramas; dimensões aproximadas de: 188,3 milímetros de comprimento, 170,0 milímetros de largura e 112,6 milímetros de altura.
673 | F272-24I | 8409.91.90 | Duto para transporte de combustível em motores de veículos, composto de tubo de aço inox (SUS 304) sem costura, com diâmetro de 8 mm e espessura de parede de 1.0 mm apresentando percurso próprio para o motor, montado com duto fabricado em fluoropolímero (ETFE) com espessura de parede de 1.0 mm e engates de conexão e suportes de montagem no motor.
674 | F273-24I | 8708.80.00 | Barra estabilizadora aplicada no sistema de estabilização de cabine de veículos comerciais pesados e semipesados, constituída por dois suportes forjados no material S355J2G3SH (conforme EN 10027-1) com resistência a tração de 490 MPa, e tubo no material E355 (conforme EN 10305-1) com diâmetro principal de 57 mm e espessura de 7,1 mm, unidos por solda a filete, e dimensões totais principais de 1316 mm x 363 mm x 106 mm.
675 | F274-24I | 8525.89.29 | Câmera instalada no para-brisa para detecção e classificação de objetos, aplicada no sistema de processamento de imagens e gerenciamento de detecção de longo alcance de objetos frontais, constituída por uma câmera de 52 graus e uma de 150 graus, conectores coaxiais duplos do tipo FAKRA, dimensões máximas de 81,9 mm x 95,44 mm x 33 mm, e massa de 0,2 kg, aplicada em veículos comerciais pesados e semipesados.
676 | F276-24I | 8708.80.00 | Amortecedor aplicado no sistema de suspensão de veículos comerciais pesados e semipesados, constituído por haste com comprimento principal de 701 mm estendido e 401 mm comprimido, com força de amortecimento de retorno máxima de 640 N a 0,52 m/s e força de amortecimento de compressão máxima de 3420 N a 0,52 m/s, temperatura de operação na vedação de -40 a 160 graus Celsius, e massa nominal de 5,5 kg.
677 | F278-24l | 8708.29.99 | Suporte aplicado no sistema de estabilização de cabines de veículos comerciais pesados e semipesados, constituído por carcaça em aço (42CrMoS4+Qt) (EN ISO 683-2), com amortecedor de 55 Shore A, resistência a tração de 13,5 N/mm2, resiliência de 55 a 75 porcento (DIN 53504), dimensões principais de 243,4 mm x 170,9 mm x 78 mm (Altura x Largura x Profundidade), e peso nominal de 4412 g.
678 | F279-24l | 8708.94.82 | Coluna de direção para transmissão do movimento com regulagem pneumática, composta por ajustador de posição com acionamento por cilindro pneumático com pressão de operação de 15 bar, com curso de regulagem de altura de 130 mm e 55,5 graus, resistência termal entre -40 e 70 graus Celsius, nível de resistência protetiva de IP53, e massa inferior a 7,6 kg, aplicada em veículos comerciais pesados e semipesados.
679 | F280-24I | 7009.10.00 | Retrovisor lateral de duplo espelho aplicado em veículos comerciais pesados e semipesados, composto por dois espelhos, sendo o maior com o raio de curvatura máximo de 1320 mm e faixa de ajuste de +/- 8 graus no sentido vertical e +/- 10 graus no sentido transversal, e o menor com o raio de curvatura máximo de 325 mm e faixa de ajuste de +/- 10 graus no sentido vertical e transversal, com sensor de temperatura, aquecedor com corrente máxima de 28 V a - 40 graus Celsius, e peso nominal de 4,95 kg.
680 | F281-24I | 8537.10.90 | Unidade central aplicada no sistema de distribuição e proteção de circuitos elétricos de veículos comerciais pesados e semipesados, com pelo menos 101 entradas para fusíveis do tipo mini, 3 do tipo ATO e 2 do tipo JCASE, pelo menos 13 entradas para relés, circuito impresso composto de fibra de vidro e resina epóxi do tipo retardante de chamas (FR4), carcaça de poliamida reforçado com fibra de vidro e microesferas de vidro (PA6 GF10+GB20), dimensões principais nominais de 347 mm x 167,25 mm x 61,9 mm (largura x profundidade x altura) e massa aproximada de 1 kg.
681 | F282-24I | 8483.90.00 | Conjunto de roda, composto por cubo e sistema de frenagem multidisco hidráulico, com discos de fricção em material sinterizado de alta resistência e placas de aço; com diâmetro máximo do cubo de roda de 520 mm (+ - 10 mm), equipado com 4 freios, cada um com 5 discos de fricção e 5 placas de aço, relação de redução entre 1,1:1 e 1,5:1, e torque total de frenagem de até 55930 Nm à pressão de 65 bar, aplicada em máquinas de construção autopropulsadas.
682 | F283-24l | 8413.30.10 | Bomba de alta pressão de combustível para aplicação em sistemas de injeção direta de motores a combustão interna, corpo fabricado em aço inoxidável, com componentes em ligas de aço conformado, vedações fluoradas para resistência a altas temperaturas e fluidos químicos, além de componentes em elastômero de poliéster termoplástico; massa entre 570 e 680 gramas, dimensões entre 85 e 97 milímetros x 75 e 85 milímetros x 95 e 105 milímetros, pressão máxima de trabalho de até 360 bar.
683 | F284-24I | 8301.20.00 | Trinco hidráulico aplicado no travamento da suspensão de cabines no chassi de veículos comerciais pesados e semipesados, constituída por trava com força a tração de 50 kN a 100 mm/min em posição fechada, com cilindro hidráulico de pressão máxima de 450 bar, com temperatura de operação de -32 a 80 graus Celsius, dimensões principais de 201,4 mm x 135,7 mm x 57 mm, e massa nominal de 2,207 kg.
684 | F285-24I | 8708.30.90 | Dispositivo elétrico para acionamento e liberação do freio de estacionamento aplicada em veículos comerciais pesados e semipesados, constituído por botão do tipo alavanca com ângulo nominal de ativação de 12 graus no sentido anti-horário e 33 graus no sentido horário, conector de 3 pinos, dimensões principais de 119,85 mm x 97,02 mm x 80,25 mm, e peso máximo de 236,25 g.
685 | F286-24l | 8527.21.00 | Sistema multimídia de áudio e vídeo aplicado em veículos automotores, equipado com Bluetooth e WLAN, rádio AM/FM e aplicação de tela externa, tensão de operação de 13,5 VDC operando na corrente máxima de 15 A, memória RAM de 2 x 1,5 Gigabytes e CPU (RCAR M3 V1.3:EF), contando com entrada para conectores de múltiplas vias, LVDS, coaxial e USB, com altura de 50 milímetros, comprimento de 159 milímetros e largura de 178 milímetros aproximadamente, pesando 950 gramas aproximadamente.
686 | F287-24I | 8708.80.00 | Amortecedor aplicado em cabines de veículos comerciais pesados e semipesados, dotada de mola de alta resistência (SAE 9254), e duas buchas com rigidez estática radial de 4500 N/mm +/- 15 por cento, com comprimento mínimo da haste na compressão de 266 mm, e comprimento máximo da haste estendido de 372 mm, com curso nominal de 65 mm ou 80 mm entre a haste completamente estendida e completamente comprimida.
687 | F288-24I | 8708.99.90 | Reservatório de expansão do sistema de resfriamento de motores de veículos comerciais pesados e semipesados, constituído por tanque em polipropileno resistente a raios UV (PP UV), com volume total de 11,9L, conector com 3 pinos do tipo selado para serviços pesados, e válvula de pressão com abertura em nível de sobre pressão nominal de 130 kPa, dimensões principais de 649,5 mm x 487 mm x 122,1 mm, e peso nominal de 3,68 kg.
688 | F289-24l | 85371090 | Comutador principal do sistema de vidros elétricos do veículo, responsável por comandar a subida e descida dos vidros e permitir o bloqueio dos interruptores auxiliares das portas; faz a conexão com a BCM do veículo; temperatura de operação de -30 a 80 graus Celsius; peso de 150 gramas; dimensões de 143,8 milímetros de comprimento, 49,9 milímetros de largura e 47,5 milímetros de altura; peso de 150 gramas.
689 | F290-24I | 8413.20.00 | Bomba hidráulica aplicada no sistema de basculamento de cabine de veículos comerciais pesados e semipesados, com pressão nominal de 280 bar, com válvula de alívio configurada com pressão nominal de 40MPa, capacidade máxima do reservatório de 552 cm3, com válvula de controle de 2 posições e 4 vias (convencional), fluído (Pentosin CHF 202) ou equivalente, dimensões principais de 154mm x 130mm x 80 mm e massa máxima de 2,75 Kg.
690 | F292-24l | 8512.20.23 | Lanterna traseira FULL LED, dotada de funções de luz de posição traseira e luz de marcha-a-ré, com tecnologia LED (Diodo Emissor de Luz), composta por guias condutoras de luz e refletores no formato de concha suprida por conjuntos de LED, lentes bicolores co-injetadas e tecnologia antiembaçamento, soldada termicamente, com até 670 g, e até 120 mm de largura, 135 mm de altura e 360 mm de comprimento, para aplicação em veículos automotivos.
691 | F293-24I | 8414.10.00 | Bomba de vácuo elétrica do sistema de freio hidráulico, com conector de 2 terminais, tensão nominal de 13,5 V, altura entre 135 mm e 139 mm, largura da base de fixação entre 121 mm e 123 mm, comprimento do cabo entre 95 mm e 115 mm, massa de até 1 kg, aplicado em veículos automóveis de passageiros.
692 | F294-24l | 8512.20.23 | Lanterna traseira FULL LED, dotada de funções de luz de posição traseira, luz indicadora de direção e luz de freio, com tecnologia LED (Diodo Emissor de Luz), composta por guias condutoras de luz e refletores no formato de concha suprida por conjuntos de LED, lentes bicolores co-injetadas e tecnologia antiembaçamento, soldada termicamente, com até 1025 gramas, e até 165 milímetros de largura, 275 milímetros de altura e 230 de comprimento, para aplicação em veículos automotivos.
693 | F295-24I | 8708.99.90 | Elemento de fixação com função antivibração, constituído de carcaça de poliamida (66) com 50 por cento de carga de fibra de vidro e duas buchas feitas de borracha com dureza controlada e propriedades antivibrantes, injetadas e vulcanizadas em insertos metálicos de alumínio e na carcaça, capazes de suportar durabilidade direcional vibratória após envelhecimento de 80 graus Celsius por 300 horas, comprimento entre 220 mm e 280 mm, largura entre 85 mm e 120 mm e altura entre 55 mm e 70 mm, peso de até 1 kg, aplicado em veículos automóveis de passageiros.
694 | F296-24l | 8504.40.10 | Módulo de carregamento sem fio de aparelhos telefônicos aplicados em veículos automotores, tensão de operação de 9 a 16 VDC, corrente modo de espera de 130 mA, com potência de 15 W, conta com entrada para conector de 8 vias, com altura de 36,73 milímetros, comprimento de 136 milímetros e largura de 95 milímetros aproximadamente e pesando 310 g aproximadamente.
695 | F297-24I | 8501.31.10 | Motor elétrico com estrutura de sustentação de limpador de vidro traseiro aplicado em veículos automóveis de passageiros, com tensão nominal de 12 V, torque nominal de até 10 Nm, com conector em PBT e braços metálicos, com comprimento entre 110 mm e 150 mm, altura entre 100 mm e 150 mm e largura entre 120 mm e 190 mm, com peso de até 1 kg.
696 | F298-24I | 8708.95.10 | Bolsa inflável de segurança com sistema de insuflação, com bolsa de ar entre 50 L e 120 L, acionada por inflador pirotécnico em caso de impacto, com bolsa, quando dobrada, com comprimento entre 100 mm e 230 mm, largura entre 100 mm e 120 mm e espessura entre 50 mm e 105 mm, montado na tampa plástica, com ou sem emblema, com ou sem sistema de molas para acionamento da buzina, com peso máximo de até 2 kg, aplicado em veículos automóveis de passageiros.
697 | F299-24I | 9029.20.10 | Painel de instrumentos automotivo, composto por carcaça plástica (PP T040 ou PP TD30), lente em PMMA, com display automotivo TFT 7 polegadas ou TFT 4,2 polegadas ou display de segmentos, conectores 32 pinos e 12 pinos, com tensão de operação entre 8 V e 16 V e faixa térmica entre - 30 graus Celsius e 60 graus Celsius, com comprimento entre 250 mm e 350 mm, altura entre 150 mm e 250 mm e largura entre 100 mm e 200 mm, peso até 1,5 kg, aplicado em veículos automóveis de passageiros.
698 | F300-24I | 8537.10.90 | Console com apoia braço, tensão nominal 12V, aplicado no interior da cabine do operador, possui dispositivos de comandos para acionamento elétrico, hidráulico e eletrônico, constituído por teclas alavancas, chicotes e conexões com outros módulos, com dimensões máximas de 570 mm de comprimento, 200 mm de largura, 305 mm de altura, podendo pesar até 10kg, utilizado em máquinas agrícolas.
699 | F301-24I | 8536.50.90 | Chave geral elétrica com dispositivo de acionamento automático, controle microprocessado, proteção IP67, travamento mecânico, dotada de controle de entrada liga-desliga, terminais M10 com superfície de contato para alta corrente elétrica, conector superseal de dois pinos, tensão nominal de operação de 12 V (8,5 V a 16 V), corrente elétrica 150 A em regime, 400 A durante 3 min, 250 A por 60min e 1500 A durante 30 segundos; resistência a temperatura de trabalho de -30 graus Celsius a +85 graus Celsius, possui dimensões máximas de 100 mm x 162 mm x 35 mm, podendo pesar até 500 g, utilizada no controle do sistema elétrico dos tratores agrícolas.
700 | F303-24I | 8708.40.90 | Conjunto sincronizador bidirecional com corpo em aço liga, constituído por pino, bloco mola, cubo, luva, corpo de acoplamento, anel sincronizador, possui dimensões de 24 mm de largura, 119 mm de diâmetro, podendo pesar até 3 kg, próprio para diminuir a diferença de rotação entre eixo de transmissão e eixo de engate de marcha, aplicado na caixa de marcha, utilizado em tratores agrícolas.
701 | F304-24I | 8708.40.90 | Conjunto sincronizador bidirecional com corpo em aço liga, constituído por pino, bloco mola, cubo, luva, corpo de acoplamento, anel sincronizador, possui dimensões de 46 mm de largura, 131 mm de diâmetro, podendo pesar até 3 kg, próprio para diminuir a diferença de rotação entre eixo de transmissão e eixo de engate de marcha, aplicado na caixa de marcha, utilizado em tratores agrícolas.
702 | F305-24I | 8708.40.90 | Conjunto sincronizador bidirecional de duplo cone, com corpo em aço liga, constituído por pino, bloco mola, cubo, luva, corpo de acoplamento, anel sincronizador de molibdênio, possui dimensões máximas de 40 mm de largura, diâmetro de 150 mm, podendo pesar até 3 kg, próprio para diminuir a diferença de rotação entre eixo de transmissão e eixo de engate de marcha, aplicado na caixa de marcha, utilizado em tratores agrícolas.
703 | F306-24I | 8708.50.99 | Carcaça do conjunto planetário, em ferro fundido nodular, com estriado interno involuto de 22 dentes, módulo 2,6 e ângulo de pressão de 30 graus, com diâmetro primitivo de 57,20 mm (+ - 2 mm), diâmetro máximo da carcaça aproximado de 218 mm (+ - 5 mm) e comprimento máximo de 159 mm (+ - 5 mm), dotada de alojamento interno estriado para acoplamento de semieixo, com função de transmissão de torque em redutor final, aplicada em máquinas agrícolas.
704 | F307-24l | 8708.29.99 | Tampa para motores diesel utilizados em veículos comerciais pesados e semipesados, fabricada em chapa de aço laminada a frio, material 1.0914 (designação HX180BD+Z140-M-B conforme EN 10346), com resistência à tração entre 290 e 360 MPa, limite de escoamento entre 180 e 240 MPa e alongamento mínimo de 34 por cento, rugosidade entre 1 e 1,5 mícrons com um comprimento de corte de 2,5 mm, espessura do material de 1 mm, e dimensões nominais máximas de 2352 mm x 972 mm x 203 mm (comprimento x largura x altura).
705 | F308-24I | 8409.99.99 | Placa estrutural aplicada em motores a diesel no sistema de lubrificação, constituída por liga de alumínio fundido sob alta pressão (Al Si9Cu3 (Fe) D F conforme EN 1706), com resistência a tração mínima de 240 MPa e dureza de 80 HB, não sendo permitidos mais de um defeito no perímetro de 80 mm e/ou defeitos maiores que 0,6 mm, dimensões principais de 902,5 mm x 304,7 mm x 97 mm, aplicada em veículos comerciais pesados e semipesados.
706 | F309-24I | NCM 8525.89.19 | Câmera de assistência ao condutor aplicada na traseira de veículos automóveis, com sensor de 1.280 x 960 pixels ativos, ângulo de visão de 196 x 515 graus com tolerância de 3 graus, montada no mesmo suporte com um interruptor elétrico de destravamento do porta-malas do veículo, peso entre 145 e 150 gramas.
707 | F310-24I | 8708.99.90 | Eixo de transmissão sem diferencial, fabricado em aço liga médio carbono (SAE 4140), com tratamento térmico de têmpera e revenimento, com camada endurecida com profundidade total menor ou igual a 14 mm, dureza superficial entre 52 a 57 HRC, comprimento máximo de 986 mm (+ - 10 mm), diâmetro máximo de 120 mm (+ - 10 mm), perfil estriado evolvente com 29 dentes, dotado de espaçador montado por interferência com anel instalado por aquecimento até 180 graus celsius, e peso igual ou inferior a 65 kg, próprio para transmissão de torque e movimento rotacional no sistema traseiro, próprio para máquinas agrícolas.
708 | F311-24I | 8708.94.81 | Volante de veículo automóvel de passageiros, composto por aro em material metálico (AM60), grip em material (PUR-E), botões de comandos de volante, aletas de troca de marcha (paddle shift), acabamento em couro tipo (smooth leather) com profundidade dos grãos de 0,05 máximo entre peças, capaz de resistir a um torque mínimo de 294 Nm sem se romper, capaz de resistir a um torque de 2,9 Nm sem descolar o grip do aro do volante, com diâmetro externo entre 360 mm e 380 mm, largura entre 130 mm e 150 mm, com peso máximo de até 2 kg.
709 | F312-24I | 8708.21.00 | Cinto de segurança de três pontas, composto por retrator com capacidade de armazenamento de no mínimo 2500 mm, com sistema de pré-tensionador com capacidade de retração 60 mm em 8 ms a 110 mm em 22 ms, com sistema de stopper para limitação de carga com barra de torção entre 2 kN e 3,5 kN, com peso até 2 kg, aplicado em veículos automóveis de passageiros.
710 | F313-24I | 8708.21.00 | Cinto de segurança de três pontas composto por retrator, com ou sem fecho de ancoragem, cadarço de poliéster com comprimento mínimo de 2300 mm e alongamento máximo de até 15 por cento, com peso máximo de até 1 kg, aplicado em veículos automóveis de passageiros.
711 | F314-24I | 8511.40.00 | Motor de partida, constitutivo por pinhão helicoidal com ângulo de 20 graus e 16 dentes pilotado por solenoide coaxial, engrenagem planetária, eixo, estator, rotor, suporte de escovas, com potência de 1,4 kW, temperatura de operação entre - 40 graus Celsius e 100 graus Celsius, tensão de alimentação mínima de 7 V na condição de 20 graus Celsius, design compacto com altura entre 75 mm e 80 mm entre o centro do rotor até a extremidade superior do conector da solenoide, com peso máximo de até 3 kg, aplicado em veículos automóveis de passageiros.
712 | F315-24I | 8511.40.00 | Motor de partida, constitutivo por pinhão helicoidal com ângulo de 20 graus e 16 dentes pilotado por solenoide, engrenagem planetária, eixo, estator, rotor, suporte de escovas, com potência de 1,6 kW, conforme norma (JIS D 1607 12-D), temperatura de operação entre - 40 graus Celsius e 100 graus Celsius, tensão de alimentação mínima de até 7 V na condição 20 graus Celsius, com peso máximo de até 3,5 kg, aplicado em veículos automóveis de passageiros.
713 | F316-24I | 8708.40.90 | Conjunto sincronizador bidirecional de duplo cone, constituído por pino, bloco mola, cubo, luva, corpo de acoplamento, anel sincronizador de molibdênio, possui dimensões máximas de 120 mm de largura, 110 mm de diâmetro, podendo pesar até 4 kg, próprio para diminuir a diferença de rotação entre eixo de transmissão e eixo de engate de marcha, aplicado na caixa de marcha, utilizado em tratores agrícolas.
714 | F317-24I | 8708.40.90 | Conjunto sincronizador bidirecional de duplo cone, constituído por pino, bloco mola, cubo, luva, corpo de acoplamento, anel sincronizador de molibdênio, possui dimensões máximas de 47 mm de largura, diâmetros de 110 mm e 120 mm, podendo pesar até 4 kg, próprio para diminuir a diferença de rotação entre eixo de transmissão e eixo de engate de marcha, aplicado na caixa de marcha, utilizado em tratores agrícolas.
715 | F318-24I | 4010.39.00 | Correia de transmissão de borracha polipropileno, não endurecida, não estriada com cordonéis de aramida, com perfil trapezoidal, seção 6HB, durabilidade de 3700 horas, e comprimento total de 6563 mm, podendo pesar até 20 Kg, responsável pela transmissão da caixa angular acoplada no motor até uma polia localizada na parte traseira da máquina que irá gerar potência para o processador das peneiras, aplicado em colheitadeiras agrícolas.
716 | F319-24I | 8708.50.99 | Conjunto de cubo de roda com corpo em ferro fundido (EN-GJS-500-7), composto por cubo, 10 prisioneiros de rosca com diâmetro nominal de 12mm de 105 mm de comprimento em um círculo base de 335 mm, capa e cone para utilização em eixos de 115 mm de diâmetro, com bitola ajustável e travamento por dupla face plana, com peso máximo de 65 kg, aplicado como montante das rodas junto ao eixo de transmissão, utilizado nos tratores agrícolas de rodados simples.
717 | F320-24I | 8708.50.99 | Conjunto de cubo de roda com corpo em ferro fundido (EN-GJS-500-7), composto por cubo, 10 prisioneiros de rosca com diâmetro nominal de 12mm, de 105 mm de comprimento em um círculo base de 335 mm, capa e cone para utilização em eixos de 115 mm de diâmetro, com bitola ajustável e travamento por dupla face plana, com peso máximo de 65 kg, aplicado como montante das rodas junto ao eixo de transmissão, utilizado nos tratores agrícolas de rodados duplos.
718 | F321-24I | 8483.30.90 | Mancal do virabrequim, fabricado em ferro fundido (norma SFS4855 GRP 500 / GGG 50), com dureza entre 170 HB a 230 HB, possui dimensões máximas de 175 mm de comprimento, 85 mm de largura, 40 mm de altura, peso podendo chegar a 2 kg, projetado para suportar cargas estruturais e esforços dinâmicos, utilizado em motores diesel estruturais de máquinas agrícolas de alto desempenho.
719 | F322-24I | 8537.10.90 | Seletor de posição para sistema de controle de levante hidráulico, baseado em sensor tipo potenciômetro com curso de giro máximo até 250 graus, possui 4 seletores individuais e iluminação em led para backlight, fornece referência de tensão de 0,4 V a 4,5 V através de uma ponte de resistores conectados a conector de 26 vias, tensão máxima de operação de 16 V, temperatura de operação mínima abaixo de -40 graus Celsius a +85 graus Celsius, utilizado em máquinas agrícolas.
720 | F323-24I | 8708.30.90 | Pedal de freio com corpo fabricado em aço laminado a quente, de espessura de 8.0 mm, com suporte fabricado em aço laminado a quente, bucha em POM, com percurso entre 110 e 116 mm quando pressionado, montado com interruptor elétrico e conector de 4 terminais, folga de acionamento do sensor entre 5 e 9 mm.
721 | F324-24I | 8504.40.30 | Conversor de corrente contínua com potência máxima de 5 kW para uso automotivo, com sistema de refrigeração a água, com tensão de operação entre 500 V e 850 V, com corrente máxima de 180 A, com massa total de 3,7 kg, dimensões 251,15 mm x 228,25 mm x 71,11 mm.
722 | F325-24I | 9031.80.99 | Sensor ultrassônico próprio para instalação em para-choques de veículos automóveis de passageiros, para detecção de obstáculos, comunicação com módulo eletrônico, frequência de operação podendo ser na versão 55.5 kHz ou 51.2 kHz, com placa de circuito tipo FR-4 e transdutor.
723 | F326-24I | 8412.29.00 | Motor hidráulico de movimento orbital com válvulas de disco, sentido de rotação horário ou anti-horário, dotado de duas portas para entrada e saída, com pressão máxima de trabalho de igual ou inferior a 240 bar, rotação máxima aproximada de 820 rpm, torque máximo aproximado de 250 Nm, próprio para máquinas agrícolas.
724 | F327-24I | 8512.20.11 | Farol LED direito ou esquerdo, composto predominantemente em plástico, componentes elétricos, eletrônicos e aço, com conector de até 14 vias, tensão nominal de 9 volts a 16 volts, dotado de luz de indicação de direção, luz de posição, farol alto e baixo e luz de rodagem diurna, com funções de ajuste automático do feixe conforme ângulo de esterçamento do volante, adaptação conforme velocidade do veículo, modos específicos de iluminação (estrada/cidade/clima), com peso aproximado de 5100 gramas, com dimensões aproximadas de 340 mm por 445 mm e 515 mm e aplicado em automóveis de passeio.
725 | F328-24I | 8512.20.11 | Farol LED direito ou esquerdo, composto predominantemente em plástico, componentes elétricos, eletrônicos e aço, com conector de até 14 vias, tensão nominal de 9 volts a 16 volts, dotado de luz de indicação de direção, luz de posição, farol alto e baixo e luz de rodagem diurna, com peso aproximado de 4400 gramas, com dimensões máximas de 340 mm por 445 mm e 515 mm e aplicado em automóveis de passeio.
726 | F329-24I | 8512.20.29 | Iluminação da grade frontal, com dimensões aproximadas de 890 mm de largura x 90 mm de altura x 100 mm de profundidade, desenvolvida junto ao farol principal por especificações fotométricas; contém circuitos eletrônicos (PCB + LED), chicote, conector (conforme norma DIN 76722), com peças plásticas em PC (conforme norma DIN EN ISO 306) e PP-T40, com membrana em PTFE e temperatura de funcionamento de até 70 graus Celsius (sem perder suas características fotométricas).
727 | F330-24I | 4010.31.00 | Correia Poly V para sistema RSG (mHEV) em material de fibra preenchida com EPDM reforçado, com cordoalha em Aramida perfil PK, com recobrimento têxtil de maior aderência, para acionamento do sistema de acessórios do motor à combustão, com comprimento de 900 mm a 1000 mm, com peso aproximado de 100 g, utilizado em veículos automotivos.
728 | F331-24I | 8708.99.90 | Reservatório de expansão do líquido de arrefecimento do motor, fabricado em polipropileno (PP5), com volume mínimo de 1,5 litro, com resistência ao impacto maior ou igual a 6 kJ/m2, com tensão de escoamento maior ou igual a 30 N/mm2, dimensões máximas de 250 mm x 200 mm x 190 mm, com peso máximo de 550 gramas, aplicado em veículos automóveis.
729 | F332-24I | 8512.20.11 | Farol contendo unicamente luz do farol alto e farol baixo, de luzes independentes, refletores com metalização de alumínio a vácuo, lente esférica de vidro, aplicado em veículos automóveis de passageiros.
730 | F333-24I | 8708.29.99 | Faixa de acabamento estreito localizada na parte externa do veículo, entre o teto e a moldura da janela, com perfil de termoplástico PVC extrudado, com alma metálica de alumínio, com localizadores e elementos de fixação, com dimensões máximas de 1.763 mm x 196,6 mm x 452,8 mm, com peso máximo de 222 gramas, utilizado em veículos automotores.
731 | F334-24I | 8708.29.99 | Acabamento plástico complementar à faixa lateral estreita, localizado na parte externa do veículo, entre o teto e a moldura da janela, injetado em PC + ABS (policarbonato / acrilonitrila butadieno estireno), pintado, com dimensões máximas de 590 mm x 8 mm x 60 mm com peso aproximado de 107 gramas utilizado em veículos automotivos.
732 | F335-24I | 8708.91.00 | Radiador de óleo de transmissão, feito em forno a vácuo, para atender a necessidade técnica do câmbio automático de partículas residuais menores que 300 micrómetros, produzido com ligas de alumínio e magnésio, com peso de 462 gramas e tolerância de mais ou menos 90 gramas, com dimensões aproximadas de 125 mm de altura, com tolerância de mais ou menos 15 mm utilizado em veículos automotivos.
733 | F336-24I | 8536.50.90 | O pressostato de óleo com acionamento pré-definido pela pressão de óleo do motor, com tensão de operação de 12V, corrente de operação de 15 mA, temperatura entre -40 graus Celsius e +160 graus Celsius, nível de proteção IPX9K, comprimento aproximado de 51,5 mm, com função de informar a situação de acordo com a pressão do circuito de óleo para a unidade de controle do motor contribuindo para qualidade e performance do motor, garantindo sua vida útil aplicado em veículos de passeio.
734 | F337-24I | 8708.30.90 | Tubulação de vácuo, fabricada em (PA12), suportando pressão negativa de 950 Mbar, temperatura de operação de -40 graus Celsius a +110 graus Celsius, comprimento de 446,7 mm a 527 mm, altura de 129,6 mm a 137,4 mm, largura de 88,8 mm a 131,3 mm, diâmetro de 10 mm, com peso total de 45 g a 48,5 g, com conector rápido (PA66 GF30), conector de válvula (one-way), suporte para sensor fabricado em (PA6.6), e sensor de pressão fabricado em (PBT-GF30), aplicado em veículos automotores.
735 | F338-24I | 8708.30.90 | Tubulação de vácuo, fabricada em (PA12), pressão negativa de 950 Mbar, temperatura de operação de -40 graus Celsius a +110 graus Celsius, com dimensões aproximadas de 561,1 mm x 151,9 mm x 119,3 mm e diâmetro de 10 mm, com peso máximo de 51 g, com conector rápido (PA6.6+ PA6), com conector de válvula (one-way), com suporte para sensor fabricado em (PA6.6), e sensor de pressão fabricado em (PBT-GF30), aplicado em veículos automotores.
736 | F340-24I | 8708.30.90 | Tubulação de vácuo, fabricada em (PA12), vácuo até 950 Mbar, temperatura de operação de -40 graus Celsius a +110 graus Celsius, comprimento entre 440 mm e 527 mm, altura entre 138,7 mm e 114 mm, largura entre 88,6 mm e 130,8 mm, diâmetro de 10 mm, peso total entre 33 g e 36 g, com conector rápido fabricado em (PA66 GF30), e conector com válvula (one-way), fabricada em (PA6.6), aplicado em veículos automotores.
737 | F341-24I | 8708.30.90 | Tubulação de vácuo, fabricada em (PA12), pressão negativa de 950 Mbar, temperatura de operação de -40 graus Celsius a +110 graus Celsius, comprimento de 517,2 mm e 598,3 mm, largura de 175,3 mm e 294,2 mm, altura de 147,1 mm e 281 mm, e diâmetro de 10 mm, peso total de 83 g a 104 g, com conector rápido com válvula (one-way) fabricado em (PA6.6+PA6), válvula (one-way) fabricada em (PA6.6), soquete “T” fabricado em (PA6 GF30), dois suportes de sensor fabricado em (PA66 GF30), e sensor de pressão fabricado em (PBT-GF30), aplicado em veículos automotores.
738 | F342-24I | 8504.40.10 | Carregador de celular, para embutir em console de veículos automóveis, contendo no mesmo corpo de forma secundária um soquete de 12 volts com potência máxima de 180 Watts
739 | F343-24I | 8536.90.90 | Terminal macho selado; composto principalmente por liga de cobre e bronze, podendo conter cobre berílio, bronze berílio, bronze de fósforo; com função de fazer ligação de componentes elétricos; com aplicação em chicotes elétricos de veículos automotores.
740 | F344-24I | 8536.90.90 | Terminal macho não selado; composto principalmente por liga de cobre e bronze, podendo conter cobre berílio, bronze berílio, bronze de fósforo; com função de fazer ligação de componentes elétricos; com aplicação em chicotes elétricos de veículos automotores.
741 | F345-24I | 8538.90.90 | Conector elétrico fêmea; composto principalmente por plástico (PBT, PA), podendo conter fibra de vidro, silicone rubber, nylon, noryl tereftalato de polibutileno; com função de fazer ligação de componentes elétricos; com aplicação em chicotes elétricos de veículos automotores.
742 | F346-24I | 8536.90.90 | Terminal fêmea não selado; composto principalmente por liga de cobre, podendo conter cobre berílio, bronze berílio, bronze de fósforo; com função de fazer ligação de componentes elétricos; com aplicação em chicotes elétricos de veículos automotores.
743 | F347-24I | 8536.90.90 | Terminal olhal para furos M6 ou M8, composto por liga de cobre (latão CuNi, CuSi, etc) ou alumínio, utilizados em chicote elétrico de veículos automotivos.
744 | F348-24I | 8538.90.90 | Conector elétrico para terminal macho; composto principalmente por plástico (PBT, PA), podendo conter fibra de vidro, silicone rubber, nylon, noryl tereftalato de polibutileno; com função de fazer ligação de componentes elétricos; com aplicação em chicotes elétricos de veículos automotores.
745 | F349-24I | 8538.90.90 | Capa para conector elétrico automotivo de 01 a 30 vias; fabricado em plástico (PP, PA, PBT); aplicada em conectores para fornecer proteção e direcionar a saída de cabos.
746 | F350-24I | 8708.29.99 | Para-sol composto por estrutura de espuma de partículas de polipropileno norma (DIN EN ISO 845), densidade da espuma de 60 kg/m3 mais ou menos 10 kg/m3 até 85 kg/m3 mais ou menos 10 kg/m3, dureza conforme (DIN EN ISO 844) de até 40 por cento após o primeiro ciclo, estresse de compressão entre 170 kPa e 230 kPa, incluindo ou não "micro switch" e espelho.
747 | F351-24I | 8501.10.19 | Conjunto atuador, manufaturado predominantemente em materiais compósitos e ligas metálicas; contendo motor elétrico rotativo, carcaça, conector do tipo fêmea de 2 pinos, fios elétricos, elementos vedantes e fixadores; com operação em corrente contínua (DC) sob tensão de rede de bordo (12V); para a aplicação em veículos de passeio ou comerciais leves; com função de comandar a abertura ou fechamento da portinhola de combustível.
748 | F352-24I | 8708.99.90 | Suporte, manufaturado predominantemente em chapa de baixo carbono (EN 10346 - DX 51 D + Z100 MB), com placas de contato em poliamida (VDA 260 - PA66), contendo superfícies dobradas e furos passantes; com dimensões inferiores ou iguais a 330 mm x 220 mm x 120 mm, para a aplicação em veículos automotores de passeio ou comerciais leves; com função de resguardar a unidade eletrônica do conjunto propulsor.
749 | F353-24I | 8544.20.00 | Cabo coaxial automotivo; composto principalmente por cobre e PVC; com função de transmissão do sinal de vídeo e/ou alimentação entre a câmera de ré ou câmera frontal e o módulo de processamento; com aplicação em veículos automóveis ou comerciais leves.
750 | F354-24I | 8708.99.90 | Suporte de fixação do eixo traseiro, lado esquerdo ou direito, manufaturado em chapas de aço de baixo teor de carbono, estampados, composto por estrutura principal e suporte do tubo de freio, com as subpartes unidas por soldagem (MIG/MAG); com quantidade de furos passantes igual ou inferior a 12; chapas laminadas a quente e com acabamento superficial; com espessuras inferiores ou iguais a 5 mm e com dimensões totais do conjunto inferiores ou iguais a 205 mm x 215 mm x 125 mm; para aplicação em veículos automotores de passeio ou comerciais leves, com função de fixar o eixo traseiro ao chassi e garantir a geometria do conjunto de suspensão.
751 | F355-24I | 8708.29.99 | Cabo multicamadas, composto por um cabo interno central de diâmetro 1,2 mm fabricado em aço (SWRH62A) revestido por uma capa fabricada em (HDPE) de diâmetro externo de 2,2 mm e protegido por um conduíte de (PP) reforçado com arames de aço, com acessórios de conexão de liga de zinco fundido, resistente a tensão de 490 N, aplicado em veículos automóveis para abertura da tampa do bocal de abastecimento.
752 | F356-24I | 8414.80.21 | Turbocompressor com massa de 11,9 kg e dimensões de 313 x 296 x 280 mm, projetado para operar a rotações de até 100.000 rpm e temperatura de trabalho de aproximadamente 600 graus Celsius, possuindo pressão operacional de 150 kPa e restritor de 46 mm destinado ao aumento da massa de ar admitida no motor por meio de compressão forçada dos gases de admissão, destinado a aplicação em veículos comerciais pesados.
753 | F357-24I | 8414.80.21 | Turbocompressor para aplicação automotiva pesada com massa de 18,6 kg e dimensões de 362 x 300 x 293 mm projetado para operar a rotações de até 100.000 rpm e temperatura de trabalho de aproximadamente 600 graus Celsius, possuindo pressão operacional de 150 kPa e restritor de 56 mm destinado ao aumento da massa de ar admitida no motor por meio da compressão forçada dos gases de admissão, para aplicação em veículos comerciais pesados.
754 | F358-24I | 8511.30.20 | Bobina de ignição destinada a motores ciclo Otto, responsável por converter a baixa tensão fornecida pela bateria em alta tensão e transmitir diretamente à vela de ignição, assegurando a formação da faísca necessária para a combustão da mistura ar–combustível no interior do cilindro, possui massa aproximada de 0,3 kg e dimensões de 237 × 99 mm, resistor de supressão de som de 5.000 Ohms, resistência nominal da bobina a 105 graus Celsius de 0,9 Ohms no primário e 5.900 Ohms no secundário, indutância de 20 microhenry, além de díodo Zener com limitação de tensão de 750 V para proteção do circuito, utilizada em veículos comerciais pesados.
755 | F359-24I | 8413.30.90 | Bomba hidráulica, massa de 2,650 kg e dimensões de 135 x 132 x 128 mm, destinada a converter energia mecânica do motor em energia hidráulica, fornecendo fluxo contínuo de óleo acima do ponto de ruptura garantindo alimentação dos atuadores e manutenção da pressão do sistema, possuindo acionamento por acoplamento isento de forças radiais operando entre 500 e 5.000 rpm com pressão mínima de 3 bar e máxima de 185 bar, apresenta taxa de vazão teórica de 21 centímetro cúbicos por revolução, vazão mínima de 7,8 L por minuto e vazão controlada de 17 L por minuto, suportando temperatura máxima de operação de 110 graus Celsius, utilizando tubulações com dimensões mínimas de 19 x 22 mm na linha de sucção e 12 x 15 mm na linha de pressão, utilizada em veículos comerciais pesados.
756 | F360-24I | 9026.20.90 | Regulador de gás destinado a sistemas de injeção de motores a gás, responsável por reduzir a pressão do gás proveniente do tanque para níveis compatíveis com a operação do motor, com massa de 2,0 kg e dimensões de 227 x 152 x 129 mm operando com pressão máxima de entrada de 16 bar e fornecendo pressão de saída de 7,3 bar acima da pressão do tubo de admissão, integrando pontos de conexão para sensores de temperatura e pressão permitindo monitoramento contínuo do sistema, conta com válvula limitadora que libera o excedente caso a pressão no lado de baixa ultrapasse 12 bar, garantindo proteção adicional ao sistema de injeção, utilizado em veículos comerciais pesados.
757 | F361-24I | 9026.20.10 | Manômetro destinado à aplicação em veículos equipados com motores a gás no ciclo Otto, utilizado para medição e verificação da pressão no circuito de alta pressão do sistema de combustível, com massa aproximada de 0,17 kg e dimensões de 110 x 64 x 33 mm, apresentando pressão de trabalho nominal de 26 MPa e pressão máxima medida de 40 MPa operando em faixa de temperatura de -40 a +120 graus Celsius, utilizado em veículos comerciais pesados.
758 | F362-24I | 9032.89.29 | Unidade eletrônica de controle automotivo (ECU) microprocessada para gerenciamento de funções de chassi de veículos, dotada de interfaces de entrada e saída analógicas, digitais e PWM para conexão a sensores e atuadores, comunicação por barramento CAN com velocidades de até 1 Mbit/s, alimentação elétrica em sistema veicular de 24 V, saídas PWM de controle de cargas até 3 A, saídas digitais para acionamento de relés e alimentação auxiliar para sensores em 5 V e 24 V, utilizado em veículos comerciais pesados.
759 | F363-24I | 9032.89.29 | Unidade eletrônica automotiva de comunicação e telemática veicular (ECU), alimentada em 24 V, projetada para integração à arquitetura eletrônica de caminhões e ônibus, composta por processador embarcado, modem celular multibanda 3G/4G, receptor GNSS compatível com sistemas GPS e GLONASS, interfaces de comunicação CAN conforme (SAE J1939 / ISO 11898), memória embarcada com eSIM, conectores automotivos dedicados e antenas externas para comunicação celular e posicionamento.
760 | F364-24I | 8511.50.10 | Alternador elétrico trifásico para sistemas veiculares de 24 V, corrente nominal de 100 A, dotado de regulador eletrônico de tensão tipo PWM com compensação térmica, sistema de retificação por diodos de potência com proteção contra sobretensão por diodo avalanche, dupla ventilação interna forçada, carcaça ventilada em liga de alumínio com proteção anticorrosiva e acionamento por correia, opera em ampla faixa térmica de -40 a +130 graus Celsius, destinado à geração de energia elétrica e carregamento de baterias em veículos comerciais pesados equipados com motores de combustão interna.
761 | F365-24I | 8511.50.10 | Alternador elétrico trifásico para sistemas veiculares de 24 V, corrente nominal de 150 A, dotado de regulador eletrônico de tensão tipo PWM integrado, sistema de retificação por diodos de potência, ventilação interna forçada, carcaça ventilada em liga de alumínio e acionamento por correia, opera em ampla faixa térmica de -40 a +130 graus Celsius, destinado à geração de energia elétrica e carregamento de baterias em veículos comerciais pesados equipados com motores de combustão interna.
762 | F366-24I | 8511.50.10 | Alternador elétrico trifásico para sistemas veiculares de 24 V, corrente nominal de 200 A, dotado de regulador eletrônico de tensão tipo PWM integrado, sistema de retificação por diodos de potência com proteção contra sobretensão por diodo avalanche, dupla ventilação interna forçada, carcaça ventilada em liga de alumínio com acabamento anticorrosivo, acionamento por correia e operação em faixa de temperatura de -40 a +115 graus Celsius destinado à geração de energia elétrica e carregamento de baterias em veículos comerciais pesados.
763 | F367-24I | 9032.89.29 | Unidade eletrônica automática de controle (ECU) de climatização de cabine, destinada ao controle, monitoramento e diagnóstico das funções de conforto da cabine de veículos comerciais pesados, incluindo climatização, ventilação e iluminação interna, operando em sistema elétrico de 24 V, com faixa de tensão de operação entre 16 V e 32 V dotada de microcontrolador automotivo de alto desempenho, interfaces de comunicação CAN e LIN, múltiplas entradas analógicas e digitais para sensores de temperatura, pressão e posição, bem como saídas digitais e PWM para acionamento de ventiladores, válvulas, bombas, motores e sistemas de iluminação, projetada para operação em tempo real, controle em malha fechada, diagnóstico embarcado, nível de integração e desempenho e temperatura de operação entre -40 graus Celsius e +85 graus Celsius.
764 | F368-24I | 9032.89.82 | Sensor de temperatura do ar de admissão (charge air), tipo termistor, com interface elétrica de duas conexões, tensão de operação de 4,9 Vcc a 5,1 Vcc e corrente máxima de 2,6 mA, sinal analógico compatível com resistor pull-up entre 1.980 e 2.020 Ohms, faixa de medição de -40 Graus Celsius a +140 Graus Celsius, pressão máxima de 15 bar, com anel de vedação resistente a óleo e combustível, conforme ISO 26262, utilizado em veículos comerciais pesados.
765 | F369-24I | 8536.50.90 | Conjunto de comandos elétricos de acionamento manual, tipo módulo de teclas, com tensão nominal de 24 Volts e faixa de operação de 16 Volts a 32 Volts, alimentação permanente pela bateria, entradas analógicas por botões resistivos, saída PWM para iluminação de botões e interface de comunicação CAN, utilizado na cabine de caminhões.
766 | F370-24I | 8414.80.39 | Compressor de ar elétrico com deslocamento volumétrico de 15 centímetros cúbicos por revolução, tensão nominal de 24 Volts e faixa de operação de 12 Volts a 32 Volts, corrente nominal de 15 amperes e máxima de 40 amperes, rotação mínima de 700 rpm e máxima de 4300 rpm, utiliza gás refrigerante (HFC 134a), potência de 750 Watts e torque de 1,5 Nm, com válvula de alívio de pressão mínima de 3,5 MPa e máxima de 4,1 MPa, utilizado em caminhões.
767 | F371-24I | 8512.20.19 | Conjunto de lâmpadas de serviço em LED 24 Volts, incluindo suporte metálico de fixação e chicote elétrico integrado, destinado à iluminação externa de veículos comerciais pesados, instalado em pares na parte superior traseira da cabine para apoio em operações noturnas, manobras, acoplamentos, inspeções e atividades de manutenção, garantindo maior segurança e visibilidade em baixa luminosidade, com temperatura de cor de 6500 Kelvin, tensão nominal de 24 Volts, faixa de tensão de 10 a 18 Volts e 22 a 32 Volts e consumo de 29 W em 24 Volts, medindo 102 mm x 97 mm (tolerância de 2 mm) e 900 gramas.
768 | F372-24I | 9026.10.29 | Unidade de captação de combustível instalada no tanque, projetada para operação com Diesel Ártico, Diesel e Biodiesel, destinada a captar o combustível para o sistema de alimentação e a transmitir o nível de combustível à ECU (Unidade de Controle Eletrônica) do veículo, opera em faixa de temperatura de –40 graus Celsius a +90 graus Celsius, com corrente máxima de 300 mA, tensão máxima de 48 V DC e potência nominal de 250 mV, possui grau de proteção IP67, adequado para operação em ambientes automotivos severos, utilizada em veículos comerciais pesados.
769 | F373-24I | 8516.80.90 | Aquecedor auxiliar automotivo, com massa de 6.269 gramas, dimensões aproximadas de 339,43 mm x 312,42 mm x 284,94 mm (comprimento x largura x altura), alimentado em 24 volts, utilizado no sistema de aquecimento do motor e da cabine, operando por meio da combustão de diesel proveniente do tanque do veículo para aquecer o líquido de arrefecimento, o qual é posteriormente circulado pelo sistema de arrefecimento do motor e pelo circuito de aquecimento da cabine, permitindo aquecimento mesmo com o motor desligado, fornecendo potência térmica entre 1,9 kW e 6 kW, com consumo de combustível entre 220 e 660 mL/h e consumo elétrico entre 9 W e 35 W, exigindo aproximadamente 4 Wh para partida, em operação nominal, apresenta temperatura de exaustão entre 150 graus Celsius e 200 graus Celsius e concentração de CO2 entre 7,8 por cento e 9,9 por cento, utilizado em veículos comerciais pesados.
770 | F374-24I | 8543.20.00 | Sensor de velocidade da caixa de transmissão automatizada, utilizado em veículos comerciais pesados para controle e monitoramento da rotação da caixa de transmissão, com dimensões de 58,5 mm x 35 mm x 58 mm (Comprimento x Largura x Altura), projetado para operar em temperaturas de -40 graus Celsius a +140 graus Celsius, com massa de 20 gramas a 60 gramas, composto por um conector e um sensor do eixo (quando utilizado cabo, o comprimento nominal é até 200 mm), possui 5 V de voltagem nominal, consumo de corrente máxima de 20 mA e range de medição até 10000 Hz, funcionando por meio de um fluxo magnético gerado pela roda de pulso em um eixo ou uma roda dentada localizado na caixa de transmissão, convertendo-o em um sinal elétrico, para uso da unidade eletrônica de controle, o sensor integra-se à comunicação CAN, permitindo um controle preciso da rotação da caixa de transmissão automatizada (informação utilizada para gerenciamento da troca de marchas).
771 | F375-24I | 9032.89.29 | Módulo eletrônico de controle (ECU) para caminhões e ônibus, dedicado ao sistema TPM, operação em 433 MHz, alimentação 24 V, comunicação CAN High e CAN Low, hardware e software específicos, processamento de sinais de monitoramento da pressão dos pneus, carcaça em (PA66-GF35) com tampa em (PA66-GF30), conector multipolar automotivo com terminais (CuNiSi) estanhados, blindagem para rede CAN, conformidade UNECE R141 e UNECE R156, atendimento à Diretiva 2014/53/EU, projetado para integração em veículos comerciais pesados, com dimensões aproximadas de 180 mm × 110 mm × 50 mm (largura × altura × profundidade) considerando abas de fixação e massa de 110 gramas.
772 | F376-24I | 8708.94.82 | Colunas de direção automotiva, destinadas a veículos comerciais pesados, compostas por eixo tubular em aço de alta resistência, com sistema telescópico de absorção de impacto, mecanismo de ajuste de altura e inclinação suportes estruturais, cruzetas e interfaces para volante e caixa de direção capazes de suportar torque operacional de 330 +-50 Nm e ângulo adicional de operação de 90 +-10 graus, com comprimentos estendidos e recolhidos de 940 x 620 mm, 1160 x 850 mm, 845 x 511 mm e 1070 x 760 mm com, tipos de conexão A B ou B A entre tubo interno e externo com comprimento L de 40 mm comprimento Y de 16.7 mm ou 14.9 mm e serrilhamento (1x79 ZGN 715 ou 1x66 ZGN 715t).
773 | F377-24I | 8525.89.29 | Câmera automotiva para visão indireta, utilizada em sistemas de monitoramento e auxílio à condução, com ângulo de visão horizontal de 118 graus, imagem colorida, sensor CMOS (Semicondutor Complementar de Óxido de Metal), saída de vídeo analógica, alimentação entre 12 e 24 Vcc, grau de proteção IP69K, resistente a vibração, choque, poeira e umidade, sensibilidade luminosa inferior a 0,05 lux e faixa de temperatura operacional de –40 a +85 graus Celsius, projetada para aplicação em veículos comerciais pesados, com dimensões de 55 mm × 55 mm × 60 mm (largura × altura × profundidade), diâmetro de 55 mm e peso aproximado de 210 gramas.
774 | F379-24I | 9025.19.90 | Sensor digital de alta temperatura para sistemas de pós tratamento de emissões (DOC, DPF e SCR), feito em termopar tipo N, com três ou quatro elementos sensores independentes, unidade eletrônica de controle integrada, opera na faixa de -40 até 1050 graus Celsius, tempo de resposta T63 menor ou igual a 7 s, comunicação digital SENT (SAE J2716), resolução de 12 bits por canal, diagnóstico individual de falhas, alimentação de 5 V, rosca M14 × 1,5, corpo metálico, haste sensora em liga (Alloy 601), massa aproximada 0,211 kg, utilizado em veículos comerciais pesados.
775 | F380-24I | 9025.19.90 | Sensor de alta temperatura do tipo RTD (Resistance Temperature Detector), de platina em filme fino, resistência nominal de 200 Ohms a 0 graus Celsius, operação de -40 graus Celsius a 850 graus Celsius, pico de até 900 graus Celsius, encapsulado em corpo metálico, com cabo elétrico de interligação, conector integrado, monitoramento contínuo e preciso da temperatura dos gases de exaustão em motores equipados com sistemas de pós tratamento, com exatidão típica de +-2,5 graus Celsius em temperaturas até 280 graus Celsius e +-0,9 por cento em temperaturas de até 850 graus Celsius, tempo de resposta inferior a 12 segundos a 300 graus Celsius e velocidade do ar de 11 metros por segundo, dimensões de 95 x 1295 mm e massa aproximada de 0,083 kg, utilizado em veículos comerciais pesados.
776 | F381-24I | 9027.10.00 | Sensor de óxidos de nitrogênio (NOx) composto por elemento sensor cerâmico eletroquímico e unidade eletrônica de controle (ECU) interligados por cabo dedicado, com alimentação elétrica de 12 V ou 24 V (faixa operacional de 9 a 32 V), para instalação direta no sistema de escape de motores diesel, a montante ou a jusante do sistema de pós tratamento, com exposição direta aos gases de exaustão, destinado à medição contínua da concentração de NOx (NO e NO2) em faixa de 0 a 3000 ppm, com resolução de 1 ppm, detecção de NH3 e medição da pressão parcial de oxigênio (por cento de oxigênio molecular), apresentando tempo de resposta inferior a 100 ms e tempo de partida inferior a 10 s após atingir o ponto de orvalho, com comunicação digital via rede CAN (SAE J1939), massa aproximada 0,309 kg, funções de diagnóstico e monitoramento operacional, projetado para operar em ambiente severo, suportando altas temperaturas, vibração e contaminantes típicos dos gases de escape, fornecendo dados essenciais para o gerenciamento do sistema de pós tratamento e controle de emissões em veículos comerciais pesados.
777 | F382-24I | 9027.10.00 | Sensor de óxidos de nitrogênio (NOx), composto por elemento sensor cerâmico e unidade eletrônica de controle (ECU) dedicada, com alimentação elétrica de 12 V ou 24 V (faixa operacional de 9 a 32 V), destinado à instalação no sistema de escape de motores a diesel, montado a montante ou jusante do sistema de pós tratamento, medição contínua de NO e NO2 na faixa de 0 a 3000 ppm, com resolução de 1 ppm e tempo de resposta inferior a 100 ms, fornecendo também sinal de oxigênio (por cento de oxigênio molecular), comunicação via CAN (SAE J1939), com processamento interno de sinais e funções de diagnóstico, sensor rosqueado, diretamente exposto aos gases de exaustão, opera em temperaturas de até 850 graus Celsius, massa aproximada 0,208 kg, aplicado ao controle de emissões em veículos comerciais pesados.
778 | F383-24I | 8419.50.10 | Módulo de recirculação dos gases de escape; composto principalmente por aço; com função de realizar a troca térmica entre dois fluidos, sendo o fluido refrigerante uma mistura de água e monoetilenoglicol e o fluido a ser refrigerado dos gases de escape; com aplicação em veículos automóveis ou comerciais leves.
779 | F384-24I | 8407.34.90 | Motor a combustão para veículos leves de passageiros, 1.5 L TGDI (Injeção Direta de Gasolina com Turbo), com duplo comando de válvulas no cabeçote (DOHC) e 16 válvulas, cilindrada de 1499 cm3, potência máxima aproximada de 110 KW a 5200 rpm, torque máximo de aproximadamente 220 N.m a 2500 rpm, diâmetro do cilindro de 72 mm e curso de 92 mm, relação de compressão de 14,5:1, dimensões máximas aproximadas de 578x637x678 mm e peso máximo aproximado de 117 Kg.
780 | F385-24I | 8504.40.90 | Carregador de bordo para veículos leves de passageiros, com carcaça em alumínio, com tensão de operação em corrente alternada de 85 a 264 V, frequência de 50/60 Hz e potência máxima de 6,6 kW, operando integrado ao sistema elétrico e de gerenciamento de energia do veículo, responsável por converter corrente alternada da rede elétrica em corrente contínua para carregamento da bateria de alta tensão do veículo.
781 | F386-24I | 7307.92.00 | Terminal roscado para mangueira hidráulica, reto ou angular de 90 graus, fabricado em aço, com pressão máxima de trabalho igual de 34,5 a 63 MPa, diâmetro externo de 23 a 45 mm, comprimento de 55 a 135 mm, com seções roscadas com diâmetros de 13/16 polegadas e 1 7/16 polegadas e passos de 12 a 16 fios por polegada, próprio para conexão mecânica e vedação entre mangueiras e componentes de sistemas hidráulicos pressurizados e aplicação em máquinas autopropulsadas.
782 | F387-24I | 8409.99.99 | Tubo extrudado, manufaturado em liga de aço carbono; com comprimento nominal de até 650 mm, diâmetro interno de até 65 mm e com espessura da parede do tubo de até 2 mm; com pressão de ruptura igual ou inferior a 1.200 kPa e pressão de trabalho igual ou inferior a 300 kPa; para a aplicação em máquinas autopropulsadas.
783 | F388-24I | 8409.99.99 | Conexão, manufaturada em liga de aço carbono, contendo ângulo de 90 graus, raio de curvatura e flange costurada por meio de soldagem; com diâmetro interno de até 55 mm e espessura de parede de até 2 mm, flange com espessura de até 12 mm, para operar em pressões máximas iguais ou superiores a de 300 kPa e própria para aplicação em máquinas autopropulsadas.
784 | F389-24I | 4010.31.00 | Correia de transmissão, com perfil PK, circunferência de 1.537 mm, largura de 21.36 mm composta de EPDM reforçada com fibra e cordões internos em PET, dentes reforçados em poliamida, aplicada em motores de veículo automóveis.
785 | F391-24I | 8537.10.90 | Alavanca de comando para direção e velocidade, fabricada predominantemente em aço, contendo placa de fricção, disco de fricção, mola ondulada, bucha, junta de articulação, rolamento, coifa de proteção, interruptor elétrico, conjunto de manopla, com sistema de retenção por fricção e acionamento manual, força de fricção de 20 a 28 N e aplicada em máquinas autopropulsadas
786 | F392-24I | 8708.29.99 | Protetor ou defletor flexível, manufaturado em camadas de elementos térmicoisolantes; com dimensões inferiores ou iguais a 250 mm x 125 mm e com espessura inferior ou igual a 5 mm; componente podendo ou não conter abotoadores; para a aplicação em veículos automotores leves ou comerciais leves; com função de resguardar chicotes, conectores, sensores ou unidades eletrônicas do calor gerado pelo conjunto propulsor.
787 | F393-24I | 3917.33.00 | Tubo corrugado de sucção de ar constituído em poliamida (PA11), com menor diâmetro interno de 24 mm (+/- 0,4 mm), espessura mínima da parede de 0,4 mm, manufaturada por extrusão, com trajetória não linear obtida por conformação térmica e com comprimento nominal de 176,9 mm; com conexões fixadas ao duto via interferência mecânica, feitas por meio de injeção de poliamida reforçada com fibras de vidro (PA66 GF30), e contendo anéis de vedação em ambas as conexões; conjunto com operabilidade em temperaturas entre - 40 e + 150 graus celsius, e, em condições de ensaio de estanqueidade, suporta até a pressão de 2 bar sem vazamento; componente aplicado em veículos de ignição por centelha do ciclo Otto ou ciclo Miller, com a função primária de condução do fluxo de ar da admissão a bomba de ar secundário.
788 | F394-24I | 8708.99.90 | Defletor e isolante térmico, dotado internamente de uma camada de material compósito isolante, com condutividade térmica de 0,131 W/mK, de densidade de 1,03 g/cm3, com espessura de 0,85 mm, involucrado por duas chapas de baixo teor de carbono (EN 10346 - DX56D+AS120-A-O), estampadas e com 0,5 mm de espessura, unidas pelo processo de grafagem a frio; defletor com resistência e estabilidade térmica de temperaturas até 650 graus Celsius, próprio para a aplicação em veículos de ignição por centelha do ciclo Otto ou ciclo Miller, com função de refletir e barrar a energia calorifica gerada pelo turbo compressor e protegendo componentes adjacentes da degradação térmica.
789 | F395-24I | 8409.91.90 | Tubo rígido de seção circular, para condução de combustível em alta pressão; fabricado em aço inoxidável (1.4306 ou 1.4301 conforme DIN EN 10216-5); com diâmetro nominal externo igual ou inferior a 15 mm e espessura igual ou inferior a 2 mm; dotado de terminais conformados, com assento metálico de vedação em bronze (CuSn5 ou CuSn2) de espessura 0,4 mm (+-0,025 mm) e porcas em aço; com pressão máxima de operação igual ou inferior a 350 bar; tubo com comprimento nominal máximo igual ou inferior a 340 mm; com a função de conduzir combustível pressurizado entre componentes do sistema de injeção; próprio para veículos automóveis ou comerciais leves.
790 | F396-24I | 8512.20.23 | Caixa de luzes traseira composta pela luz da lanterna em LED aplicado sobe circuito flexível, luz de freio com iluminação em bulbo (P21W) e luz de seta em bulbo (PY21W)
791 | F397-24I | 8708.30.90 | Cilindro de freio, com corpo em aço, próprio para ser montado na posição horizontal, pressão de trabalho de 105 bar, curso da haste de 15 mm, capacidade de trabalho em temperatura de -40 graus Celsius a +70 graus Celsius, possui dimensões máximas de 52 mm de diâmetro, 100 mm de comprimento, podendo pesar até 1 kg, aplicado no mecanismo de acionamento e controle de freio através do pedal de freio, utilizado em tratores agrícolas.
792 | F400-24I | 9032.89.81 | Módulo eletrônico receptor de radiofrequência para sistema TPM, recebe sinais de sensores nas rodas, frequência de 433,92 MHz, comunicação CAN (SAE J1939), tensão nominal de 9 V, faixa 8 a 16 V, corrente 50 mA, conector (HDSCS 4) pinos, torque de instalação 8,5 Nm +- 15 por cento, temperatura de operação –40 a +80 graus Celsius, armazenamento –10 graus Celsius a +55 graus Celsius, proteção IP6K6K/IP6KB/IP6K9K (ISO 20365:2013), utilizado em veículos comerciais pesados.
793 | F401-24I | 8507.60.00 | Bateria de lítio para veículos leves de passageiros, composta por células de fosfato de ferro-lítio e grafite, para armazenamento e fornecimento de energia elétrica para o sistema de propulsão, com tensão nominal de 355,04 V (volts), capacidade de 18,46 kWh e potência máxima de 171 kW por 10 s a 25 graus Celsius e 50 por cento de estado de carga, interligada ao sistema elétrico de alta tensão do veículo, operando em conjunto com os sistemas de gerenciamento de energia e condução elétrica.
794 | F402-24I | 8708.40.80 | Transmissão automotiva tipo DHT para veículos leves de passageiros, com motores elétricos integrados com potência máxima de 180 kW e torque máximo de 309 N.m, podendo ser compatível com bateria de 18,5 kWh, massa máxima de 122 Kg, responsável por transmitir e gerenciar a potência ao conjunto de rodas, operando em conjunto com o sistema elétrico e de gerenciamento de energia do veículo.
795 | F403-24I | 8529.10.90 | Unidade eletrônica dos sistemas ativos de radiofrequência, dotada internamente de placa de circuito impresso, microprocessadores ou microcontroladores, involucrados por adesivo termo fusível à base de resinas de poliamida, chapa de base em liga em alumínio (ZnAl4Cu1 GD), contendo 1 conector do tipo FAKRA, com operabilidade em faixas de temperatura de -40 a 85 graus Celsius, destinado a conectividade e a amplificação dos sinais de sistemas GSM, Wi-Fi e telemática de veículos automotores leves ou comerciais leves.
796 | F404-24I | 8708.30.90 | Unidade eletrônica de servo assistência para sistema de freio “brake-by-wire”, composta por unidade de controle, motor elétrico, carcaça metálica com conjunto de engrenagens e sensor, cilindro?mestre hidráulico acoplado, reservatório superior de fluido em polipropileno (PP) e haste de acionamento com fole e conexão esférica; com dimensões iguais ou inferiores a 500 x 250 x 270 mm; dotada de conector elétrico multipolar de até 26 vias, sensor de curso/posição (DTS) de 4 vias e sensor de nível de fluido (FLI) com 2 vias; com a função de amplificar o esforço do pedal e fornecer pressão hidráulica aos circuitos de freio, próprio para veículos automóveis.
797 | F405-24I | 8527.21.00 | Aparelho de radiofusão sonora, dotado de antena receptora de ondas de rádio (AM/FM), moldura frontal de acabamento fabricada em polímero termoplástico, botões de acionamento de pressão e giratórios, receptor Bluetooth, display monocromático e TFT de 4,8 polegadas, reprodutor de som do tipo USB e SD card, sistema hands-free telephone (HFT), relógio digital e com amplificador integrado; com conector do tipo FAKRA, conector Quadlock e com comunicação de protocolo do tipo CAN; com operação sob regime de corrente contínua (dc) e sobre tensão de rede de bordo (12V); próprio para veículos de passeio ou comerciais leves, com função de entretenimento dos ocupantes.
798 | F406-24I | 9032.89.90 | Módulos eletrônicos de controle automotivo (ECU/UCM), tensão de operação entre 9 V e 16 V, temperatura de trabalho de -40 a 85 graus Celsius, integrando múltiplos drivers de potência High Side e Low Side para acionamento direto de atuadores, além de entradas analógicas e digitais para aquisição de sinais de sensores, equipados com interface CAN veicular, com função de gateway para tradução e conversão de dados entre redes CAN, compatíveis com o protocolo ISOBUS (ISO 11783), aplicada em máquinas agrícolas.
799 | F407-24I | 8481.80.99 | Válvula de regulagem de vazão da entrada de ar e de liberação de vapores do motor, para ciclo de recirculação, dotada por duas carcaças plásticas injetadas (PA 6,6), conectadas entre si por interferência de clipagem, com um anel de vedação de elastômetro (FPM) e com uma membrana elastomérica (FVMQ) de dureza entre 55 e 65 Shore A; opera em temperaturas de -30 a +130 graus Celsius, com depressões de abertura entre - 30 hPa e - 7 hPa, e com permissibilidade de vazamento de até 10 ml/min durante a operação em regime de pressão positiva de 100 hPa; aplicada em motores de veículos com ignição por centelha do ciclo Otto ou ciclo Miller.
800 | F408-24I | 8708.50.99 | Cubo de roda do eixo traseiro, manufaturado predominantemente em liga de aço carbono (C56E2) forjado e com microestrutura perlítica; com endurecimento por indução e conformidade com norma (DIN EN ISO 683-17); com dureza superficial na área da pista entre 59 e 65 HRC, limite de escoamento (Rp) 0,2 maior ou igual a 420 N/mm2; resistência à tração (Rm) igual ou superior a 790 N/mm2; contendo carcaça, anel e esferas de aço crômico (100Cr6); com retentor das esferas em poliamida (PA66); com diâmetro maior de 120 mm (+ 1 / - 0,5 mm); face frontal da flange com tolerâncias geométricas de paralelismo menor ou igual a 0,05 mm; perpendicularidade menor ou igual a 0,05 mm; e batimento circular, em diâmetro, menor ou igual a 0,05 mm; comprimento total igual ou inferior a 70 mm; para a aplicação em veículos de passeio ou comerciais leves, com função de sustentar e unir o conjunto de roda ao eixo do veículo.
801 | F409-24I | 8708.29.92 | Grade ornamental frontal, manufaturada em polímeros (PP58.270 LCE SR AF L) através do processo de injeção, podendo ou não conter emblema agregado; componente com dimensões superiores ou iguais a 72,2 mm x 1846,2 mm x 827,1 mm e com espessura predominante superior ou igual a 3 mm; próprio para veículos comerciais pesados, com função de carenar, proteger e direcionar o fluxo de ar para o sistema de arrefecimento ou de admissão do veículo.
802 | F410-24I | 9032.89.21 | Unidade eletro-hidráulica integrada, para o gerenciamento de assistências relacionadas ao sistema de frenagem, tração ou estabilidade do veículo; com operação em corrente contínua e sob tensão de rede de bordo (12V), contendo comunicação via protocolo do tipo CAN, com conector contendo 46 pinos; para a aplicação em veículos automotores de passeio ou comerciais leves, com função de assegurar o controle dinâmico do veículo durante desacelerações ou intervir eletronicamente em situações que podem comprometer a segurança de condução.
803 | F411-24I | 3926.90.90 | Suporte de apoio do tipo coxim, manufaturado predominantemente em elastômero (EPDM) e poliamida (PA66); componente contendo cavidades passantes para apoio na deformação elástica; com um ou mais insertos de poliamida adicionado às cavidades principais de fixação; com dimensões inferiores ou iguais a 80 mm x 65 mm x 28 mm; para a aplicação em veículos automotores de passeio ou comerciais leves; com função de sustentar o radiador, e reduzir ruídos ou vibrações para a zona de habitáculo do veículo.
804 | F412-24I | 8512.20.19 | Conjunto do sistema de iluminação interna da cabine de veículo automóvel de passageiros, montado no teto, composto por 2 luzes de 12 V, microfone para captação de áudio do sistema HFT (Hands-Free-Telephone), botão para comando do sistema de telemática, LED de sinalização do air-bag do passageiro e transdutores ultrassônicos do sistema de alarme volumétrico do veículo.
805 | F413-24I | 4009.32.90 | Mangueiras automotivas para sistema de arrefecimento, compostas por múltiplos segmentos fabricados em borracha (EPDM) e conectores de engate rápido, com ou sem proteções contra abrasão; com diâmetro nominal externo das mangueiras igual ou inferior a 35 mm, espessura de parede igual ou inferior a 5 mm e comprimento nominal máximo por segmento igual ou inferior a 560 mm; com pressão de operação igual ou inferior a 3 bar, próprias para o transporte estanque do fluido de arrefecimento entre radiador, motor e ramais auxiliares de veículos automotores ou comerciais leves.
806 | F414-24I | 8708.29.99 | Grade ornamental frontal, manufaturada em polímero SMC BP GF27 através do processo de injeção, podendo ou não conter emblema agregado; componente com dimensões superiores ou iguais a 261,3mm X 2438,8mm X 1159,7mm e com espessura predominante superior ou igual a 5mm; para veículos comerciais pesados, com função de carenar, proteger e direcionar o fluxo de ar para o sistema de arrefecimento ou de admissão do veículo.
807 | F415-24I | 8708.29.99 | Suporte; composto principalmente por liga de alumínio; com função de fixar o módulo de transmissão de força; fixado a carroceria do veículo; com aplicação em veículos automóveis ou comerciais leves.
808 | M1-24I | 8708.99.90 | Conjunto do suporte central, fabricado em ferro fundido nodular, com microestrutura de matriz perlítica e ferrítica, dureza da peça fundida na faixa de 173 HBW a 235 HBW, resistência à tração igual ou maior que 500 MPa, largura máxima de 185 mm (+- 5 mm), comprimento máximo de 292 mm (+- 5 mm), altura máxima de 380 mm (+- 5 mm), próprio para conexão de implemento, aplicado em máquinas agrícolas autopropulsadas.
809 | M2-24I | 8708.50.99 | Conjunto pinhão e coroa, fabricado em aço (8620H), com dureza superficial entre 58 HRC e 62 HRC, dureza mínima nos dentes de engrenamento de 60 HRC, pinhão com espiral direita, denteado com 9 dentes, spline com 26 dentes e 18 dentes, com comprimento de 430,50 mm (+- 5 mm), coroa com 51 dentes de espiral esquerda, 10 furos roscados M12 não passantes, aplicado em sistemas de transmissão de máquinas agrícolas autopropulsadas.
810 | M3-24I | 8511.50.10 | Alternador elétrico, com tensão nominal de saída de 14 V, com corrente nominal superior a 56 A em baixa rotação (2.000 rpm) e corrente superior a 250 A em regime de aquecimento (warm-up) em alta rotação (6.000 rpm), dotado de ventilador interno e regulador de tensão embutido, com faixa de temperatura de operação de -40 graus Celsius a 110 graus Celsius, próprio para garantir a demanda energética das cargas elétricas, aplicado em máquinas agrícolas autopropulsadas.
811 | M4-24I | 8511.50.10 | Alternador elétrico, dotado de ventilador interno e regulador de tensão embutido, com tensão de saída nominal de 14 V, com corrente nominal superior a 110 A em baixa rotação (1800 rpm) e corrente superior a 330 A em regime de aquecimento (warm-up) em alta rotação (6.000 rpm), rotação de entrada de 1380 rpm ,com faixa de temperatura de operação de -40 graus Celsius a 110 graus Celsius, próprio para garantir a demanda energética das cargas elétricas do sistema da máquina, aplicado em máquinas agrícolas autopropulsadas.
812 | M5-24I | 8708.99.90 | Engrenagem cilíndrica, fabricada em aço (1055F), com 85 dentes retos com dureza de 390 HV10 na profundidade e dureza superficial especificada entre 50 e 55 HRC, com diâmetro externo de 322 mm, diâmetro interno de 281 mm (+- 5 mm), aplicada no conjunto final de redução do eixo diferencial de máquinas agrícolas autopropulsadas.
813 | M6-24I | 8537.10.90 | Unidade de controle eletrônico, composta por carcaça selada, placa de circuito impresso (PCB), conector de 36 vias, circuitos de proteção e componentes para entradas e saídas digitais e analógicas, tensão de operação de 9 V a 32 V, corrente máxima de operação de 1,3 A, 4 interfaces ethernet, 4 interfaces CAN, 4 interfaces LIN, 6 saídas PWM, 4 saídas wake-up, temperatura de operação de -40 graus Celsius a 85 graus Celsius, própria para gerenciamento de rede e integração de comunicação, aplicada em máquinas agrícolas autopropulsadas.
814 | M7-24I | 8537.10.90 | Controladora eletrônica, composta por carcaça metálica, contendo 2 conectores elétricos de 28 pinos, 1 interface CAN, 2 interfaces LIN e interface ethernet, tensão de operação de 9 V a 16 V, corrente total máxima de operação de 75 A, temperatura de operação de -40 graus Celsius a 105 graus Celsius, próprio para controle e processamento de funcionalidades do sistema elétrico, aplicado em máquinas agrícolas autopropulsadas.
815 | M8-24I | 8537.10.90 | Unidade eletrônica de controle, composta por carcaça selada, contendo placa de circuito impresso (PCB), memória do tipo FRAM, circuitos de proteção elétrica, com 1 conector de 48 vias e 2 conectores de 28 vias, dotada de interfaces de comunicação Ethernet, CAN e LIN, com tensão de operação de 9 a 32 VDC (12 V e 24 V), corrente total máxima de operação de 60 A em 12 V ou 30 A em 24 V, 20 saídas de 3 A, 5 saídas de 7 A, temperatura de operação de -40 a 105 graus Celsius, própria para o controle, processamento, distribuição e monitoramento de sinais e cargas elétricas em sistemas eletrônicos, aplicado em maquinas agrícolas autopropulsadas.
816 | M9-24I | 8414.30.91 | Compressor do ar-condicionado, fabricado em aço carbono e alumínio, dotado de embreagem magnética, com largura máxima de 220 mm (+- 5 mm), profundidade máxima de 146 mm (+- 5 mm), altura máxima de 183 mm (+- 5 mm), próprio para aplicação em sistemas de climatização de máquinas agrícolas autopropulsadas.
817 | M10-24I | 8708.50.99 | Conjunto pinhão e coroa, fabricado em aço (8620 ou 4120); pinhão com denteado de 10 dentes e spline de 12 dentes, dureza superficial mínima de 58 HRC, comprimento de 501,450 mm (+ - 5 mm); coroa com 52 dentes com espiral esquerda, dureza superficial mínima de 58 HRC e dureza superficial mínima de 80 HRA em regiões usinadas; aplicado em sistemas de transmissão de máquinas agrícolas autopropulsadas.
818 | M11-24I | 8708.50.99 | Conjunto pinhão e coroa, composto por pinhão com denteado helicoidal de 10 dentes e estriado (spline) com 12 dentes fabricado em aço liga (SAE 4320H) com dureza superficial mínima de 58 HRC, coroa com 52 dentes helicoidais de espiral esquerda fabricada em aço carbono (SAE 1053F) com dureza superficial mínima de 58 HRC, próprio para aplicação em sistemas de transmissão de potência, aplicado em máquinas agrícolas autopropulsadas.
819 | M12-24I | 8708.91.00 | Radiador, fabricado em aço carbono, alumínio revestido e plástico (PA66-GF30), com queda de pressão máxima de 0,3 kPa no lado do ar e até 35 kPa no lado do fluido, tampa com pressão de abertura de 100 kPa e estanqueidade de 175 kPa, capacidade mínima de rejeição de calor de 59,5 kW, próprio para dissipar o calor do fluido de arrefecimento do motor, aplicado em máquinas agrícolas autopropulsadas.
820 | M13-24I | 8708.99.90 | Tubulação do sistema de arrefecimento, fabricado em aço aluminizado (ASTM A787 AWAC TI 25), com segmentos soldados, diâmetro externo do tubo de 57,150 mm (+- 5 mm), espessura de parede de 1,65 mm, raio de dobra de 63,5 mm, contendo parte flexível com comprimento entre 114 mm e 124 mm, diâmetro entre 79 mm e 89 mm, temperatura de operação de 320 graus Celsius, pressão de 380 kPa e pressão de ruptura de 1520 kPa, próprio para conduzir ar comprimido quente do compressor até o trocador de calor (CAC – Charge Air Cooler), aplicado em maquinas agrícolas autopropulsadas.
821 | M14-24I | 8708.50.99 | Conjunto pinhão e coroa, composto por pinhão com denteado helicoidal de 10 dentes, espiral direita e estriado (spline) com 12 dentes fabricado em aço liga (SAE 4320 ou 4320H), coroa com 49 dentes helicoidais de espiral esquerda fabricada em aço carbono (SAE 8620 ou SAE 4120), próprio para aplicação em sistemas de transmissão de potência, aplicado em máquinas agrícolas autopropulsadas.
822 | M15-24I | 8414.90.20 | Acionador do ventilador, fabricado em ferro fundido nodular e aço carbono, contendo eixo e mola de compressão, com largura máxima de 352 mm (+- 5 mm), profundidade máxima de 293 mm (+- 5 mm), altura máxima de 352 mm (+- 5 mm), próprio para o acionamento do ventilador em sistemas de arrefecimento, aplicado em máquinas agrícolas autopropulsadas.
823 | M16-24I | 8708.50.99 | Conjunto pinhão e coroa, composto por pinhão com denteado helicoidal de espiral direita com 13 dentes e estriado (spline) com 23 dentes fabricado em aço liga (SAE 4820), coroa cônica com 30 dentes helicoidais de espiral esquerda fabricada em aço carbono (SAE 4320), próprio para aplicação em sistemas de transmissão de potência, aplicado em máquinas agrícolas autopropulsadas.
824 | M17-24I | 8708.99.90 | Cárter estrutural, fabricado em ferro fundido nodular, área de splash de óleo com vazamento máximo permitido de 0,8 cc/min sob pressão de 69 kPa, comprimento máximo de 501 mm (+- 5 mm), profundidade máxima de 1.078,001 mm (+- 5 mm), altura máxima de 421 mm (+- 5 mm), próprio para o alojamento, contenção e suporte estrutural, aplicado em máquinas agrícolas autopropulsadas.
825 | M18-24I | 8708.99.90 | Eixo de transmissão, contendo flanges em aço médio carbono (entre 0,28 e 0,60% C, sem restrição de elementos de liga), com tratamento térmico de têmpera e revenimento, dureza entre 250 e 321 BHN, flange contendo 12 furos passantes, tubo fabricado em aço carbono (SAE 1020 a 1026), comprimento total de 636 mm (+- 5 mm), diâmetro externo do eixo de 75,5 mm (+- 5 mm), diâmetro externo da flange 132 mm (+- 5 mm), aplicado no sistema de transmissão de potência de máquinas agrícolas autopropulsadas.
826 | M19-24I | 8708.99.90 | Conjunto mecânico de acionamento do ventilador, composto por flange com polia de 8 ranhuras em ferro fundido nodular (EN-GJS-500-7), carcaça frontal e traseira em alumínio (A380) com resistência à tração mínima de 190 MPa, eixo engrenado em aço cementado e temperado e corrente de 51 elos guia, largura máxima de 259 mm (+- 5 mm), profundidade máxima de 235 mm (+- 5 mm) e altura máxima de 357 mm (+- 5 mm), próprio para transmissão e controle viscoso da rotação de ventiladores em sistemas de arrefecimento, aplicado em máquinas agrícolas autopropulsadas.
827 | M20-24I | 8708.91.00 | Radiador, com núcleo em alumínio brasado, dotado de válvula de alívio, fluxo de ar de 8,5 m/s (+- 0,3 m/s), fluxo de água entre 95 e 105 L/min, capacidade de rejeição térmica de 50 kW (+- 5 por cento ), próprio para dissipar o calor do fluido de arrefecimento do motor, aplicado em máquinas agrícolas autopropulsadas.
828 | M21-24I | 8501.10.19 | Motor elétrico do limpador do para-brisa com ângulo de varredura 115 graus, sistema park automático, torque nominal 1,3 Nm, torque de stall de 8 Nm, rotação 35 rpm, corrente sem carga de 2,1 A, eixo de saída de acordo com (DIN 72783), aplicado na cabine do operador de máquinas agrícolas autopropulsadas.
829 | M22-24I | 8512.20.23 | Lanterna traseira de sinalização, composta por lente externa em polimetilmetacrilato, carcaça em PMMA (polimetilmetacrilato) + ABS (acrilonitrila butadieno estireno), placa eletrônica com 2 conectores de 3 pinos, 12 LEDs vermelhos com potência máxima de 12,2 W, 12 LEDs amarelos com potência máxima de 10,6 W, tensão de entrada entre 9 a 16 V, proteção IP6K9K, aplicada em máquinas agrícolas autopropulsadas.
830 | M23-24I | 8527.21.00 | Aparelho receptor de radiodifusão analógica AM/FM e digital do tipo DAB, dotado de interface bluetooth, temperatura de operação de -40 graus Celsius a 85 graus Celsius, com capacidade de reprogramação do firmware via USB e protocolo CAN, com dimensões aproximadas de 188,6 mm x 100,4 mm x 186,7 mm (+- 5 mm), aplicado na cabine de máquinas agrícolas autopropulsadas.
831 | M24-24I | 8415.20.10 | Módulo integrado de climatização da cabine (HVAC), composto por núcleo de aquecimento, evaporador com válvula de expansão termostática (TXV), motor do soprador elétrico de 12 V, conjunto de resistores para controle de velocidade do ventilador, sensor de temperatura do evaporador, interruptor anti-congelamento; com tensão nominal de 12 VDC, aplicado em máquinas rodoviárias autopropulsadas e da construção civil.
832 | M25-24I | 8512.20.11 | Farol de trabalho em LED, contendo carcaça com aletas de dissipação térmica, lente de policarbonato, conjunto óptico frontal de quatro módulos e conector selado, com tensão nominal de 24 V e corrente contínua de 1,5 A, aplicado em máquinas rodoviárias autopropulsadas e da construção civil.
833 | M26-24I | 8421.32.00 | Conversor catalítico, contendo estrutura externa em aço inoxidável, estrutura interna em cerâmica e metais raros, composto por catalisador de oxidação (DOC) e filtro de material particulado (DPF) integrados em um único invólucro metálico, temperatura de operação de 250 graus Celsius a 450 graus Celsius, com diâmetro de 272 mm, comprimento de 850 mm (+- 5 mm), próprio para sistema de pós-tratamento de gases de exaustão de motor diesel de máquinas rodoviárias autopropulsadas e da construção civil.
834 | M27-24I | 8421.32.00 | Conversor catalítico, contendo estrutura externa em aço inoxidável, estrutura interna em cerâmica e metais raros, composto por catalisador de oxidação (DOC) e filtro de material particulado (DPF) integrados em um único invólucro metálico, temperatura de operação de 250 graus Celsius a 450 graus Celsius, com diâmetro de 272 mm, comprimento de 741 mm (+- 5 mm), próprio para sistema de pós-tratamento de gases de exaustão de motor diesel de máquinas rodoviárias autopropulsadas e da construção civil.
835 | M28-24I | 8421.32.00 | Conversor catalítico SCR, contendo estrutura externa em aço inoxidável, estrutura interna em cerâmica e metais raros, temperatura de operação de 250 graus Celsius a 450 graus Celsius, pressão diferencial máxima admissível de 20 kPa, diâmetro de 272 mm, comprimento de 601 mm (+- 5 mm), próprio para reduzir as emissões de NOx (óxidos de nitrogênio) em sistema de escapamento de motor diesel de máquinas rodoviárias autopropulsadas e da construção civil.
836 | M29-24I | 8421.32.00 | Conversor catalítico com filtro de partículas diesel (DPF), constituído por carcaça metálica em aço inoxidável contendo núcleo cerâmico poroso catalisado com metais nobres, temperatura de operação de 250 graus Celsius a 450 graus Celsius, pressão diferencial máxima admissível 20 kPa, diâmetro de 90 mm, comprimento de 598 mm (+- 5 mm), próprio para a retenção e eliminação de material particulado em sistema de escapamento de motor diesel de máquinas rodoviárias autopropulsadas e da construção civil.
837 | M30-24I | 8421.32.00 | Conversor catalítico, feito em aço inoxidável, dotado de substrato catalítico em seu interior do tipo cordierita, carbeto de silício ou metálico, próprio para motores diesel com quatro cilindros e até 4,5 L de motor, próprio para máquinas rodoviárias autopropulsadas e da construção civil.
838 | M31-24I | 8408.20.90 | Motor diesel 6 cilindros com 6800 cm3 de cilindrada, 6,8 L, potência de 250 hp a 1800 rpm, com 921 Nm a 1400 rpm, próprio para gerar rotação na bomba hidráulica principal para produzir pressão hidráulica e alimentar a válvula de comando principal, aplicado em máquina rodoviárias autopropulsadas e da construção civil.
839 | M32-24I | 9032.89.90 | Controladora eletrônica, dotado de carcaça de alumínio dissipadora de calor, contendo placa eletrônica, dotada de entradas/saídas digitais de 54 pinos, com temperatura de armazenamento de -55 graus Celsius a 105 graus Celsius, própria para uso em motores, aplicada em máquinas rodoviárias autopropulsadas e da construção civil.
840 | M33-24I | 8708.40.90 | Carcaça para engrenagens do sistema planetário, constituído de ferro fundido nodular, com 45 dentes internos, ângulo de pressão de 30 graus, próprio para montagem do eixo principal, aplicado em máquinas rodoviárias autopropulsadas e da construção civil.
841 | M34-24I | 4011.80.90 | Pneu com tecnologia de construção radial, índice de carga de 1 a 2 star, diâmetro mínimo de 600 a 770 mm, diâmetro máximo de 1.330 a 1.750 mm, largura entre 438 e 800 mm e profundidade dos sulcos igual ou inferior a 45 mm, específico para máquinas rodoviárias autopropulsadas e da construção civil.
842 | M35-24I | 8483.10.90 | Eixo maciço, composto de aço carbono obtido por processo de forjamento e usinagem, seção circular maior com diâmetro externo de 356 mm e comprimento de 76 mm, seção circular menor com diâmetro de 113 mm e comprimento de 619 mm, aplicado em máquinas rodoviárias autopropulsadas e da construção civil.
843 | M36-24I | 8537.10.90 | Caixa de fusíveis, com carcaça em plástico (PA66GF30 UL94-V0), com proteção IP67, constituída por terminais elétricos, fusíveis de correntes nominais admissíveis de 5 A, 10 A, 15 A, 20 A, 30 A e 40 A, temperatura de operação de -40 graus Celsius a 85 graus Celsius, comprimento de 157 mm e largura de 126 mm, própria para a proteção de circuitos do sistema elétrico, aplicada em máquinas agrícolas autopropulsadas.
844 | M37-24I | 9401.20.00 | Assento do operador do tipo automotivo, com chicote elétrico para alimentação de 20 amperes, suporte para fixação do assento e do braço de comando, ajuste elétrico de posição horizontal, suspensão para ajuste vertical de +- 90mm, com dimensões de 905 mm a 915 mm de altura, largura de 735 mm a 745 mm, comprimento de 669 mm a 679 mm, aplicado em cabines de máquinas agrícolas autopropulsadas.
845 | M38-24I | 8512.20.21 | Farol dianteiro em LED, composto de carcaça de alumínio, com 3050 lúmens efetivos totais, faixa de operação entre 9 V e 32 V, corrente de operação de 0,48 amperes a 1,45 amperes, potência máxima de 46,34 watts, aplicado em máquinas agrícolas autopropulsadas.
846 | M39-24I | 8208.40.00 | Lâmina de corte com bordas serrilhadas, fabricada em liga de aço-boro ou cromo vanádio, revestida nas bordas com carboneto de tungstênio, com espessura de 5 mm (+- 0,05 mm), comprimento de 190 mm (+- 0,4 mm), largura de 48,5 mm (+- 2 mm), própria para aplicação na unidade de corte do sistema de gerenciamento de resíduos de máquinas agrícolas autopropulsadas.
847 | M40-24I | 8527.21.00 | Central multimídia, composta de carcaça de alumínio e plástico (PC mais ABS T65/T85) com textura (MTI055-5), tela LED sensível ao toque, botões para ajuste na tela sendo dois rotativos, conector molex 12 vias para transmissão de dados e alimentação, tensão de operação 12 volts, temperatura de operação de -40 graus Celsius a 85 graus Celsius, com dimensões aproximadas de 183,87 mm x 55,64 mm x 142,75 mm (+- 5 mm), próprio para recepção de radiodifusão sonora e reprodução de conteúdo de áudio digital, aplicado na cabine do operador de máquinas agrícolas autopropulsadas.
848 | M41-24I | 8527.29.00 | Aparelho receptor de radiodifusão analógica AM/FM e digital do tipo DAB, dotado de interface bluetooth, sistema de telefonia viva-voz (HFT), comunicação via protocolo CAN com os sistemas do veículo, amplificador interno, conectores elétricos para interface USB e sistema operacional embarcado, com tensão nominal de operação de 12 V, com dimensões aproximadas de 189.05 mm x 59.57 mm x 169.75 mm (+- 5 mm), próprio para transmissão de dados para o display do rádio, aplicado na cabine de máquinas agrícolas autopropulsadas.
849 | M42-24I | 8536.10.00 | Caixa de fusíveis selada, com carcaça em plástico, dotada de placa eletrônica integrada, corrente nominal máxima de 200 A, corrente máxima de entrada por prisioneiro de 100 A e corrente máxima por terminal de 30 A, faixa de temperatura de operação de -40 a +105 graus Celsius, grau de proteção IP66, com dimensões aproximadas de 143 × 75 × 160 mm, própria para a proteção de componentes do sistema elétrico, aplicada em máquinas agrícolas autopropulsadas.
850 | M43-24I | 8408.20.90 | Motor de combustão interna ciclo Diesel, 4 tempos, com 6 cilindros em linha, cilindrada total de 13,6 litros, diâmetro de 132 mm, curso de 165 mm, taxa de compressão 15,9:1, dotado de sistema de aspiração por turbocompressor em série, turboalimentado com pós-resfriador ar-ar (intercooler), sistema de injeção eletrônica de combustível common rail de alta pressão (HPCR), sistema de recirculação dos gases de escape (EGR) resfriado, sistema SCR com uso de DEF, cabeçote com quatro válvulas por cilindro, faixa de potência de 391 a 510 kW (524 a 684 cv), torque máximo de 3.050 Nm a 1.550 rpm, regime máximo de até 2.100 rpm, aplicado em máquinas agrícolas autopropulsadas.
851 | M44-24I | 8525.89.29 | Câmera de vídeo, composta de carcaça em plástico, com sensor de imagem CMOS monocromático, ângulo de visão 77 graus, com dimensões de 163 x 63 x 65 mm (+- 5 mm), própria para captação de imagens em vídeo para avaliação de sistema de colheita inteligente, aplicada em máquinas agrícolas autopropulsadas.
852 | M45-24I | 7306.30.90 | Tubo, fabricado em aço não ligado de baixo carbono, de seção circular, soldado longitudinalmente por resistência elétrica, processado por trefilagem, sem tratamento térmico ou tratamento superficial, com medidas comprimento de até 8 metros, de diâmetro externo de 10 a 500 mm e diâmetro interno de 12 a 490 mm, para fabricação de cilindros hidráulicos, com função de sustentar o cilindro, aplicado em máquinas agrícolas e rodoviárias.
853 | M46-24I | 8407.90.00 | Motor a combustão interna, ciclo otto, movido a gás natural e biometano, de 4 tempos, 6 cilindros em linha, refrigerado a água, ignição por centelha, injeção indireta de combustível, sistema de injeção eletrônica de combustível, turbocompressor, comando eletrônico, com 7.7 L de capacidade volumétrica, com catalisador de 3 vias, potência entre 280-300 cv, torque entre 950-1180 Nm em rotações entre 1100-1600 rpm, atendendo a níveis de emissões equivalente a Euro VI, para aplicação em veículos pesados, caminhões e ônibus.
854 | M47-24I | 8483.10.90 | Conjuntos de eixo para motores hidráulicos do tipo eixo inclinado, de pistões axiais e deslocamento variável de 0 a 32 graus, próprios para converter a potência hidráulica no torque de saída do motor, de capacidade de deslocamento nominal máxima igual ou inferior a 250 cm3.
855 | M48-24I | 8481.40.00 | Válvula de alívio, fabricada em aço (36SMnPb14) com tratamento de material ISO19598 (Fe/ZnNi8/Cn/T0 – Alcalino), com pressão regulada a 25 bar, vazão de 10 L/min, rosca M12X1, comprimento de 52,7 mm, para fabricação de comandos hidráulicos com função de reduzir a pressão de uma via do sistema hidráulico para 25 bar, aplicado em máquinas rodoviárias autopropulsadas e máquinas agrícolas autopropulsadas.
856 | M49-24I | 8481.40.00 | Válvula de alívio, fabricada em aço (11SMn37, 11SMn30, 11SMnPb37, 11SMnPb30 ou 36SMnPb14), com pressão de regulagem de 110 bar a 350 bar (11 MPa a 35 MPa) com vazão de operação de 30 L/min a 120 L/min, comprimento de 95 mm a 135 mm, conexões roscadas com roscas de 3/4"-16 UNF, M20x1,5 ou 1 1/16"-12 UNF, para fabricação de comandos hidráulicos, com função de atuar como dispositivo de alívio de pressão no circuito hidráulico, desviando o fluxo de óleo para o reservatório (tanque) assim que o valor de setpoint pré-estabelecido é atingido, garantindo a integridade estrutural do sistema contra sobrecargas, aplicado em máquinas rodoviárias autopropulsadas e máquinas agrícolas autopropulsadas.
857 | M50-24I | 8481.40.00 | Válvula de alívio, fabricada em aço (11SMn37, 11SMn30, 11SMnPb37 ou 36SMnPb14), com tratamento superficial anticorrosivo por zincagem (Fe/Zn8/C), com pressão de regulagem de 60 bar a 280 bar, com vazão de operação de 40 L/min a 65 L/min, com conexão roscada M14x1, M18x1,5, M20x1,5 ou 3/4" – 16UNF, comprimento de até 82 mm, para fabricação de comandos hidráulicos, com função de atuar como dispositivo de alívio de pressão no circuito hidráulico, desviando o fluxo de óleo para o reservatório (tanque) assim que o valor de setpoint pré-estabelecido é atingido, garantindo a integridade estrutural do sistema contra sobrecargas, aplicado em máquinas rodoviárias autopropulsadas e máquinas agrícolas autopropulsadas.
858 | M51-24I | 8482.40.00 | Rolamento de rolo cilíndrico tipo agulha, constituídos por capa externa cilíndrica estampada ou usinada em aço (16MnCr5 ou similar), contendo conjunto interno composto por múltiplos roletes cilíndricos tipo agulha com diâmetro individual entre 5 mm e 6 mm, compostos de material equivalente (SAE 52100 / DIN 100Cr6) e tratamento térmico de têmpera e revenimento com dureza superficial entre 58 e 64 HRC, guiados por gaiola metálica ou polimérica, dotados de sistema de vedação elastomérica integrado de duplo lábio e lubrificação permanente, com diâmetro externo compreendido entre 52 mm e 65 mm, diâmetro interno compreendido entre 35 mm e 48 mm, comprimento total compreendido entre 38 mm e 50 mm, próprios para transmissão de torque entre caixa de câmbio e diferencial em sistemas de transmissão veicular, aplicado em cruzetas de eixos cardan de caminhões, ônibus e máquinas agrícolas autopropulsadas.
859 | M52-24I | 8708.99.90 | Botão plástico, composto de policarbonato (PC-1LPN), desenvolvido em conformidade com as normas internacionais de segurança, inflamabilidade e identificação de comandos (FMVSS 302, CMVSS 302, GB8410-2006, 2000/53/EC, FMVSS 101, CMVSS 101, ECE121-01, GB4094-1999), com tratamento superficial tipo PFP-S1A LSRM de cor preto brilhante (11BK01), nas dimensões de 20 x 20 x 18,5 mm, com margem de tolerância geral de +- 0,05 mm, com função de acionar comando específico do automóvel para compor o sistema de botões de dirigibilidade, aplicado em automóveis e veículos comerciais leves.
860 | M53-24I | 8708.29.94 | Botão, do tipo dial, composto de plástico (ABS e policarbonato), desenvolvido em conformidade com as normas internacionais de segurança e inflamabilidade (ECE No.21-01, 78/316/EEC, SABS1047(84), ADR21, FMVSS302, GSO 98/1988, Safety regulations 20-4), com tratamento superficial em preto brilhante e cromo acetinado (tipo 21CR17), com dimensões de diâmetro de 27,3 mm e altura de 22 mm, com margem geral de tolerância de +- 0,1 mm, em formato circular, integrando o sistema de climatização do veículo com a função de regulagem de temperatura, aplicado em automóveis e veículos comerciais leves.
861 | M55-24I | 8413.30.30 | Bomba hidráulica de pistões axiais de deslocamento variável (tipo swash plate), circuito duplo, para aplicação em escavadeiras hidráulicas autopropulsadas de aproximadamente 20 toneladas de peso operacional (ex: JS200); possui deslocamento volumétrico unitário de 117 cm3 em cada circuito; equipada com regulador de potência (tipo KR3G), controle de fluxo negativo e bomba de engrenagens acoplada para circuito piloto; pressão nominal de trabalho de 34,3 MPa (343 bar) e pressão de pico de 39,2 MPa (392 bar); rotação máxima de 2.700 rpm; com peso aproximado de 141 kg e dimensões externas aproximadas de 639 x 451 x 451 mm (comprimento x largura x altura).
862 | M57-24I | 8483.10.90 | Eixo cardan para transmissão de força mecânica em sistemas de tração de máquinas retroescavadeiras; dotado de corpo tubular em aço, bases em ferro fundido e articulações multidirecionais (cruzetas); equipado com rolamentos de agulha e vedações integradas; com peso unitário de 10 kg e dimensões de 390 x 130 x 130 mm; fabricado através de processos de corte, dobra, soldagem robótica de alta precisão, usinagem e montagem final; projetado para transferência de torque entre a transmissão e os eixos diferenciais sob condições de desalinhamento angular.
863 | M58-24I | 8483.10.90 | Eixo dianteiro tracionário de alta capacidade de carga para aplicação em pás carregadeiras autopropulsadas de peso operacional de até 15,6 toneladas; equipado com sistema de diferencial de deslizamento limitado (LSD - Limited Slip Differential) de design modular para controle automático de tração; dotado de sistema de freios multidiscos internos banhados a óleo com circulação e lubrificação otimizadas, acionamento hidráulico e redutores planetários finais; possui capacidade de carga estática máxima de até 28 toneladas e dinâmica máxima de até 16 toneladas; caracterizado por carcaça fundida projetada para suportar altas cargas e engrenagens hipoides otimizadas para redução de ruído e aumento da vida útil; torque de saída nominal de 89.000 Nm e máximo de 114.600 Nm; com peso aproximado de 1.080 kg e dimensões externas aproximadas de 2.252 x 700 x 700 mm (comprimento x largura x altura).
864 | M59-24I | 8483.10.90 | Eixo dianteiro tracionário de alta capacidade de carga para aplicação em pás carregadeiras autopropulsadas de peso operacional de até 10,8 toneladas, equipado com sistema de diferencial de deslizamento limitado (LSD - Limited Slip Differential) modular para controle automático de tração em terrenos de baixa aderência; dotado de sistema de freios multidiscos internos banhados a óleo otimizados para eficiência e redução de ruído, com acionamento hidráulico, redutores planetários finais e carcaça fundida de alta resistência projetada para suportar cargas dinâmicas e estáticas, possui capacidade de carga estática máxima de até 19 toneladas e dinâmica máxima de até 11 toneladas, com peso aproximado de 1185 kg e dimensões externas aproximadas de 2141 x 688 x 688 mm (comprimento x largura x altura).
865 | M60-24I | 8483.10.90 | Eixo traseiro tracionário de alta capacidade de carga para aplicação em pás carregadeiras autopropulsadas de peso operacional de até 10,8 toneladas; equipado com sistema de diferencial de deslizamento limitado (LSD - Limited Slip Differential) modular para controle automático de tração em terrenos de baixa aderência; dotado de sistema de freios multidiscos internos banhados a óleo otimizados para eficiência e redução de ruído, com acionamento hidráulico e redutores planetários finais nas extremidades; possui capacidade de carga estática máxima de até 19 toneladas e dinâmica máxima de até 11 toneladas; caracterizado por carcaça fundida de alta resistência preparada para integração ao sistema de oscilação ou fixação do chassi da máquina; com peso aproximado de 1185 kg e dimensões externas aproximadas de 2141 x 688 x 688 mm (comprimento x largura x altura).
866 | M61-24I | 8483.10.90 | Eixo traseiro tracionário de alta capacidade de carga para aplicação em pás carregadeiras autopropulsadas de peso operacional de até 15,6 toneladas; equipado com sistema de diferencial de deslizamento limitado (LSD - Limited Slip Differential) de design modular para controle automático de tração; dotado de sistema de freios multidiscos internos banhados a óleo com acionamento hidráulico e redutores planetários finais; possui capacidade de carga estática máxima de até 28 toneladas e dinâmica máxima de até 16 toneladas; caracterizado por carcaça fundida de alta resistência preparada para integração ao sistema de oscilação do chassi da máquina; torque de saída nominal de 89.000 Nm e máximo de 114.600 Nm; com peso aproximado de 815 kg e dimensões externas aproximadas de 2240 x 690 x 690 mm (comprimento x largura x altura).
867 | M63-24I | 4011.80.90 | Pneu novo de borracha, de construção diagonal (convencional), tipo sem câmara (tubeless - TL), para aplicação em pás carregadeiras, motoniveladoras e caminhões articulados em operações de terraplanagem e carregamento; medida nominal 20.5-25; dotado de banda de rodagem com desenho não direcional classificado tecnicamente como E3/L3 (modelo ND LCM - Non-Directional Load & Construction Mover), com barras largas e robustas projetadas para tração superior e estabilidade em solos rochosos ou superfícies de alta severidade; possui índice de capacidade de carga de 16 lonas (16 PR), suportando carga operacional entre 4.250 kg e 7.300 kg conforme pressão e aplicação; carcaça reforçada com composto de borracha de alta resistência a impactos, cortes e lacerações; apresenta largura de seção de aproximadamente 445 mm, diâmetro externo de 1.350 mm e profundidade de banda de rodagem de 30 mm.477 kg e dimensões externas aproximadas de 814 x 600 x 879 mm (comprimento x largura x altura).
868 | M64-24I | 4011.80.90 | Pneu novo de borracha, de construção diagonal (convencional), tipo sem câmara (tubeless - TL), para aplicação em pás carregadeiras e motoniveladoras autopropulsadas; medida nominal 15.5-25; dotado de banda de rodagem com desenho de tração de alta aderência classificado tecnicamente como G2/L2, com barras robustas e fundo de banda projetado para autolimpeza de detritos; possui índice de capacidade de carga de 12 lonas (12 PR) e composto de borracha com alta resistência a cortes e lacerações para operação em superfícies irregulares; com peso aproximado de 84 kg.
869 | M65-24I | 8481.80.92 | Bloco hidráulico dotado de até 5 válvulas solenoides, corpo fabricado em alumínio, com pressão máxima de trabalho igual ou inferior a 40 MPa, vazão máxima igual ou inferior a 400 litros por minuto, utilizada para a passagem do fluxo hidráulico de máquinas autopropulsadas.
870 | M66-24I | 8414.59.90 | Ventilador axial reversível de passo variável, com mecanismo de alteração acionado por pressão fluido-mecânica, e reversão da transição angular das pás sobre o seu eixo de -40 graus para +40 graus, passando por 0 grau, com ou sem kit de cabos elétricos de até 24 V, aplicado ao sistema de arrefecimento de motor diesel aplicados em máquinas autopropulsadas.
871 | M67-24I | 85013110 | Motor elétrico de corrente contínua, com tensão nominal de 12 V, integrado a conjunto redutor mecânico e sistema de mecânico de conexão para transmissão de movimento angular alternado ao mecanismo de limpador de para-brisa; com velocidade nominal baixa velocidade 44 rpm (+- 5 rpm) e alta velocidade 63 rpm (+- 6 rpm), torque mínimo da ordem de 6 N.m em regime de baixa rotação e torque máximo de 35 N.m em condição de travamento, corrente máxima de até 10 A em regime crítico; com ângulo de operação aproximado de 170 graus; destinado ao acionamento de sistema de limpador de para-brisa automotivo.
872 | S01-24I | 68151300 | Kit para instalação de CNG, contendo conjuntos de 3 a 5 cilindros, tipo 4, em materiais compósitos: enfaixamento em fibra de carbono com fibra de vidro, revestimento polimérico, contendo estrutura de fixação em aço galvanizado, válvulas e dispositivos de segurança, destinado ao sistema de armazenamento de gás natural comprimido, gás este utilizado como meio de locomoção para o ônibus.
873 | S02-24I | 85076000 | Bateria de alta tensão de íons de lítio de 20 kWh a 50 kWh para uso automotivo de veículos pesados, com sistema de refrigeração a água, com capacidade de fornecimento nominal de 80 volts a 300 volts ao sistema de alta tensão, de forma retangular com dimensões 900 mm a 1200 mm x 600 mm a 750 mm x 200 mm a 350 mm, tolerância nas medidas de +-10 por cento e peso de 150 kg a 300 kg.