## Inclusão Anexo I
#Processo | Cód. SDIC | NCM | Sugestão de Descrição para o Produto
416895 | D8-14I | 3923.50.00 | Tampa do filtro secador, fabricada em poliamida com 30 % de fibra de vidro (PA66GF30), com 41 mm de diâmetro, 50 mm de comprimento e peso total de 30 g, com tela filtrante de monofilamento de nylon sobre-injetada, com abertura de 177 micro/m e diâmetro do fio de 125 micro/m, com anel de vedação em HNBR projetado para resistir à temperatura de -40 °C, cuja função é não permitir a entrada de impurezas e garantir a estanqueidade no circuito do fluido refrigerante, possibilita também a troca do dissecante ao filtro/condensador do sistema de ar-condicionado dos veículos leves automotivos.
415357 | D21-14I | 3926.30.00 | Capa cromada da maçaneta externa com furo, em policarbonato (PC) e acrilonitrilo-butadieno-estireno (ABS), cromado tipo III Pl Cu 40 Ni 20 Cr, padrão de cor CM600, para portas de veículos automotores, com comprimento de 185,6 mm, altura de 26,1 mm e peso de 34,5 g (+ - 5 %).
415378 | D22-14I | 3926.30.00 | Capa cromada da maçaneta externa com furo, em policarbonato (PC) e acrilonitrilo-butadieno-estireno (ABS), cromado tipo III Pl Cu 40 Ni 20 Cr, padrão de cor CM600, para portas de veículos automotores, com comprimento de 200,2 mm, largura de 45,8 mm, altura de 32,6 mm e peso de 47 g (+ - 4 g).
416676 | D23-14I | 3926.30.00 | Capa cromada da maçaneta externa sem furo, em policarbonato (PC) e acrilonitrilo-butadieno-estireno (ABS), cromado tipo III Pl Cu 40 Ni 20 Cr, padrão de cor CM600, para portas de veículos automotores, com comprimento de 185,6 mm, altura de 26,1 mm e peso de 35 g (+ - 5 %)
416685 | D24-14I | 3926.30.00 | Capa cromada da maçaneta externa sem furo, em policarbonato (PC) e acrilonitrilo-butadieno-estireno (ABS), cromado tipo III Pl Cu 40 Ni 20 Cr, padrão de cor CM600, para portas de veículos automotores, com comprimento de 200,2 mm, largura de 45,8 mm, altura de 32,6 mm e peso de 47,5 g (+ - 4 g).
416694 | D25-14I | 3926.30.00 | Capa cromada sem furo do botão da maçaneta externa, em policarbonato (PC) e acrilonitrilo-butadieno-estireno (ABS), cromado tipo III Pl Cu 40 Ni 20 Cr, padrão de cor CM600, para portas de veículos automotores, com comprimento de 61 mm, largura de 41 mm e peso de 9,6 g.
416715 | D26-14I | 3926.30.00 | Capa cromada sem furo do botão da maçaneta externa, em policarbonato (PC) e acrilonitrilo-butadieno-estireno (ABS), cromado tipo III Pl Cu 40 Ni 20 Cr, padrão de cor CM600, para portas de veículos automotores, com comprimento de 61,2 mm, largura de 43,9 mm e peso de 18 g (+ - 2 g).
416792 | D27-14I | 3926.30.00 | Conjunto de letras com acabamento cromado da maçaneta externa, em acrilonitrilo-butadieno-estireno (ABS), cromado tipo III Pl Cu 40 Ni 20 Cr, padrão de cor CM600, para porta do compartimento de cargas de veículos automotores.
416872 | D28-14I | 3926.30.00 | Subconjunto logo com acabamento cromado da maçaneta externa, em acrilonitrilo-butadieno-estireno (ABS), cromado conforme método 1 (A ou B) Pl Cu 40 Ni 20 Cr, padrão de cor CM600, para porta do compartimento de cargas de veículos automotores, com largura de 123,1 mm, altura 120,2 mm e peso de 44 g (+ - 4 g).
429903 | D29-14I | 3926.90.90 | Selo de vedação na cor preta, em forma de tira, com fita adesiva dupla-face de papel destacável, aplicado na trava da porta automotiva; constituído de espumas poliméricas (poliolefinas) independentes; deve satisfazer os requisitos de densidade, resistência a tração, alongamento, carga de compressão, força de adesão, entre outros; mede 4 mm de espessura, 9 mm de largura e comprimento entre 180 a 250 mm; pesa entre 0,3 a 0,5 g.
427589 | D40-14I | 4009.41.00 | Mangueira de borracha vulcanizada não endurecida(EPDM), multicamadas, reforçada com trama de politereftalato de etileno(PET), tubo interno de borracha de Isobutileno Isopreno(IIR) ou borracha de clorobutil(CIIR), podendo conter tubo interno de plástico poliamida(PA6), sem acessórios, diâmetro interno de 18,5 mm ou inferior, diâmetro externo de 26,9 mm ou inferior e comprimento de 671 mm ou inferior, para sistema de ar-condicionado automotivo.
7184 | D73-11I | 8511.90.00 | Porta escovas montado com: placa de aço zincado, espessura de 1.2 +/- 0.05 mm e diâmetro externo 70 + 0.1/+0.3 mm; guias das escovas de resina fenólica, espessura de 1.8 +/- 0.1 mm, diâmetro externo 13 +/- 0.2 mm e cota controlada para encaixe de escova de 14 + 0.3/+ 0.15 mm; seis escovas de carbono com duas camadas de composições diferentes, dureza Rockwell de 50 a 80, comprimento útil de 13 +/- 0.2 mm e espessura de 4.45 +/- 0.05 mm; cordoalha de conexão de cobre trançado e seção transversal de 12 a 16 mm²; vedação de geometria parabólica, altura de 31 mm, comprimento de 20 +/-0.3 mm e raio de 3 mm nas extremidades superiores; barra de fluxo de cobre estanhado, espessura de 1.2 +/- 0.06 mm, diâmetro externo de 56 -0.2 mm, diâmetro interno de 35 -0.2 mm, cavidades para montagem das guias com comprimento controlado de 8.8 +/- 0.05 mm.
417061 | D74-14I | 7304.59.10 | Tubo de aço forjado material (C4C) com diâmetro externo de 25 mm, diâmetro interno de 16,2 mm, comprimento de 87,85 mm, deve atender a uma carga de deformação permanente máxima de 0,1 mm após carga de 120 kN com peso de 0,250 kg para uso na bucha do eixo traseiro de veículo automotor, que tem por função de absorver os impactos do solo e não transmitir à carroceria do veículo.
415136 | D75-14I | 7304.59.10 | Tubo de aço forjado material (C8C) com diâmetro externo de 23 mm diâmetro interno de 14,2 mm comprimento de 88 mm deve atender a uma carga de deformação permanente máximo de 0,1mm após carga de 90 kN com peso de 0,185 Kg para uso na bucha do eixo traseiro de veículo automotor que tem por função absorver os impactos do solo e não transmitir a carroceria do veículo.
416976 | D98-14I | 7318.23.00 | Rebite com corpo em alumínio e mandril em aço, com diâmetro externo de 4,8 mm, comprimento de 8,4 mm, deve atender a uma força de ruptura de 2250 N e força de tração de 3100 N, para uso no coxim hidráulico do motor com função de preencher e vedar a entrada de ar no sistema hidráulico do coxim para que o mesmo possa atender as características estáticas e dinâmicas sem afetar o conforto em veículo.
427767 | D110-14I | 7326.90.90 | Abraçadeira de fixação das mangueiras do sistema de arrefecimento, de liga de aço do tipo mola (DIN 17222/JIS G4802), com tratamento térmico por austêmpera, diâmetro de compressão entre 36,5 mm e 38,5 mm, largura de 12 ou 18 +-1 mm, para veículo automóvel.
416674 | D120-14I | 7609.00.00 | Flange radial ou axial em alumínio (EN 485 AW 6061- T6/ EN 755 AW 6082-T6) fabricada em processo de extrusão e usinagem, dotada de perfil circular com canal de o´ring para vedação de fluído refrigerante e extremidade com chanfro com ângulo de 45 graus, rugosidade máxima em sua superfície de Rz 6,3, com furação para fixação por parafuso e furo para pino guia entre 11 e 12 mm de profundidade, com capacidade de suportar pressão de trabalho em sua área interna entre 0 e 35 bar, própria para aplicação na válvula de expansão do sistema de ar condicionado do veículos automotivos.
417021 | D125-14I | 7616.99.00 | Componente em alumínio fundido sob pressão (Al Si9Cu3) com densidade de 2,76 g/cm 3 e deve suportar uma tensão de ruptura de 240 N/mm e diâmetro entre 84,71 mm externo e 35,00 mm interno, com altura 15 mm, com peso de 0,068 kg, para uso no coxim hidráulico do motor, com função de atuar internamente no coxim para atingir a especificação conforme desenho para que o mesmo possa atender as características estáticas e dinâmicas sem afetar o conforto em veículo.
416703 | D127-14I | 7616.99.00 | Miolo em alumínio injetado com diâmetro de 25,75 mm, altura de 53,8 mm e diâmetro externo de 57 mm, deve atender a uma carga de 60 kN no ensaio de compressão com deformação máxima de 0,2 mm, com peso de 0,107 kg, para uso no coxim hidráulico do motor onde faz a união com o bracket do motor, que suporta as cargas do motor e esforços referente a junção do veículo a carroceria, mantendo o conforto interno no veículo automotor.
428175 | D142-14I | 8409.99.99 | Tampa da corrente e polias de sincronização, aplicada em motores por ignição de compressão de 4 e 6 cilindros para proteger a corrente e engrenagens de impurezas externa, constituída de ferro fundido, com furo para a polia do virabrequim de 73 mm a 74 mm e peso de 7 a 7,5 kg.
4085 | D173-10I | 8483.30.90 | Mancal do coletor composto por aço estampado com diâmetro externo entre 70 mm (+- 0,15 mm) a 78,2 mm (+ 0,3 mm) e diâmetro de encaixe na contra peça entre 66 mm (+- 0,05 mm) a 74,2 mm ( +- 0,05 mm), comprimento total de 8 mm ( -0,15 mm) a 11,5 mm (-0,15 mm) com ângulo de calagem para montagem do porta escovas entre 5° e 7°, diâmetro interno entre 14 mm e 16,5 mm, para acomodação de uma bucha metálica sinterizada com diâmetro interno de medida de 10 mm a 12,5 mm.
427959 | D178-14I | 8415.90.90 | Coletor com conexão aplicado no evaporador, alocado dentro do HVAC e incorporado ao sistema de ar-condicionado de veículos leves e pesados, tem por função unir os tubos e coletor, feito em alumínio com clad (ambos lados) EN AW3003 modificado O + 7,5 % EN AW4343, conjunto com 3 paredes divisórias e 4 tampas com dimensões de 209,7 x 18 x 43,6 mm (espessura de 1,0 mm), tensão na superfície maior que 36 mN/m, livre de óleo (menor que 5 g/m2), impurezas, manchas, rebarbas, trincas, quaisquer marcas e oxidação, as partículas encontradas devem ser menor que 300 microns, óleo de estampagem Drawlub RO7 ou RO10, tratamento superficial (interno e externo) por fluxagem.
427991 | D179-14I | 8415.90.90 | Coletor de retorno aplicado no evaporador, alocado dentro do HVAC e incorporado ao sistema de ar-condicionado de veículos leves e pesados, tem por função unir os tubos e coletor, feito em alumínio com clad (ambos lados) EN AW3003 modificado O + 7,5 % EN AW4343, conjunto com 2 paredes divisórias e 4 tampas com dimensões de 209,7 x 18 x 43,6 mm (espessura de 1,0 mm), tensão na superfície maior que 36 mN/m, livre de óleo (menor que 5 g/m2), impurezas, manchas, rebarbas, trincas, quaisquer marcas e oxidação, as partículas encontradas devem ser menor que 300 microns, óleo de estampagem drawlub RO7 ou RO10, tratamento superficial (interno e externo) por fluxagem.
428014 | D180-14I | 8415.90.90 | Coletor de retorno aplicado no evaporador, alocado dentro do HVAC e incorporado ao sistema de ar-condicionado de veículos leves e pesados, tem por função unir tubos e coletor, feito em alumínio com clad (ambos lados) EN AW3003 modificado O + 7,5 % EN AW4343, conjunto com 3 paredes divisórias e 2 tampas com dimensão 142,0 x 18,4 x 58,9 mm (espessura 1,2 mm), tensão na superfície maior que 36 mN/m, livre de óleo (menor que 5 g/m2), impurezas, manchas, rebarbas, trincas, quaisquer marcas e oxidação, as partículas encontradas devem ser menor que 300 microns, óleo de estampagem Drawlub RO7 ou RO10, tratamento superficial (interno e externo) por fluxagem.
427482 | D193-14I | 8421.99.10 | Placa de fibra cerâmica fabricada de óxido de alumínio para retenção mecânica e isolamento térmico do filtro de gases particulados, com densidade de 2247 g/m2, para utilização em sistemas de pós-tratamento automotivo.
417114 | D199-14I | 8481.30.00 | Válvula retentora de fluido de freio automotivo, diâmetro externo 14,47 mm, peso máximo de 11 g, pressão de abertura 0,1bar ~ 0,6 bar, utilizada em módulo ESC (sistema eletrônico de estabilidade).
428093 | D201-14I | 8481.40.00 | Válvula em plástico injetado de 3 vias, peso 15 g e dimensões de 80 x 50 mm, utilizada no sistema de vapor de combustível.
427813 | D202-14I | 8481.80.21 | Válvula de carga pressostática, com corpo em liga de alumínio (A6061/A6063), altura máxima de 35 mm e diâmetro máximo de 14 mm, para sistema de ar-condicionado de veículos automóveis, com pino mola retrátil.
428129 | D205-14I | 8481.80.92 | Eletroválvula solenoide composta de corpo em PA 6.6 GF35, sino magnético de aço de baixo carbono com cobertura de Zinco Níquel, bobina em PA 6.6 GF35, terminais de bronze, mola de aço inoxidável, anel, anel de assentamento de válvula, enrolamento de fio de polyesterimide protegido, corpo superior em PA 66 GF 30, com função de controlar a passagem de vapor de combustível; aplicação em tubulações de vapor de combustível.
428192 | D207-14I | 8481.80.92 | Válvula solenoide em PA6.6, com tensão nominal de 12 V, frequência de comando de 10 Hz, resistência resistiva de 26 + ou - 4 ômega, indutância nominal a 1000 Hz ( serial) 48 mH, tensão de atração menor ou igual a 8,5 V, tensão de deslocamento maior ou igual a 1 V do sistema de vapor de combustível do tanque e tubulação de veículos automóveis.
416937 | D232-14I | 8483.40.10 | Caixa redutora de alumínio (AlSi9Cu3) com peso de 197,35 g (+/- 39,50 g), utilizada para acomodar o conjunto pinhão-engrenagem plástico, porta escovas, buchas sinterizadas cilíndricas e bucha sinterizada esférica, possui 2 suportes com furos passantes de 5,55 mm (+/- 0,03 mm) de diâmetro, abertura de 59 mm (+/- 0,2 mm) de diâmetro, pode ou não conter um pino chamado de terceiro ponto, utilizada em motores elétricos de sistemas de limpadores de para-brisa automotivos de veículos automotores leves e pesados (caminhões).
429892 | D233-14I | 8483.40.90 | Submontagem da engrenagem de movimentação vertical do assento automotivo de automóveis de passeio, localizada no braço de movimentação vertical que compõe a estrutura do assento automotivo, composto por um tubo de aço carbono com resistência à tração de 370 MPa (JIS G3445) e pela engrenagem de movimentação vertical do assento de aço carbono com resistência à tração de 338 MPa (JIS G4051), fabricada através do processo de fine blanking para obtenção de tolerâncias de posição e perpendicularidade centesimais, garantindo um bom contato entre os dentes da engrenagem e sua contra peça; possui dimensões aproximadas de 62 x 80 mm e pesa aproximadamente 290 g.
427597 | D234-14I | 8483.90.00 | Suporte da polia de desvio da correia de acessórios de motores a combustão, fabricado em alumínio fundido de liga UNS A03800 ou UNS A13800, com diâmetro de corpo de 27 mm e altura de até 64 mm.
427918 | D244-14I | 8483.90.00 | Eixo do tensionador da correia de acessórios de motores a combustão, fabricado em alumínio fundido de liga UNS A03800, com diâmetro de corpo de 26,4 mm e altura de até 46,8 mm.
428061 | D245-14I | 8483.90.00 | Suporte do tensionador da correia de acessórios motores a combustão, fabricado em alumínio fundido de liga UNS A13800, com diâmetro de cubo de 20 mm e altura de até 38,6 mm e diâmetro externo do corpo de 49,8 mm.
428104 | D247-14I | 8487.90.00 | Conjunto bucha de amortecimento, aplica em tensores de motores a combustão interna, composto de bucha plástica injetada em poliamida 4/6, sobre montada com anel metálico estampado e conformado em aço 1008 ou 1010.
427569 | D248-14I | 8501.31.10 | Motor elétrico de corrente contínua, para aplicação em atuadores para veículos automotores, com dimensões do corpo de 24,2 mm por 30,5 mm, com condições de funcionamento em potência máxima de corrente de 4,5 A, com faixa de rotação entre 6 000 rpm a 16 000 rpm, potência de até 18,25 W e tensão de 10 V.
438350 | D250-14I | 8501.31.10 | Motor rotativo do limpador de para-brisa para movimentar o conjunto limpador de para-brisa; material da caixa de redução em alumínio; torque de 130 N.m, 2 velocidades, sendo 29 e 47 rpm, com conector de 6 vias; sistema de parada automática; chicote elétrico de 145 mm e corrente nominal de 3,2 Amperes; eixo de encaixe cilíndrico de diâmetro de 16,8 mm; índice de proteção e aplicado em veículo ônibus.
416972 | D251-14I | 8501.31.10 | Motor elétrico de corrente contínua de 12 ou 24 V, mono redução de 2 ou 4 pólos, com torque de 45 Nm (+/-6 Nm), corrente máxima de 31 A e 2 velocidades de operação de 33 rpm e 52 rpm, com potência de até 434 W, de movimento contínuo, possui filtro EMC 3L2C + diodo, conector de 5 vias, com manivela de 60 mm montada no eixo de saída, selo de proteção contra ingresso de água na tampa de fechamento e peso total de 1,25 kg para uso exclusivo em veículos pesados (caminhões).
4129 | D261-10I | 8536.90.90 | Pino roscado composto por aço baixo carbono zincado e apassivado, fabricado por meio de rolagem e têmpera, com rosca classe M8, com comprimento do corpo variando de 19,0 mm (+1/0 mm) a 41,0 mm (+1/0 mm), cabeça sextavada de largura 13,0 mm (+0/-0,27 mm) ou quadrada de largura variando de 10,0 mm (0/-0,27 mm) a 11,0 mm (0/-0,27 mm), em ambos os casos com altura de 4,3 mm (+-0,1 mm) e com um rebaixo circular na cabeça e com resistência contra corrosão.
428040 | D342-14I | 8533.40.99 | Módulo de controle elétrico com eletrônica embargada de atuação linear com controle de modulação por largura de pulso (PWM), blindada dentro de uma caixa plástica com material plástico com carga de 25% de fibra de vidro (MRGF25), tensão 12 V, controlada por linha de rede de área do controlador secundária (LIN BUS) do veículo para definir as velocidades do motor elétrico de ventilação interna para veículos de passeio e SUV, com tensão 9 V a 16 V, resistência a fogo e curto circuitos, funcionamento através de pulso de tensão por faixa de frequência, dissipador de calor integrado, nas dimensões 79,4 mm x 51,6 mm x 53,95 mm.
424950 | D343-14I | 8536.10.00 | Fusível MSD, montado no receptáculo MSD, com função de proteger o sistema elétrico do eixo, composto de polímeros, acrílico e silício, com conector macho, tensão nominal 1000V, temperatura de trabalho de -40°C a 70°C, classe de acoplamento IP69k, dimensões comprimento 105,5 mm (+- 1 mm), largura 103 mm (+- 1 mm) e altura 62 mm (+- 1 mm), aplicado no sistema elétrico do eixo, aplicação para montagem de bateria automotiva em veículos comerciais.
425966 | D344-14I | 8536.10.00 | Fusível protetor de circuitos elétricos contra picos de corrente com interrupção do circuito dependente do nível de sobrecorrente, carcaça em polímero (PA-GF25FR ou PPA-GF33) e terminal em cobre eletrolítico, classificação de interrupção de 1000 A a 32 VDC ou 2500 A a 70 VDC, temperatura operacional de -40 a 125 ?C, dimensões de comprimento de 41 a 68,6 mm, largura de 12 a 19,05 mm e espessura de 9,9 a 10,7 mm, terminais parafuso com furos de diâmetro 5,5 mm, tempo de acionamento de 0,1 a 1000 s, com sobrecorrente de 50 a 3000 A, aplicado a conexões elétricas de bitola elevada e altas capacidades de condução em sistemas de proteção primária de chicotes elétricos para veículos automotivos.
426063 | D345-14I | 8536.10.00 | Fusível protetor de circuitos elétricos contra picos de corrente com interrupção do circuito dependente do nível de sobrecorrente, sem carcaça, material em liga de cobre, corrente elétrica de 30 a 175 A, classificação de interrupção de 1000 A a 32 VDC, temperatura operacional de -40 a 125 °C, dimensões de comprimento de 42 mm, largura de 12 mm e espessura de 0,4 mm (+-0,1 mm) a 0,8 mm (+-0,1 mm), terminais parafuso com furos de diâmetro 6,5 mm, tempo de acionamento de 0,1 a 1000 s, com sobrecorrente de 50 a 3000 A, aplicados nas caixas de fusíveis de veículos comerciais e de passageiros.
424855 | D346-14I | 8505.19.10 | Aglomerado de ferrite cerâmico em forma de segmento (arco), em estado neutro que após magnetização se tornará imã permanente, com coercividade (Hc) mínima de 3500 oersteds e densidade de fluxo magnético residual (Br) mínima de 4000 Gauss, utilizado na montagem do estator magnético de motores de partida 12 V aplicados em motores de combustão interna de ignição por centelha; comprimento 27,9 mm (+-0,6 mm), largura 23,0 mm (+-0,3 mm) e espessura 5,68 mm (+-0,06 mm).
427610 | D347-14I | 8505.19.10 | Aglomerado de ferrite cerâmico em forma de segmento (arco), em estado neutro que após magnetização se tornará imã permanente, com coercividade (Hc) mínima de 4000 oersteds e densidade de fluxo magnético residual (Br) mínima de 4300 Gauss, utilizado na montagem do estator magnético de motores de partida 12 V aplicados em motores de combustão interna de ignição por centelha; comprimento 34,0 mm (+-0,5 mm), largura 23,0 mm (+-0,3 mm) e espessura 5,68 mm (+-0,06 mm).
426537 | D360-14I | 8536.50.90 | Conjunto da ignição com circuito de entrada de 6 terminais, com canhão da fechadura de ignição com 41 mm de diâmetro, com cilindro da fechadura com possibilidade para montar e separar em condições da posição ACC, com corpo da fechadura em PA66-GF30-047, poliamida 66 reforçada com fibra de vidro a 30 %, com revestimento de zinco cromado, cromato trivalente, com peso de até 267 g, com dois furos para a fixação da abraçadeira 2-M8 x 1,25, sendo a distância entre os furos de 62 mm (+-0,1 mm), com resistência à inflamabilidade para materiais internos, utilizado em veículos automóveis de passageiros.
426559 | D361-14I | 8536.50.90 | Conjunto da ignição com circuito de entrada de 6 terminais, com canhão da fechadura de ignição com 41mm de diâmetro, com cilindro da fechadura com possibilidade para montar e separar em condições da posição ACC, com corpo fechadura em Al 3,5 a 4,3 %, Cu 0,75 a 1,25 %, Mg 0,02 % a 0,06 %, Fe 0,1 máxima %, Pb 0,005 máxima %, Cd 0,004 máxima %, Sn 0,003 máxima %, com revestimento de zinco cromado, cromato trivalente, com peso de 549,90 g, com dois furos para a fixação da abraçadeira 2-R8, sendo a distância entre os furos de 62 mm, com resistência à inflamabilidade para materiais internos, utilizado em veículos automóveis de passageiros.
426601 | D362-14I | 8536.50.90 | Conjunto da ignição com circuito de entrada de 6 terminais, com canhão da fechadura de ignição com 41 mm de diâmetro, com cilindro da fechadura com possibilidade para montar e separar sob condições da posição ACC, com corpo da fechadura em PA66-GF30-047, poliamida 66 reforçado com fibra de vidro a 30%, revestimento de zinco cromado, cromato trivalente, com peso de até 374 g, com dois furos para fixação da abraçadeira 2-M8x1,25, com distância entre os furos de até 63 mm, com resistência à inflamabilidade para materiais internos, utilizado em veículos automóveis de passageiros.
424577 | D364-14I | 8536.50.90 | Módulo para conexão USB e entrada auxiliar feito policarbonato e acrilonitrila butadieno (PC+ABS), utilizado para conexão de áudio e recarga de equipamentos eletrônicos com tensão de 12 V, comprimento 38,1 mm, largura 30,1 mm, altura 51,7 mm e peso 41,63 g, fixado no console e aplicado em veículo automotor.
424515 | D366-14I | 8536.69.90 | Módulo de saída em policarbonato e acrilonitrila butadieno estireno (PC+ABS) de energia com tensão de 12 V, utilizado para recarregar bateria de aparelhos eletrônicos, comprimento 61,1 mm, diâmetro direito 21,9 mm, diâmetro esquerdo 37,5 mm e peso de 25,0 g, aplicado no painel de bordo do veículo automotor.
414913 | D368-14I | 8536.90.90 | Terminal elétrico de conexão com a bateria, com sensor gerador de sinais de tensão, para bitola mínima 16 mm e máxima 41 mm, para gerenciamento de energia veicular.
424966 | D369-14I | 8536.90.90 | Conector fêmea 14 vias, composto por liga de zinco, níquel, termoplástico, aço inoxidável, borracha de silicone, com capacidade de corrente de 13Ah, temperatura de trabalho -55°C a 125°C, tensão de resistência elétrica menos de 2 mAh de fuga de corrente a 1500 volts AC, diâmetro externo total 44,4 mm, comprimento nominal 38,5 mm, classe de proteção IP 67, para conexão de dados e comunicação dos sistemas com a bateria, aplicação para montagem de bateria automotiva em veículos comerciais.
424988 | D370-14I | 8536.90.90 | Conector fêmea 8 vias, conector de controle do carregador automotivo, composto de liga de zinco, níquel, termoplástico, aço inoxidável, borracha de silicone, com capacidade de corrente de 13Ah (máx.), tensão nominal 300V (AC / DC), tensão de resistência elétrica menos de 2 mAh de fuga de corrente a 2000 volts AC, total de 16 contatos, dimensão de diâmetro externo total de 26,1 mm, comprimento nominal de 33,1 mm (cota de referência), é aplicado no sistema elétrico da bateria, para conexão da bateria com o carregador, aplicação para montagem de bateria automotiva em veículos comerciais.
425193 | D371-14I | 8536.90.90 | Receptáculo HV conector de potência fêmea, composto de borracha de silicone, aço inoxidável, cobre, prata, termoplásticos, dimensões de comprimento 82,2 mm (+- 1 mm), largura 66 mm (+- 1 mm), altura 79 mm (+- 1 mm), para tensão nominal de 1000 V DC, corrente nominal 250 A, tensão de suporte 3000 V AC, classe de proteção IP67, aplicação para montagem de bateria automotiva em veículos comerciais.
425009 | D372-14I | 8536.90.90 | Receptáculo MSD, com conector fêmea, para acoplar o fusível MSD, função de proteger o sistema elétrico do eixo, composto de polímeros, acrílico e silício, tensão nominal 1000V, temperatura de trabalho de -40°C a 70°C, classe de acoplamento IP69k, dimensões de comprimento 110 mm (+-1 mm), largura 110 mm (+- 1 mm), altura 83,5 mm (+-1 mm), aplicado no sistema elétrico do eixo, aplicação para montagem de bateria automotiva em veículos comerciais.
426640 | D374-14I | 8536.90.90 | Bloco central, do tipo B-CAN, para conexão elétrica, dotado de até 48 fusíveis de 7,5 A a 30 A, com temperatura de operação de -35 °C a +75 °C, solda livre de Chumbo para componentes elétricos (constituídos de FR-4), com carcaça em HCPP-GF30, medindo de 186 x 273 x 75 mm e peso de até 762 g, com resistência à inflamabilidade para materiais internos, utilizado em veículos automóveis de passageiros.
422186 | D377-14I | 8536.90.90 | Tampa de fechamento plástica PBT+ASA de motor elétrico com conector de 3 vias (terminais em aço DC04) integrado, com três braços com um amortecedor em EPDM montado em cada, para fixação na carroceria do veículo com tolerância de posição de 0,6 (GD&T), terminais em aço DC04 montados internamente e fechados por uma tampa plástica em PBT+ASA, e uma torre de saída do eixo com diâmetro de 10 mm e tolerância H7, utilizada para chaveamento em sistemas de limpador de para-brisa de veículos automotores leves.
426361 | D378-14I | 8536.90.90 | Terminais Fakra SF, conjunto de terminais interno, externo e ferrule composto por materiais tais como bronze e níquel banhado a ouro na área de contato central. Montagem máquinas semi automática, tipo “SF, Stamped Form” com tolerância ISO 2768 m-H para utilização em conexão tipo Fakra SF aplicado em cabo coaxiais blindados RF.
427953 | D379-14I | 8537.10.90 | Módulo de controle elétrico da velocidade de rotação do ventilador e manutenção da temperatura e resfriamento do fluido refrigerante, para sistema de ar-condicionado automotivo, com controle por meio de ciclo PWM, para tensão entre 9 e 16 VDC, com temperatura de preservação entre -40 ~ 125 °C, potência máxima de acionamento 400 W, campo de frequência do sinal entre 70 ~ 300 Hz, dotado sistema de prevenção de tensão reversa.
428009 | D380-14I | 8537.10.90 | Painel de elétrico de controle do sistema de ar-condicionado e ventilação de veículos automóveis, tensão de 12 V, tecnologia de acionamento das funções por meio de 3 seletores (temperatura, velocidade e direcionamento), 3 botões elétricos, sendo 1 para ligar e desligar, permitir a circulação do ar no interior do veículo e acionamento do desembaçador.
426369 | D390-14I | 8538.90.90 | Conectores tipo Fakra SF, “Stamped Form”, material plástico PBT-GF20 e travas em PBT-GF10, com tolerância ISO 2768 m-H p para aplicação em cabo coaxiais blindados RF, com função de interface em contra peças de dispositivos, utilizados em chicotes automotivos; os produtos são compatíveis com o padrão ISO 20860-1 e 2 e USCAR 17 e 18, aplicações automotivas tais como AM/FM, GSM, GPS, câmeras, radares.
424929 | D391-14I | 8543.70.99 | Sensor de velocidade do tipo hall, aplicado em transmissões automatizadas de veículos comerciais de 23 a 68 toneladas, com corrente 4 a 9 mA, faixa de frequência de 0 a 1100 Hz e temperatura de trabalho de -40 °C a 121 °C.
424977 | D392-14I | 8543.70.99 | Sensor de velocidade do tipo hall, aplicado em transmissões automatizadas de veículos comerciais de 35 a 74 toneladas, constituído de aço liga 5CrNiMo17-12-2, com corrente de 12 mA, tensão de operação de 6,3 a 8 V, faixa de frequência de 400 Hz e temperatura de trabalho de -40 °C a +130 °C.
425010 | D393-14I | 8543.70.99 | Sensor de velocidade indutivo aplicado em transmissões manuais e automatizadas de veículos comerciais com peso de 6 a 35 toneladas, constituído de aço liga 5CrNiMo17-12-2, com tensão de operação de 6,5 a 30 V, corrente de 16 mA a 30 V, faixa de frequência de 0 a 4 kHz, resistência de 15000 Ohm e temperatura de trabalho de -30 °C a 145 °C.
425037 | D394-14I | 8543.70.99 | Sensor de velocidade tipo hall, aplicado em transmissões automatizadas de veículos comerciais de 23 a 68 toneladas, com tensão de saída de 0,4 a 100 V de pico a pico, temperatura de trabalho de -40° C a 150° C, faixa de resistência de 1800 a 4300 Ohm e faixa de rotação de 350 a 3000 rpm.
426666 | D395-14I | 8543.70.99 | Módulo imobilizador com função específica de impossibilitar a ignição caso a chave de acesso não corresponda a correta, com peso de até 41 g, com carcaça em ABS-018, com folhas e tiras de aço revestido de zinco eletrolítico, estanhagem na terminação, utilizado em veículos automóveis de passageiros.
426715 | D396-14I | 8544.20.00 | Cabo condutor coaxial com filamento condutor de seção transversal de 3,0 mm, com resistividade de 75 Ohms, fabricado em cobre e com revestimento isolante em PVC, utilizado em veículo automóvel para conectar a antena de rádio até a central multimídia do veículo, montado com conector padrão JASO de 1 pino, com proteção contra interferências eletromagnéticas, dotado de clipes plásticos para fixação, utilizado em veículos automóveis de passageiros.
426728 | D397-14I | 8544.20.00 | Cabo condutor coaxial de dois a três filamentos condutores de seção transversal de 3,0 mm cada um, com resistividade de 50 a 75 Ohms, fabricado em cobre e com revestimento isolante em PVC, utilizado em veículo automóvel para conectar a antena de rádio e GPS até a central multimídia do veículo, montado com conector fêmea de 1 pino e macho de 2 a 3 pinos, com proteção contra interferências eletromagnéticas, dotado de clipes plásticos para fixação, utilizado em veículos automóveis de passageiros.
426750 | D398-14I | 8544.20.00 | Cabo condutor coaxial de um a dois filamentos condutores de seção transversal de 3,0 mm cada um, com resistividade de 50 a 75 Ohms, fabricado em cobre e com revestimento isolante em PVC, utilizado em veículo automóvel para conectar AM/FM e GNSS ou somente AM/FM até a central multimídia do veículo, montado com conector fêmea de 1 a 2 pinos, com proteção contra interferências eletromagnéticas, dotado de clipes plásticos para fixação, utilizado em veículos automóveis de passageiros.
426773 | D399-14I | 8544.20.00 | Cabo condutor coaxial com três filamentos condutores de seção transversal de 3,0mm cada um, com resistividade de 50 a 75 Ohms, fabricado em cobre e com revestimento isolante em PVC, utilizado em veículo automóvel para conectar AM/FM , GNSS e LTE até a central multimídia do veículo, montado com conectores de 1 a 3 pinos, com proteção contra interferências eletromagnéticas, dotado de clipes plásticos para fixação na carroceria, utilizado em veículos automóveis de passageiros.
426868 | D400-14I | 8544.30.00 | Conjunto conector rotativo do volante (Clock spring) com peso total de 81 a 83 g, dotado de cabo plano interno enrolado na forma de espiral com 10 trilhas e comprimento de 3000 mm (+-100 mm), capaz de suportar tensão de 9 a 16 V e corrente máxima em cada trilha de 150 mA, envolvido por carcaça em material plástico com dimensões de comprimento de 109 mm (+-2 mm), largura de 107,9 mm (+-2 mm), altura de 59,8 mm (+-2 mm) e diâmetro interno de 27 mm (+-1 mm), com dois conectores elétricos de comprimento de 180 a 185 mm (+-10 mm), possui rotação mínima de 2,25 voltas no sentido horário e anti-horário a partir da posição central, com torque menor ou igual a 15 N.cm, aplicado no volante de direção de veículos automotivos.
426908 | D401-14I | 8544.30.00 | Conjunto conector rotativo do volante (Clock spring) com peso total de 81 a 83 g, dotado de cabo plano interno enrolado na forma de espiral com 4 ou 10 trilhas e comprimento de 3000 mm (+-100 mm), capaz de suportar tensão de 9 a 16 V e corrente máxima em cada trilha de 150 mA, envolvido por carcaça em material plástico com dimensões de comprimento de 105,1 mm (+-2 mm), largura de 89 mm (+-2 mm), altura de 70,4 mm (+-2 mm) e diâmetro interno de 27 mm (+-1 mm), com dois conectores elétricos de comprimento de 185 a 195 mm (+-10 mm), possui rotação mínima de 2,25 voltas no sentido horário e anti-horário a partir da posição central, com torque menor ou igual a 15 N.cm, aplicado no volante de direção de veículos automotivos.
426942 | D402-14I | 8544.30.00 | Conjunto conector rotativo do volante (Clock spring) com peso total de 92 a 94 g, dotado de cabo plano interno enrolado na forma de espiral com 4 trilhas e comprimento de 3000 mm (+-100 mm), capaz de suportar tensão de 9 a 16 V e corrente máxima em cada trilha de 150 mA, envolvido por carcaça em material plástico com dimensões de comprimento de 102,2 mm (+-2 mm), largura de 89,2 mm (+-2 mm), altura de 54,5 mm (+-2 mm) e diâmetro interno de 31 mm (+-1 mm), com dois conectores elétricos de comprimento de 165 a 180 mm (+-5 mm), possui rotação mínima de 2,25 voltas no sentido horário e anti-horário a partir da posição central, com torque menor ou igual a 15 N.cm, aplicado no volante de direção de veículos automotivos.
421942 | D406-14I | 8544.42.00 | Cabo de sensor de velocidade da roda próprio para interligar o sensor de velocidade da roda a unidade do sistema auxiliar de freio, com 02 circuitos de 0,75 mm2, isolação em PUR, um conector com 02 terminais metálicos revestidos em prata, temperatura de operação de -40° C a 80° C, com classe de proteção IP 68 e comprimento de 1800 mm aplicado em veículos automotivos.
422274 | D407-14I | 8505.19.10 | Escova do motor oleada, fabricada em aço carbono (GRADE CM222), com 0,5% até 1,5% de óleo do tipo éster polietileno glicol, com peso compreendido entre 2,9 g a 4 g, com resistividade elétrica máxima de 6 ohms, cuja função é conectar as partes fixas às partes móveis do motor para proporcionar a passagem da corrente elétrica, utilizado em motores elétricos de corrente contínua dos aparelhos de ar-condicionado dos veículos leves automotivos.
422330 | D408-14I | 8545.20.00 | Escova do regulador de tensão feita com 30% de cobre e 70% de carbono, a escova tem um comprimento de 14,3 mm (+- 0,35 mm), largura de 4,6 mm (+- 0,1 mm) e altura de 6,4 mm (+- 0,1 mm);o corpo do cordoalha relacionado à escova possui 32,1 mm (+1 -1,5 mm) de comprimento e um diâmetro de 1,2 mm, e sua força mínima de extração deve ser de 2 daN; a posição do cordoalha em relação à escova deve respeitar um diâmetro de 0,2 mm; escova pesa de 0,8 g a 1,2 g e é utilizada em reguladores de alternadores automotivos usados em veículos leves.
426797 | D410-14I | 8708.10.00 | Refletor traseiro, direito, feito em PC, de peso de até 403 g, com elastômeros vulcanizados em seus componentes, com acabamento pelo processo de deposição física de vapor (PVD), utilizado em para choque de veículos automóveis de passageiros.
427297 | D411-14I | 8708.29.19 | Cartucho mecânico, com função de abertura e fechamento da portinhola de abastecimento, em formato cilíndrico, com seu maior diâmetro tendo 16,4 mm aproximadamente composto por um pino móvel de material polimérico com fibra de vidro e uma capa em material com mistura de polímero e borracha.
415343 | D412-14I | 8708.29.99 | Peça em aço inox na liga (SU 436), estampada e conformada, cromada, com tolerância de 0,5 mm (+-0,25 mm), espessura de 0,5 mm, dobrada para encaixe sob pressão na carroceria na parte superior, película de filme de proteção contra luz solar e ultravioleta durante o processo de produção, fixado no lado dianteiro ou traseiro, na borda do teto exterior, qualidade de alto padrão nas ondulações, sendo reta ou curva conforme carroceria, nas dimensões 691 mm a 1087 mm x 26,3 mm a 32,2 mm, peso aproximado até +- 130 gramas, aplicado a veículos automotivos.
415400 | D413-14I | 8708.29.99 | Peça em aço inox na liga (SUS 436 ) com acabamento em “Black Fluorex”, estampada e conformada, cromada, com tolerância de 0,5 mm (+-0,25 mm), espessura de 0,5 mm, dobrada para encaixe sob pressão na carroceria na parte superior, película de filme de proteção contra luz solar e ultravioleta durante o processo de produção, fixado no lado dianteiro ou traseiro, na borda do teto exterior, qualidade de alto padrão nas ondulações, sendo reta ou curva conforme carroceria, nas dimensões 1017 mm a 1087 mm x 31,90 mm, peso aproximado até +- 130 gramas, aplicado a veículos automotivos.
415435 | D414-14I | 8708.29.99 | Peça em aço inox na liga (SUS 436 ) com acabamento em “Black Fluorex”, estampada e conformada, cromada, com tolerância de 0,5 mm (+-0,25 mm), espessura de 0,5 mm, dobrada para encaixe sob pressão na carroceria na parte superior, película de filme de proteção contra luz solar e ultravioleta durante o processo de produção, fixado no lado dianteiro ou traseiro, na borda do teto exterior, qualidade de alto padrão nas ondulações, sendo reta ou curva conforme carroceria, nas dimensões 389 mm a 402 mm x 18,00 mm a 34 mm, peso aproximado até +- 130 gramas, aplicado a veículos automotivos.
415477 | D415-14I | 8708.29.99 | Peça em aço inox na liga (SUS 436 ), estampada e conformada, cromada, com tolerância de 0,5 mm (+-0,25 mm), espessura de 0,5 mm, dobrada para encaixe sob pressão na carroceria na parte superior, película de filme de proteção contra luz solar e ultravioleta durante o processo de produção, fixado no lado dianteiro ou traseiro, na borda do teto exterior, qualidade de alto padrão nas ondulações, sendo reta ou curva conforme carroceria, nas dimensões 270,2 mm a 1281,4 mm x 24,00 mm a 26,5 mm, peso aproximado até +-130 gramas, aplicado a veículos automotivos.
421808 | D416-14I | 8708.29.99 | Suporte em aço liga CR4-GI 40/40-U-O com espessura de 0,7 mm e comprimento 260 mm produzido por conformação mecânica, para posterior solda tipo ponto em um conjunto que irá ser utilizado para suporte da lanterna traseira, com peso médio de 0,413 kg, próprio para sustentar componentes da carroçaria de veículos automotivos.
422469 | D417-14I | 8708.29.99 | Artefato aço carbono com tratamento superficial cromado (SPCD 1.4T) utilizado como suporte para fixação do mecanismo de acionamento da elevação do vidro, com altura de 18,0 mm, largura de 72,0 mm, comprimento de 87,0 mm e peso de 59 g, instalado na porta de veículo automotor.
422207 | D418-14I | 8708.29.99 | Artefato em aço galvanizado (SGCC 135/135), utilizado como suporte para fixação do mecanismo de elevação do vidro, com altura de 7,0 mm, largura de 20,0 mm, comprimento de 66,0 mm e peso de 30 g, instalado na porta do veículo automotor.
421449 | D419-14I | 8708.29.99 | Cabo feito em fios entrelaçados de aço (SWRS 62 A), utilizado para movimentação de arraste do mecanismo de elevação do vidro, com diâmetro de 1,5 mm, comprimento 855,0 mm e peso 30 g, com tratamento superficial anticorrosão, com ou sem capa plástica, conexões nas extremidades e mola de ajuste, instalado na porta de veículo automotor.
422361 | D420-14I | 8708.29.99 | Peça estampada em aço (SPCC T 2.3), para acoplamento no eixo de acionamento manual do mecanismo de elevação do vidro, com altura 17,0 mm, largura de 23,0 mm, comprimento de 23,0 mm e peso de 9 g, instalado na porta de veículo automotor.
421468 | D421-14I | 8708.29.99 | Peça estampada em aço galvanizado (SGC 110/110) em formato de trilho, sendo parte integrante da estrutura do mecanismo de elevação do vidro, com altura de 16,0 mm, comprimento de 540,0 mm, largura de 85,0 mm e peso de 295 g, instalado na porta do veículo automotor.
426816 | D424-14I | 8708.29.99 | Acabamento do painel, peso de até 96 g, injetado em ABS-PC com superfície revestida em pintura metálica ou High glossing, com ou sem a aplicação de filme SPR, com 10 a 13 pontos de fixação, comprimento maior entre os pontos de fixação de até 800 mm e largura maior dos pontos de fixação de até 85 mm, dotado de clipes para sua fixação no painel, com resistência à inflamabilidade para materiais internos, utilizado em veículos automóveis de passageiros.
426836 | D425-14I | 8708.29.99 | Acabamento do painel, injetado em PC+ABS com superfície revestida em pintura metálica ou High glossing e aplicação de primer até 13 µm, de até 9 pontos de fixação, material com controle de emissão de compostos orgânicos voláteis para as peças interiores dos veículos, com resistência à inflamabilidade para materiais internos, utilizado em veículos automóveis de passageiros.
424135 | D429-14I | 8708.29.99 | Componente feito em aço (SPCC 0.65t) e revestimento de borracha tipo C1, utilizada para vedação e abafamento de ruídos, medindo comprimento 198,0 mm, largura 20,0 mm, altura 60,0 mm e peso de 74,0 g, instalada nos cantos superiores, lado direito e esquerdo da carroceria automotiva.
424071 | D430-14I | 8708.29.99 | Haste feita em aço (SCM440) para ancoragem da trava do cinto de segurança lados esquerdo e direito, comprimento 350,0 mm, diâmetro 8,0 mm e peso de 138,0 g, livre de rebarbas e cantos cortantes sendo instalada na carroceria automotiva.
424031 | D431-14I | 8708.29.99 | Tubo guia em aço carbono (STKM13A-A-C), utilizado para alojar os cabos do sistema de frenagem com medidas, comprimento 15,6 mm, diâmetro 0,01 mm e peso de 14,0 g, para montagem em carroceria veicular.
424525 | D432-14I | 8708.29.99 | Base estrutural feita em aço baixo carbono conformado a quente utilizado como estrutura do descanso de braço, comprimento 150,0 mm, altura 158,0 mm, largura 175,6 mm e peso de 340 g, para instalação no console central e fixada no chassi de veículo automotor.
424540 | D434-14I | 8708.29.99 | Descanso de braço fabricado em revestimento plástico (PVC), espuma em poliuretano (PU) e componentes estruturais em plástico acrilonitrila butadieno estireno (ABS) e polipropileno (PP), comprimento 265,8 mm, altura 130,8 mm, largura 144,1 mm e peso de 1.130 g, próprio para uso em veículos automotores.
420493 | D438-14I | 8708.30.19 | Conjunto de pastilha de freio composta por: chapa reforço de aço 5,5 mm; amortecedor de ruído composto por chapa de aço 0,50 mm e revestido por camada de borracha nitrílica de 0,20 mm e material de atrito composto por resina (aglomerante), fibras de reforço, lubrificantes, abrasivos e modificadores de atrito para aplicação veículos automotores uso misto N1 (ABNT-NBR-13776:2006).
420548 | D439-14I | 8708.30.19 | Conjunto de pastilha de freio composta por: chapa reforço de aço laminado a frio de 5,5 mm; amortecedor de ruído composto por chapa de aço 0,70 mm e revestido por camada de borracha nitrílica de 0,22 mm e material de atrito (NAO) composto por resina (aglomerante), fibras de reforço, lubrificantes, abrasivos e modificadores de atrito para aplicação em veículos automotores de transporte de passageiros classe M1 (ABNT-NBR-13776:2006).
420606 | D440-14I | 8708.30.19 | Conjunto de pastilha de freio composta por: chapa reforço de aço 5,5mm; amortecedor de ruído composto por chapa de aço 0,50 mm e revestido por camada de borracha nitrílica de 0,20 mm; indicador de desgaste de aço inoxidável de espessura 0,9 mm e material de atrito composto por resina (aglomerante), fibras de reforço, lubrificantes, abrasivos e modificadores de atrito para aplicação veículos automotores uso misto N1 (ABNT-NBR-13776:2006).
420641 | D441-14I | 8708.30.19 | Conjunto de pastilha de freio própria para aplicação no sistema de freio a disco (ZO 2Ø48- Ø303x28) de veículos automotivos composta por chapa reforço em aço (U28.2 ou E36.2) com 5,5 mm, material de atrito (GA5005) e shim anti-ruído (RPNS1 3011) de 0,8 mm, com resistência estrutural a um torque equivalente a frenagens de 1,1 g desaceleração (4730 N.m).
420683 | D442-14I | 8708.30.19 | Conjunto de pastilhas de freio próprias para aplicação em freio a disco (ZOH 2Ø42- Ø302x32) de veículos automotivos composta por chapa de reforço em aço (1594/HA3) de 5,5 mm, material de atrito (JBI-SK10FF), shim anti-ruído (RPNS 13901) de 0,98 mm, com resistência estrutural a um torque equivalente a frenagens de 24,0 m/s2 desaceleração (9987,9 N.m) e resistência estrutural em alta temperatura (300 °C) a frenagens de 20,0 m/s2 (8323,3 N.m), com fator de atrito mínimo "u" de 0,3 na temperatura máxima do rotor em 500 °C.
426857 | D443-14I | 8708.30.19 | Conjunto poeira escudos e placa de torque do sistema de freios traseiro, com peso de até 1663 g, com folhas de aço laminadas à frio (SPCC) e revestidas de zinco eletrolítico, com placa de torque de FCD500 com resistência de tração minima de 500 MPa, taxa de alongamento mínima de 7 %, força de rendimento mínima de 320 MPa e dureza de 170-241 HB, utilizado em veículos automóveis de passageiros.
424878 | D444-14I | 8708.30.19 | Pastilha de freio com dimensão de 115,5 x 49,5 x 18,0 mm (+- 0,5 mm), para freio a disco traseiro de 38 mm de diâmetro com função de freio de estacionamento eletrônico, montado em disco de 278 mm de diâmetro, com plaqueta em aço de baixo carbono e material de atrito com fibras orgânicas/inorgânicas, abrasivos minerais, lubrificantes sólidos, ligados por resina endurecida e pintada na cor preta com esmalte sintético e peso de 314 g (+-20 g).
420746 | D445-14I | 8708.30.90 | Eixo de acionamento próprio para o sistema de freio a disco (*APB Mi Ø38- Ø268x12) fabricado em aço carbono tratado termicamente para endurecimento e com usinagem da rosca de acionamento, com comprimento de 66,7 mm e diâmetro de 31,7 mm com porca de ajuste com diâmetro de 38 mm fabricada em aço carbono tratado termicamente, torque máximo residual de 0,12 Nm à 800 rpm, aplicado em veículos automotivos.
420790 | D446-14I | 8708.30.90 | Eixo de acionamento próprio para o sistema de freio a disco (*APB Mi Ø45- Ø294X22) fabricado em aço carbono tratado termicamente para endurecimento e com usinagem da rosca de acionamento, com comprimento de 78 mm e diâmetro de 38 mm com porca de ajuste fabricada em aço carbono tratado termicamente e flange de trava em aço carbono estampado, torque máximo residual de 0,12 Nm à 800 rpm, aplicado em veículos automotivos.
421986 | D447-14I | 8708.30.90 | Eixo de acionamento próprio para o sistema de freio a disco (*APB Mi Ø54- Ø308x18) fabricado em aço carbono tratado termicamente para endurecimento e com usinagem da rosca de acionamento, dotado de porca de ajuste em aço carbono tratado termicamente e flange de trava em aço carbono estampado, com comprimento de 78 mm e diâmetro de 47 mm, torque máximo residual de 0,12 Nm à 800 rpm, aplicado em veículos automotivos.
422717 | D448-14I | 8708.30.90 | Motor elétrico de corrente continua sem escovas de 12 V próprio para aplicação no sistema de freio a disco (APB Mi Ø38- Ø268x12), composto de carcaça em plástico com fibra de vidro, engrenagens em aço liga níquel, cobre, molibdênio sinterizado, engrenagens de plástico poliacetal e engrenagem em poliamida nylon, rotação de trabalho de 6650 rpm, redução do redutor 135,8, torque nominal de 19,4 Nm, carga nominal de travamento 18,5 kN, temperatura de operação de -40 °C a 90 °C, inércia no eixo central 76,4 gcm2, com a capacidade de suportar 200.000 ciclos, aplicado em veículos automotivos.
423039 | D449-14I | 8708.30.90 | Motor elétrico de corrente continua sem escovas de 12 V próprio para aplicação no sistema de freio a disco (APB Mi Ø45- Ø294X22 e APB Mi Ø54- Ø308x18), composto de carcaça em plástico com fibra de vidro, engrenagens em aço liga níquel, cobre, molibdênio sinterizado, engrenagens de plástico poliacetal e engrenagem em poliamida nylon, rotação de trabalho de 8650 rpm, redução do redutor 254,22, torque nominal de 37,8 Nm, carga nominal de travamento 28 kN, temperatura de operação de -40 °C a 90 °C, inércia no eixo central 11,91 gcm2, com a capacidade de suportar 250.000 ciclos, aplicado em veículos automotivos.
423090 | D450-14I | 8708.30.90 | Pistão hidráulico próprio para aplicação no sistema de freio a disco responsável pelo acionamento do freio de serviço e freio de estacionado dos veículos automotores classe passageiros (M1), com proteção superficial em cromagem selante (NDT 05J0119) e obrigatoriedade de desohidrogenização após cromagem sem afetar o metal base, dureza da camada HV (Dureza Vickers) de 0,2 N maior ou igual a 600, quantidade de gás incluída menor ou igual 0,1 ml/pistão, diâmetro de 38 mm e com resistência a corrosão conforme norma (DIN 50 021 SS) com 5 % de cloreto de sódio por 96h.
423144 | D451-14I | 8708.30.90 | Pistão próprio para aplicação no sistema de freio a disco (*APB Mi Ø38- Ø268x12) fabricado em aço carbono especial para extrusão, usinado, retificado e com tratamento superficial cromatizado, com 53 mm de comprimento e 38 mm de diâmetro, com capacidade de suportar cargas físicas-térmicas e de vedação do sistema hidráulico durante toda a vida de trabalho do freio.
423189 | D452-14I | 8708.30.90 | Pistão próprio para aplicação no sistema de freio a disco fabricado em aço carbono especial para extrusão, usinado, retificado e com tratamento superficial cromatizado, com 62,4 mm de comprimento e diâmetro de 45 mm ou 54 mm, com capacidade de suportar cargas físicas-térmicas e de vedação do sistema hidráulico durante toda a vida de trabalho do freio.
425852 | D453-14I | 8708.30.90 | Haste do pistão da válvula de um servo freio confeccionada em liga de aço usinado cujo diâmetro externo pode variar entre 10 e 18 mm, o comprimento total entre 80 e 180 mm e o peso total entre 45 e 100 gramas, que tem a finalidade de receber a força aplicada pelo condutor no pedal de freio, onde está atrelada por um sistema de fixação (esférico ou garfo), transmitir essa força para o sistema de amplificação de força e também tem o objetivo de posicionar os elementos como filtro e molas dentro do sistema de amplificação de freio de um veículo leve automotor de passeio.
425936 | D454-14I | 8708.30.90 | Bloco de eletroválvulas, com peso líquido menor ou igual a 1000 gramas, largura entre 90 a 95mm, comprimento até 115 mm e altura entre 40 a 60mm, pré-montado com cascade orifice ( orifício escalonado ), já com as esfera de 3,5mm cravadas, damping chamber que possibilita a redução de ruído e vibração, quando o sistema de freio ESC é acionado, célula de compressão pré-montada, membrana e filtro pot, usinado com acabamento de alta precisão, completamente isento de rebarbas internas, enquadrado na classificação de limpeza - Classe 3, resistente à pressão de ruptura superior à 350 bar de pressão, responsável pela estrutura base de unidades de controle eletrônico (HECU) de gerenciamento do sistema antibloqueante de freios ABS (anti-lock braking system) e/ou ESC (eletronic stability control), com até 6 conexões hidráulicas, para montagem local da família de produto High, que atende requisitos quanto FSA (Full Speed Adaptative Cruise Control).
417351 | D455-14I | 8708.30.90 | Pastilhas de freio utilizadas em freio a disco, compostas de material de fricção, placa traseira e isolador de ruído, com material de fricção de características de "não-aço" (sem fibra de aço), coeficiente de atrito de 0,35 ~ 0,40, principais materiais cobre, elementos orgânicos, aramida, cerâmica e fibras de Kevlar, material de ligação composto de resina fenólica e resina modificada, material de fricção composto de carbonato de bário e potássio, material de lubrificação grafite e borracha, isolador preso à placa traseira para redução de ruído, dimensões de 58,2 mm de largura e 132,65 mm de comprimento, espessura do material de fricção de 11 mm, placa traseira nitretada, sendo o tamanho do material de fricção otimizado para freios a disco de diâmetro de 256 mm e 22 mm de espessura, diâmetro do cilindro hidráulico 54 mm.
417450 | D456-14I | 8708.30.90 | Pastilhas de freio utilizadas em freio a disco, compostas de material de fricção, placa traseira e isolador de ruído, com material de fricção de características de "não-aço" (sem fibra de aço), coeficiente de atrito de 0,35 ~ 0,40, principais materiais cobre, elementos orgânicos, aramida, cerâmica e fibras de Kevlar, material de ligação composto de resina fenólica e resina modificada, material de fricção composto de carbonato de bário e potássio, material de lubrificação grafite e borracha, isolador preso à placa traseira para redução de ruído, dimensões de 59,9 mm de largura e 132,85 mm de comprimento, espessura do material de fricção de 11 mm, placa traseira nitretada ou fosfatizada, tamanho do material de fricção otimizado para freios a disco de diâmetro de 300 mm e 28 mm de espessura, diâmetro do cilindro hidráulico 57 mm.
428804 | F6-14I | 8708.99.90 | Pedal acelerador com sensor indutivo tipo hall integrado, mecanicamente conectado ao braço do pedal, tensão de alimentação de 5 V, output do sinal elétrico com variação específica segundo curvas de tensão por curso, retorno do pedal para a posição de repouso mecanicamente por duas molas coaxiais; raio de ação de 200,1 mm e curso total de 55 mm; peso aproximado de 355 g.
438380 | F7-14I | 8708.99.90 | Pedal acelerador com sensor potenciométrico integrado, mecanicamente conectado ao braço do pedal, tensão de alimentação de 5 V, output do sinal elétrico com variação específica segundo curvas de tensão por curso, retorno do pedal para a posição de repouso mecanicamente por duas molas coaxiais; raio de ação de 229,5 mm e curso total de aproximadamente 55 mm; peso aproximado de 475 g.
438418 | F8-14I | 8527.21.00 | Central multimídia sem display integrado (aplicação de tela externa), com dimensões máximas de 224 mm de comprimento, 36,5 mm de largura e 135 mm de altura, compatível com protocolo usb (transferência de dados e carregamento de aparelhos eletroeletrônicos), interface bluetooth, receptor de AM/FM, áudio streaming via bluetooth, sistema de telefonia hands free, comunicação via protocolo CAN entre central multimídia e outras centrais, inclui diagnóstico no barramento CAN e estratégias de proteção cibernética (cyber security), pode ter navegação embarcada, tecnologia de projeção android auto e carplay, predisposição para câmera de ré.
438450 | F9-14I | 8527.21.00 | Central multimídia com tela de 7" polegadas com dimensões máximas de 220 mm de comprimento, 63,2 mm de largura e 137,45 mm de altura, compatível com protocolo usb (transferência de dados e carregamento de aparelhos eletroeletrônicos), interface bluetooth, receptor de AM/FM, áudio streaming via bluetooth, sistema de telefonia hands free, comunicação via protocolo CAN entre central multimidia e outras centrais, inclui diagnóstico no barramento CAN e estratégias de proteção cibernética (cyber security), pode ter navegação embarcada, tecnologia de projeção android auto e carplay, predisposição para câmera de ré.
438519 | F10-14I | 8527.21.00 | Central multimídia com tela de 8.4" polegadas com dimensões máximas de 220 mm de comprimento, 47,75 mm de largura e 138,96 mm de altura, compatível com protocolo usb (transferência de dados e carregamento de aparelhos eletroeletrônicos), interface bluetooth, receptor de AM/FM, áudio streaming via bluetooth, sistema de telefonia hands free, comunicação via protocolo CAN entre central multimidia e outras centrais, inclui diagnóstico no barramento CAN e estratégias de proteção cibernética (cyber security), pode ter navegação embarcada, tecnologia de projeção android auto e carplay, predisposição para câmera de ré.
438533 | F11-14I | 8708.10.00 | Caixas de absorção de impacto direita/ esquerda de perfil extrudado, feito de liga de alumínio 6060 e espessura de 2,4 a 1,7 mm, localizadas no para-choque dianteiro/ traseiro, com função de proteger a estrutura do veículo em impactos de baixa ou alta velocidade, guiando e absorvendo a energia adequadamente para as longarinas dianteiras/ traseiras, visa garantir a integridade física dos passageiros em caso de colisões.
438555 | F12-14I | 8529.90.20 | Display de 10,1 e 12,1 polegadas, colorido, com resolução de 1920 x 1200 e 1024 x 768, respectivamente, capacitiva sensível ao toque com tecnologia multi touch, compatível com lentes oculares polarizadas, reflectância menor ou igual a 3 %, integrado ao painel de instrumentos de veículos automotores.
429896 | F13-14I | 8407.34.90 | Motor a combustível flex (etanol e gasolina), com 4 cilindros em linha, 16 válvulas, cilindrada 2.0, composto por bloco e cabeçote fabricados essencialmente em liga de alumínio, com sistema automático de aquecimento dos bicos injetores, com potência máxima de 167 Ps à rotação de 6.200 rpm e torque máximo de 20.6 kgfm a rotação de 4.700 rpm, sistema ITM (Integrated Thermal-management Module) de gerenciamento de temperatura do motor, sistema eletrônico variável de controle de bombeamento de lubrificante.
429918 | F14-14I | 3926.90.90 | Película fabricada em PVC transparente, com espessura de 0,1 mm, para selagem contra água no interior de portas de veículo automóvel, contém 2 bolsos para passagem de chicotes elétricos, soldados por meio de solda de alta frequência, furos para posicionamento na porta, com formato irregular próprio para aplicar na porta do veículo.
430375 | F15-14I | 3926.30.00 | Spoiler traseiro para veículos automóveis, fabricado em (ABS) por meio de injeção a sopro e acabamento pintado, com pads de espuma de borracha EPDM e espuma acrílica dupla face.
430451 | F16-14I | 8708.29.99 | Mecanismo para ajuste da altura do cinto de segurança, com corpo principal fabricado em aço laminado a quente de alta resistência, guia do mecanismo de deslizamento em aço estrutural (S45C), mecanismo com botão retrátil com mola em aço (SUS304), botão de pressionar fabricado em (POM), parafusos e pinos de fixação forjados e com tratamento de superfície em (PFZn8).
429941 | F17-14I | 8708.29.99 | Duto de abastecimento de combustível, para conexão do bocal de abastecimento com o tanque, resistente às temperaturas de -40 °C até +90 °C, mangueira contém uma seção multicamadas fabricada internamente em FKM e externamente em ECO, e outra seção fabricada em (PA6-037 grade AMX152HCR ou equivalente), contém mangueiras do sistema de respiro do tanque, uma fabricada em (PA12 grade GRILAMID XT4008) e outra em (PA6-055), com presilhas de fixação em (PP) e protetor em PP grade PW150 ou equivalente.
430142 | F18-14I | 8708.40.90 | Conjunto da haste de mudança de marchas, composto de manopla em (PVC) com saia de acabamento em (PA6), coifa em couro sintético com moldura em (ABS), haste em aço laminado a quente (SS400), base em poliamida (PA66-GF30) para fixação por meio de parafusos ao assoalho e mecanismo de movimentação da haste do tipo junta esférica, para uso em veículo automotor de passageiros equipados com transmissão manual.
430095 | F19-14I | 8409.91.90 | Duto para transporte de ar de turbina para entrada de intercooler de veículos automóveis, contém uma seção em borracha AEM, outra seção em borracha FVMQ/VMQ com reforço de fibra de aramida e uma terceira seção rígida fabricada em alumínio (AL3003) com espessura de 2,0 mm com superfície recoberta com uma camada de 1,5 mm de PVC, montada com elemento ressonador de ruído, aplicado em veículos com motor turbo.
430233 | F22-14I | 8544.20.00 | Cabo condutor coaxial com dois filamentos condutores de seção transversal de 3.0 mm cada um, com resistividade de 75 e 50 ohms, um condutor fabricado segundo padrão AR-3.0C e outro no padrão 1.5DEXHV- AS, utilizado em veículo automóvel para conectar a antena de rádio e GPS até a central multimídia do veículo, montado com conector coaxial compacto de alta frequência de 2 pinos e conector coaxial compacto blindado de alta frequência.
431102 | F23-14I | 8414.30.91 | Compressor para ar condicionado de veículos automóveis, com 6 pistões com diâmetro de 32,4 mm e curso de 28,3 mm cada, deslocamento dos pistões de 140 cc, rotação máxima de 9.700 RPM, torque mínimo de 40 Nm, com lubrificante PAG 30, embreagem D40S de 12 V com torque mínimo de 40 Nm.
430946 | F24-14I | 8536.50.90 | Interruptores para acionamento do pisca-alerta e travamento e das portas, com diodo LED para indicação da posição dos botões e guia de luz em (PMMA), conector de 8 pinos para conexão elétrica, montados em placa de circuito impresso fabricada com base em (FR-4), corpo principal fabricado em (PC+ABS), botões fabricados em policarbonato com acabamento pintado e outro botão em plásticos (ASA-022 com PC-001).
431448 | F25-14I | 8302.30.00 | Limitador de abertura de portas de veículos automóveis, com capacidade de oferecer resistências específicas no movimento de abertura e fechamento da porta, com resistências que variam de acordo com o ângulo de abertura da porta em 4 pontos distintos, sendo de 33 N e 40 N na abertura e 40 N e 35 N no fechamento, com base fabricada em aço laminado a frio com parte em aço laminado a quente, contém braço fabricado em aço laminado a quente de alta resistência, com camada superficial em (PA66), peça antiatrito fabricada em borracha (SBR+BR).
432573 | F27-14I | 8708.40.90 | Cabo de comando para caixa de transmissão manual de veículos automóveis, formado por dois cabos de aço de alto carbono e galvanizados, em que cada um desliza dentro de uma bainha fixa multicamadas sendo a camada interna de (PBT), reforço intermediário de fios de aço alto carbono, e camada externa em (PA6), resistência de fricção no movimento deslizante entre 0,35 e 0,6 kgf em um cabo e entre 0,4 e 0,65 kgf no outro, dois olhais em aço SWRCH10A galvanizados e com PA6; e mola de aço SWPB, com coifa para proteção em borracha EPDM.
430849 | F28-14I | 8302.30.00 | Limitador de abertura de portas de veículos automóveis, com capacidade de oferecer resistências no movimento de abertura e fechamento da porta, com 6 valores distintos das resistências variando de acordo com o ângulo de abertura da porta, sendo de 25 N, 30 N, 35 N na abertura e 40 N, 35 N e 30 N no fechamento, com base fabricada em aço laminado a frio com parte em aço laminado a quente, contém braço fabricado em aço laminado a quente de alta resistência, com camada superficial em (PA66), peça antiatrito fabricada em borracha (SBR+BR).
432484 | F29-14I | 8302.30.00 | Limitador de abertura de portas de veículos automóveis, com capacidade de oferecer resistências no movimento de abertura e fechamento da porta, com 4 valores distintos das resistências variando de acordo com o ângulo de abertura da porta, sendo de 27 N e 35 N na abertura e 40 N e 35 N no fechamento, com base fabricada em aço laminado a frio com parte em aço laminado a quente, contém braço fabricado em aço laminado a quente de alta resistência, com camada superficial em (PA66), peça antiatrito fabricada em borracha (SBR+BR).
433731 | F30-14I | 8512.20.11 | Farol com projeção de luz através de projetor, com motor DC para comutação do farol alto com farol baixo, luzes de posição e de rodagem diurna (DRL) formado por 20 pontos de LED de 0,5 W cada, com refletores em PBT possui superfície com deposição física de vapor (DPV) e guias de luz em (PC), lente externa em policarbonato com acabamento Hard Coating.
432725 | F44-14I | 9032.89.29 | Controlador automático para gerenciamento da bomba elétrica de óleo lubrificante de motor de veículos automóveis com sistema Start/Stop, para controle da pressão de óleo enquanto o motor estiver em condição temporariamente desligado pelo sistema Start/Stop, formado por base em alumínio com tampa em (PBT) com placa de circuito interna, com processador e capacidade de comunicação via CAN.
433614 | F45-14I | 8512.20.19 | Conjunto do sistema de iluminação interna da cabine de veículo automóvel de passageiros, montado no teto, composto por 2 luzes de 12 V, microfone com sensibilidade de -10 dB +/- 1 dB a 1 KHz para captação de áudio do sistema HFT (Hands-Free-Telephone), botão para gerenciamento do sistema Telematics, pode conter dois transdutores ultrassônicos do sistema de alarme volumétrico do veículo.
433556 | F46-14I | 8512.20.19 | Conjunto do sistema de iluminação interna da cabine de veículo automóvel de passageiros, montado no teto, composto por 2 luzes de 12 V, microfone com sensibilidade de -10 dB +/- 1 dB a 1 KHz para captação de áudio do sistema HFT (Hands-Free-Telephone), botões para gerenciamento do sistema Telematics e do teto solar elétrico, pode conter dois transdutores ultrassônicos do sistema de alarme volumétrico do veículo.
433840 | F47-14I | 8504.40.90 | Dispositivo eletrônico de baixa tensão aplicado em veículos automóveis dotados de tecnologia Start/Stop para impedir o reset do sistema de áudio devido à queda de tensão da bateria durante o arranque do motor, saída de 50 mA, potência de 200 W, composto de carcaça em (ABS), placa de circuito impresso em FR-4 protegida com uma camada de poliolefina e suportes de fixação em aço galvanizado.
430040 | F48-14I | 8708.99.90 | Duto montado contendo uma seção rígida fabricado em liga de alumínio (A3003S) com acabamento superficial em (PA12), aplicado no alumínio por meio de adesivo primer, e mais duas seções flexíveis contendo duas camadas de borracha EPDM e com camada intermediária reforçada em fibra de PET ou aramida, para transporte de fluído do sistema de arrefecimento de veículos automóveis.
433296 | F49-14I | 8512.20.19 | Dispositivo de iluminação central para teto de veículos automóveis, composto de corpo plástico em (PP), lentes em policarbonato, com botão interruptor de 3 posições fabricado em (PC+ASA) para gerenciamento das lâmpadas, funcionamento de 12 V.
438793 | F50-14I | 8526.92.00 | Módulos eletrônicos de sinais por satélites (telemetria), protegidos por carcaças e tampas de alumínio fundido, contendo 1 porta de conexão com 40 pinos de entradas e saídas de dados, componentes eletrônicos e software, com peso de 2,3 kg, tensão de alimentação de 12 volts ou 24 volts, coleta e emite dados de localização, horímetro, delimitação geográfica, mapeamento de operação, frequência de carga, códigos de anormalidades, sinalizações de alertas, históricos de falhas, manutenção e monitoramento remoto, destinado para aplicação em máquinas autopropulsadas.
438800 | F51-14I | 8526.92.00 | Módulos eletrônicos de sinais por satélites (telemetria), protegidos por carcaças e tampas de aço laminados a frio, contendo 1 porta de conexão com 24 pinos de entradas e saídas de dados, componentes eletrônicos e software, com peso de 1,16 kg, tensão de alimentação de 12 volts ou 24 volts, coleta e emite dados de localizações, horímetro, delimitação geográfica, mapeamento de operação, frequência de carga, códigos de anormalidades, sinalizações de alertas, históricos de falhas, manutenção e monitoramento remoto, destinado para aplicação em máquinas autopropulsadas.
438809 | F52-14I | 8483.30.29 | Buchas fabricadas em aço liga contendo titânio controlado, com comprimento podendo variar entre 138,5 mm até 158,9 mm, diâmetro externo variando entre 59 mm até 66,5 mm, diâmetro interno variando entre 38 mm até 44,6 mm, com raio interno no comprimento de 1000 mm, com penetração de têmpera de indução no diâmetro interno de 2,3 mm até 3,3 mm, penetração de têmpera de indução no diâmetro externo de 2,8 mm até 4 mm, com dureza mínima de 45HRC e dureza na superfície de 52 HRC a 58 HRC.
438818 | F54-14I | 8511.40.00 | Motores elétricos de partida para aplicação em motores de ignição por compressão, com potência nominal de 4,5 kW ou 5,5 kW, tensão de 24 volts, provido de pinhão com 10 dentes, contém furos de fixação na carcaça e solenoide acoplada, temperatura de operação de -30 °C a 100 °C, aplicado em máquinas autopropulsadas de construção.
438825 | F55-14I | 8511.40.00 | Motores elétricos de partida para aplicação em motores de ignição por compressão, com potência nominal de 7,5 kW ou 11 kW, tensão de 24 volts, provida de pinhão com 12 dentes, com furos de fixação na carcaça e solenoide acoplado, temperatura de operação de -30 °C a 100 °C, aplicado em máquinas autopropulsadas.
438832 | F57-14I | 7320.20.10 | Molas tensoras helicoidais cilíndricas de aço liga com composto de boro e titânio controlados, temperado e revenido, dureza com valores próximo de 477 HB e 534 HB, com comprimento livre de 531,4 mm até 755 mm, comprimento de instalação de 417 mm até 593 mm, comprimento máximo de compressão de 347 mm até 530 mm com carga de 158600 N até 227200 N, diâmetro do material de 40 mm até 47 mm, diâmetro principal da bobina de 156 mm até 194 mm, própria para aplicação em conjunto de tensionamento de esteiras de máquinas autopropulsadas.
438844 | F58-14I | 7320.20.10 | Molas tensoras helicoidais cilíndricas de aço liga, contém ligas de cromo e molibdênio, dureza com valores próximo de 477 HB e 534 HB, com comprimento livre de 501,4 mm, comprimento de instalação de 390 mm, comprimento máximo de compressão de 335 mm com carga de 125930 N, diâmetro do material de 35 mm, diâmetro principal da bobina de 143 mm, própria para aplicação em conjunto de tensionamento de esteiras de máquinas autopropulsadas.
438851 | F59-14I | 8526.92.00 | Módulos eletrônicos de sinais por satélites (telemetria), protegidos por carcaças de alumínio fundido e tampas de aço laminado a frio, contendo 1 porta de conexão com 30 pinos de entradas e saídas de dados, componentes eletrônicos e software, com peso de 0,85 kg, tensão de alimentação de 12 volts ou 24 volts, coleta e emite dados de localização, horímetro, delimitação geográfica, mapeamento de operação, frequência de carga, códigos de anormalidades, sinalizações de alertas, históricos de falhas, manutenção e monitoramento remoto, destinado para aplicação em máquinas autopropulsadas.
439010 | F61-14I | 9029.20.10 | Painel de instrumentos composto por placa de circuito impresso, tensão de 24 V, moldura frontal e lente transparente, temperatura de operação entre -30 °C a 85 °C, mostradores analógicos, lâmpadas de advertência, alto falante, display, botões interligados ao sistema do veículo, 2 conectores de interface de 26 vias e software embarcado com comunicação em protocolos CAN/LIN; dimensões máximas de 144,7 mm x 273,1 mm x 65,4 mm (A x L x P).
439027 | F62-14I | 9029.20.10 | Painel de instrumentos composto por placa de circuito impresso, tensão de 12 V, moldura frontal e lente transparente, temperatura de operação entre -20 °C a 70 °C, mostradores analógicos, lâmpadas de advertência, alto falante, display, botões interligados ao sistema do veículo, 2 conectores de interface de 26 vias e software embarcado com comunicação em protocolos CAN/LIN; dimensões máximas de 145,3 mm X 305,3 mm X 57,4 mm (A x L x P).
430705 | F63-14I | 8302.30.00 | Batente para portas de veículos automóveis, com base fabricada em aço estrutural grade SAPH440 e gancho fabricado em aço SCM435 aplicado tratamento térmico de têmpera, ambos com acabamento superficial galvanizado.
430877 | F64-14I | 8302.30.00 | Batente para tampa de porta malas de veículos automóveis, com base fabricada em aço laminado a quente e gancho fabricado em material conforme norma JIS G 4105 aplicado tratamento térmico de têmpera, ambos com acabamento superficial em PFZn8.
431010 | F65-14I | 8708.29.99 | Cabos de aço de alto carbono formados por 19 fios e superfície engraxada, com movimento deslizante no interior de uma camada intermediária de (HDPE) e camada externa em (PVC), montado com acessório fabricado em liga de zinco fundido (ZDC 2), resistente à tensão de no mínimo 490 N, para sistema de abertura de portinhola de combustível de veículos automóveis.
439867 | F70-14I | 8419.50.10 | Módulo EGR utilizado para recirculação dos gases de combustão em motor de pistão de ignição por compressão; dimensões máximas de 435,3 x 211,56 x 184,11 mm e peso máximo de 3,976 kg.
438986 | F73-14I | 8537.10.90 | Dispositivo eletrônico de comando do sistema de ventilação e ar-condicionado, constituído predominantemente de plástico, com conector de 40 vias para conexão com a caixa de ar, dimensões máximas de 267,9 mm de largura, 106,3 mm de altura, 70,8 mm de comprimento e peso aproximado de 0,480 kg.
438951 | F74-14I | 9029.20.10 | Painel de instrumentos composto por placa de circuito impresso, tensão de 12 ou 24 V, moldura frontal e lente transparente, temperatura de operação entre -40 °C a 80 °C, mostradores analógicos, LEDs de advertência, sistema de som via buzzer, display, botões interligados aos sistemas do veículo, 1 a 2 conectores de interface de 18 ou 20 vias e software embarcado com comunicação em protocolos CAN/LIN.
438991 | F77-14I | 9026.80.00 | Sensor com função de medir massa de ar do sistema de exaustão com funcionamento em 12 V, utiliza 1 conector elétrico de 4 vias, com EPROM integrado, com peso aproximado de 170 g com dimensões máximas de 80 mm x 85 mm de diâmetro.
427492 | F96-14I | 4009.42.90 | Mangueira de conexão do tanque de Arla (uréia) até a bomba de Arla (uréia), aquecida eletricamente por meio de uma resistência espiral e pressão de trabalho a uma temperatura ambiente de 20 °C a 13,5 bar e pressão de pico a uma temperatura ambiente de 20 °C a 20 bar, temperatura de trabalho de -40 °C a +125 °C, com diâmetro interno de 5,4 mm a 6,3 mm em todos os comprimentos, envolvida com resistência térmica de 18 W a 24 W/m.
427646 | F110-14I | 7412.20.00 | Conexão em alumínio forjado, contém anel o-ring 21,2 mm x 3 mm e parafuso sextavado, flangeado M8, apresenta nível de limpeza de acordo com ISO 4406, instalada na linha de sução de direção, utilizada em veículos comerciais pesados para transporte de cargas e/ou passageiros.
433162 | F119-14I | 8512.20.19 | Conjunto da iluminação da placa traseira de veículos automóveis, contém 2 lâmpadas com corpo e lente fabricados em policarbonato, lente parcialmente com tratamento corrosivo, chicotes elétricos e interruptor elétrico de 12 V para abertura do porta-malas.
427669 | F120-14I | 8414.90.39 | Conjunto esticador que compensa desgastes das correias que movem o compressor do ar condicionado, mantém todo o sistema esticado sem folgas e vibrações não absorvidas, com função principal de compensar as diferentes faixas de frequência do sistema de ar condicionado nas faixas de 10 Hz a 350 Hz, com regulagem máxima de 103 mm e 9° nas extremidades, hastes com anéis internos em rótula com tratamento de dureza e revestimento cromado, com carga nominal admissível de 31,5 kN e carga de ruptura de 51 kN.
427710 | F121-14I | 8412.21.10 | Cilindro hidráulico para o acionamento do sistema de direção, para veículos com segundo eixo direcional, com trabalho de extensão e retração de acordo com a vazão de óleo hidráulico, complementando os esforços de direção a uma pressão de trabalho de 170 bar.
427946 | F122-14I | 8413.81.00 | Bomba hidráulica variável com rotação no sentido horário, vazão de 38 cm3 a 45 cm3 e pressão de trabalho de 230 bar a 250 bar, acoplada na tomada de força dos motores de 9 L e 13 L, utilizada para acionamento do ventilador hidráulico do sistema de arrefecimento do motor de ônibus, variando a rotação do ventilador com a vazão do fluxo de óleo na bomba hidráulica conforme a necessidade do sistema de arrefecimento do ônibus.
427987 | F123-14I | 8481.20.90 | Válvula solenóide de ar comprimido para aplicação automotiva em veículos pesados com função de ativar a tomada de força localizada na caixa de mudança de marchas, 3/2 vias NC (normalmente fechada), resistência de 128 ohms +/- 5 %, corrente nominal de 0,182 A, voltagem de 24 V, potência de 4,4 W, pressão de trabalho entre 4 e 13 bar.
439329 | F125-14I | 8529.10.19 | Antena de GPS/GSM – celular (2G/3G/4G) e GNSS para posicionamento e serviços de dados, transmissão com base terrestre e posicionamento com base satélite utilizada para identificação da posição do veículo, construída para aplicação em ambientes externos para exposição a condições adversas de temperatura e umidade; com base em plástico com impedância de 50 ohms e com 02 conectores para conexão em módulos eletrônicos de conectividade de veículos comerciais pesados.
432999 | F132-14I | 8544.30.00 | Chicote elétrico com uma seção de cabo de 4 filamentos e uma seção de cabo coaxial, com 3 pontas, montado com um conector USB, um conector blindado de 4 pinos de comunicação de alta velocidade e um conector de 5 pinos, aplicado em veículos automóveis.
434082 | F133-14I | 8409.91.12 | Bloco para motor tipo Otto de 4 cilindros, cilindrada de 1,5 L, fabricado a partir de liga de alumínio com composição de cobre 1,5-4,5 %, silício 10,5-12 %, magnésio 0,3 % máx., zinco 2,5 % máx., ferro 1,3 % máx., manganês 0,5 % máx., níquel 0,5 % máx., estanho 0,35 % máx., chumbo 0,1 % máx., montado com 5 mancais de virabrequim e 10 parafusos para fixação.
433093 | F134-14I | 8504.40.10 | Carregador para celulares com conexão USB, aplicado de forma embutida em console de veículos automóveis, base em aço SUS 304 e acabamento em policarbonato, circuito interno, LED indicativo, saída de 9 a 16 V.
428532 | F151-14I | 8414.30.91 | Compressores de ar-condicionado, compostos por embreagem, válvula de controle pneumática, polia com 110,0 mm de diâmetro e 06 canais; dimensões para fixação no bloco do motor de 141,0 mm e 41,4 mm para entrada e saída; com deslocamento variável de 125,1 cc.
428590 | F152-14I | 8301.70.00 | Sistemas levantadores de vidro de portas dianteiras e traseiras de versão elétrica, dotados de trilho de aço pintado de 1,2 mm de espessura, cabos de movimentação de arrastador e tambor de cabos para encaixe do motor levantador.
430082 | F154-14I | 8708.40.80 | Caixa de mudanças de transferência, usada em veículos pesados AWD (All Weel Drive), montada entre a caixa de transmissão convencional e o diferencial do primeiro eixo traseiro, com função de transferir potência para ambos os eixos dianteiro e traseiro, com toque máximo de entrada de 25.000 Nm, rotação máxima de entrada de 2800 rpm e peso estimado de 350 kg.
430113 | F155-14I | 8708.91.00 | Radiador dotado de resfriador de óleo composto de placa superior, placa inferior, letas e conexões em aço inoxidável com peso inferior a 16 kg, com função de redução da temperatura do óleo durante operação do retarder melhorando a durabilidade do óleo refrigerante do sistema.
428615 | F159-14I | 8536.69.90 | Portas USB para carregamento padrão USB A, fisicamente conectadas por meio de resistor no conector tipo A, com capacidade de fornecimento de corrente de carga de até 2,1 A e tensão máxima de 5,25 V, compostas por ramal de chicote e presilhas laterais plásticas.
428114 | F160-14I | 8518.21.00 | Alto-falante de sons médios de 500 Hz a 2.000 Hz, montados em receptáculo, com diâmetro de 42 mm (mais ou menos 0,2 mm), potência máxima de 1,5 W, impedância nominal de 50 ohms, próprio para aplicação automotiva.
438817 | F161-14I | 8526.92.00 | Dispositivo eletrônico - radiotelecomando, com massa de aproximadamente 25 g, dimensões aproximadas de 34 mm x 64 mm x 14 mm, responsável por controlar as funções de abertura e fechamento de veículo automotor, , permite a ignição do motor sem a necessidade de chave física; peça composta de carcaça plástica, botões com acabamento plástico cromado, anéis de silicone para vedação, inclui bateria do tipo CR2032; temperatura de operação entre -10 °C a 60 °C, tensão de operação de 2,8 a 3,3 V, e botões com capacidade para suportar forças de 10 N +/- 30%.
438835 | F162-14I | 8527.21.00 | Módulo eletrônico de sistema multimídia com integração de dispositivos Android/Apple, display de 5 a 8 polegadas, com reprodutor de USB externo, bluetooth e sistema de telefonia Hands Free Telephone (HFT) e comunicação via protocolo CAN; temperatura de operação de -35 °C a 80 °C, tensão de 10,8 a 15,6 V, bluetooth versão 4.2, WiFi 2.4 GHz IEEE802.11b/11g/11n e velocidade máxima de transferência de dados de 480 Mbps; entrada para 5 conectores e peso aproximado de 2 kg.
438859 | F163-14I | 8409.91.12 | Cabeçote usinado a partir da liga de alumínio fundida pelo processo HPDC, liga de composição cobre 2,8 - 4,5%, silício 4,9 – 6%, magnésio 0,25% máx., zinco 0,55% máx., ferro 0,8% máx., manganês 0,62% máx., titânio 0,2% máx., estrôncio até 1% com sede de válvulas em liga de aço e guia de válvulas em latão prensadas a temperatura ambiente para motor de ignição por centelha com cilindrada de 1.598 cm3.
430224 | F164-14I | 4016.99.90 | Bucha de borracha com arruelas de aço aderidas e luva de conexão utilizada para contenção e amortização da vibração do cooler fixado ao radiador, utilizada em veículos comerciais pesados para transporte de cargas e/ou passageiros.
438884 | F166-14I | 9029.20.10 | Painel de instrumentos do tipo "cluster", caraça plástica ABS /PP e placa de circuito impresso, de 17 a 40 indicadores luminosos de funções, medidor de combustível, 01 medidor de temperatura ou indicador luminoso para temperatura, 01 medidor de rotação do motor, 01 medidor de velocidade, 01 display LCD monocromático, tecnologia CAN, com entradas digitais, analógicas, com ou sem aviso sonoro.
432193 | F167-14I | 8536.90.90 | Conector com até duas conexões USB para carregamento e/ou transmissão de dados de dispositivos móveis, com tensão de saída de 5 V, com ou sem retroiluminação, 3 pinos de conexão traseira (carregamento) pode conter mais 5 pinos (transmissão de dados), durabilidade de pelo menos 12.000 ciclos de acionamento, força de extração de pelo menos 250 N e corpo constituído majoritariamente em PBT, destinado ao painel de veículos automóveis.
432211 | F168-14I | 8518.29.90 | Alto-falante tipo tweeter para propagação de som com frequências superiores a 5000 Hz, montado, com domo metálico de neodímio, conector do tipo MQS de 3 vias, diâmetro do alto-falante de 46 mm e espessura máxima do conjunto alto-falante e carcaça de 25,5 mm, para aplicação em veículos automotores.
432235 | F169-14I | 8302.30.00 | Limitador de portas dianteiras e traseiras, mecanismo com a função de retenção do sistema de portas em posições pré-estipuladas em veículos automotores, com medidas aproximadas de 147,7 mm x 82,2 mm x 43 mm, peso de 160,2 g; composto por componentes de plástico injetado, aço, borracha, vedação e graxa, localizado na região interna das portas dianteiras e traseiras.
432272 | F170-14I | 8536.50.90 | Seletor eletrônico com indicador de função de modo de tração para veículos, com componentes eletrônicos e software específico, troca de dados via rede CAN, conector de 6 (seis) vias e indicadores LEDs de função.
432304 | F171-14I | 8708.99.90 | Tubulação de entrada de ar para condução do ar aspirado pelo corpo de borboletas até a turbina e coletor de admissão, composto por mangueira aramida, com diâmetro interno de 41,5 mm (+/-0,5 mm) e espessura de 4,5 mm (+/- 0,5 mm), cobertura e corpo em material plástico, colar em aço inox, com dimensões de (340 mm x 193 mm) e peso aproximado de 0,587 kg, localizada na parte superior do motor.
436149 | F172-14I | 8409.91.90 | Injetor de combustível responsável por pulverizar finamente o combustível na câmara de combustão do motor, composto por corpo da válvula, fabricado em aço inox e com diâmetro de 7,18 mm, anel inferior fabricado em material termoplástico de cor verde e com seção de 3,1 mm, clip de identificação em material plástico com sobre moldagem plástica, terminais elétricos em bronze, tubo de entrada em aço inox, filtro em aço inox e plástico, anel superior em termoplástico com seção de 3,51 mm na cor preta, localizado na rampa de injeção e com massa do conjunto de 25 g.
436200 | F173-14I | 8708.99.90 | Suporte elástico de motor direito e esquerdo utilizado para absorver as vibrações do motor nos veículos automotores, composto com uma base em aço de alta resistência com espessura da chapa de 2,5 mm, um apoio do pino do suporte fabricado em aço forjado com largura de 68 mm, altura de 14 mm e comprimento de 63 mm, parte em borracha onde o pino do suporte é alojado com 75 mm de largura, 38 mm de altura e 76 mm de comprimento, corpo do suporte em aço de alta resistência com 181 mm de comprimento, 126 mm de altura e 168 mm de largura, pino metálico com 160 mm de comprimento, 23 mm de altura e 36 mm de largura e guias de fixação em aço, peso aproximado de 1,63 kg, instalado no compartimento do motor do veículo.
436235 | F174-14I | 8708.99.90 | Suporte elástico de motor, utilizado para absorver as vibrações do motor de veículos automotores, composto por material em aço inox, possui dimensões de largura de 187 mm a 200 mm, comprimento de 146,6 mm a 159 mm, altura de 150 mm a 165 mm e peso aproximado de 1,28 kg, instalado no compartimento do motor do veículo.
436257 | F175-14I | 8708.70.90 | Tampão de roda utilizado como disco decorativo e proteção para as rodas de veículos automotores, composto por capa plástica dividida por duas zonas de revestimento, material com aspectos cinza metal antracito (cinza milênio), cromo brilhante, cromo acetinado escovado e cloreto de cromado, com resistência ao envelhecimento térmico contínuo, logotipo de alumínio de comprimento de 0,5 mm e massa de 0,004 kg, calota fixada na periferia por uma rosca do acelerador com fio de aço com massa de 0,065 kg, fabricado em aço ou ferro simples, com 442 mm de diâmetro, localizado nas rodas dos veículos.
438897 | F176-14I | 9029.20.10 | Painel de instrumentos de carcaça plástica, possui 35 indicadores luminosos de funções, 1 medidor de velocidade e 1 display LCD (TFT) com resolução de 800 x 480 pixels e dimensão de 152,4 x 91,44 mm, com um dos lados arredondado com raio de 49,35 mm; possui interface com sistema de multimídia via rede CAN, possui interface para visualização das funções controle de chassi, consumo, rotação do motor, bússola e autonomia.
438914 | F177-14I | 8525.80.19 | Câmera digital aplicada em veículos automotores, com lente de no máximo 2 cm de diâmetro, para captura de imagens da parte dianteira e ou traseira e ou lateral do veículo para auxílio em manobras, cuja reprodução das imagens capturadas é efetuada na central multimídia; com peso aproximado de 15 g, com alimentação média de 6 V, e potência máxima de 0,7 W, temperatura de operação de -35 °C até 80 °C, conector elétrico RH06MB-1V-X de 6 vias.
438922 | F179-14I | 9026.20.90 | Interruptor de pressão de óleo do motor, comutando a 0,2 bar de pressão, massa de 42 g, dimensões de comprimento de 49 mm e diâmetro de 26 mm, utilizado para motores de ignição por centelha com cilindrada de 999 cm3 ou 1.598 cm3.
438924 | F180-14I | 8708.40.80 | Caixa de transmissão manual de 5 marchas sincronizadas com capacidade máxima de 160 Nm de torque de entrada, carcaça em alumínio, tampa em aço estampado, engrenagem do diferencial em ferro fundido, engrenagens da 1ª e 2ª marchas, cone duplo de sincronização e freio da engrenagem do reverso; redução da 1ª marcha de 3,727 para veículos de passeio com motor de ignição por centelha com cilindrada de 1.598 cm3.
439013 | F181-14I | 8708.40.80 | Caixa de transmissão manual de 5 marchas sincronizadas, rotação máxima de entrada de 6.500 rpm, carcaça em alumínio, tampa em aço estampado, engrenagem do diferencial em ferro fundido e freio da engrenagem do reverso; redução da 1ª marcha de 4,090 para veículos de passeio com motor de ignição por centelha com cilindrada de 999 cm3.
428660 | F183-14I | 8409.91.90 | Sensor de detonação de vibrações mecânicas do motor, dotado de capacitância de 1100 pico Faraday, resistência elétrica de 4,9 mega ohms, sensibilidade de 30 milivolts, torque de instalação de 20 Nm e temperatura de operação entre -40 °C até 150 °C.
430262 | F184-14I | 8414.80.21 | Turbocompressor de geometria fixa para motores diesel, composto de carcaça do compressor e rotor do compressor em alumínio cujo diâmetro externo do bocal de admissão de ar é de 106 mm, carcaça da turbina em ferro fundido com diâmetro externo do bocal de exaustão de gases de 122,8 mm, equipado com válvula de alívio de pressão e peso aproximado total de 22,8 kg.
430299 | F185-14I | 8414.80.21 | Turbocompressor de geometria fixa para motores diesel, composto de carcaça do compressor em alumínio fundido, diâmetro externo do bocal de admissão de ar de 106 mm, rotor, mancal com rolamentos de esfera, carcaça da turbina em ferro fundido com diâmetro externo do bocal de exaustão de gases de 109 mm, equipado com válvula de alívio de pressão e peso aproximado total de 19.920 g.
434098 | F188-14I | 3926.90.90 | Espaçador de plástico PPA com 35% de fibra de vidro, instalado dentro das galerias de resfriamento do bloco do motor para auxiliar na retenção e estabilidade da temperatura nos cilindros, resistente à temperatura de operação entre -35 °C a +120 °C sem deformação, trinca ou quebra, com inserto de borracha com durabilidade de 300 horas a 130 °C imerso em líquido de arrefecimento.
434108 | F189-14I | 8409.91.12 | Cabeçote de alumínio de 16 válvulas DOHC para motor ciclo Otto flex de 4 cilindros provido de 16 assentos de válvula em aço sinterizado com liga de alta resistência a temperatura e corrosão, com diâmetros externos entre 23 mm até 33 mm, 16 guias de válvulas, 4 tubos de vela de ignição, de 5 a 7 mancais de admissão em liga de alumínio e 5 mancais de exaustão em liga de alumínio para acoplamento direto no bloco de motores bicombustíveis com injeção direta de veículos automóveis de passageiros.
438873 | F190-14I | 8481.80.97 | Válvula de aceleração tipo Venturi acionada eletronicamente para motor por ignição por centelha, com cilindrada de 1.598 cm3, massa 880 g, corpo e válvulas feito em alumínio, eixo em aço carbono e engrenagens e tampa em plástico.
432495 | F191-14I | 8483.10.90 | Eixo de transmissão de movimento e potência da engrenagem planetária do diferencial, para rodas traseiras e dianteiras de pá carregadeira, fabricado em aço liga forjado tipo SAE 41B30, microestrutura final com martensita e bainita revenida, com dureza na superfície mínima de 47 HRC, comprimento total variando de 650 mm a 850 mm, e peso de 43 kg a 130 kg, específico para aplicações onde o torque máximo de trabalho nas rodas seja de 80.000 Nm até 130.000 Nm.
434131 | F192-14I | 8483.90.00 | Roda fônica fixada ao virabrequim, usada na medição de velocidade de rotação do motor por sensor do virabrequim, fabricada em aço estampado, com espessura entre 2,2 mm a 2,7 mm, 58 dentes, fixada por 3 parafusos, com diâmetro central de 86,01 mm a 86,04 mm e tolerância angular entre os dentes de 6 minutos.
432531 | F193-14I | 8483.10.90 | Contra eixo utilizado na transmissão de motoniveladoras e carregadeiras de roda com peso de 9 a 39 kg, torque máximo de acoplamento das embreagens variando de 125 a 300 Nm, fabricado em aço liga forjado com têmpera direta e dureza mínima na superfície de 57 a 75 HRC, com comprimento total de 235 a 690 mm, diâmetro de 42 a 85 mm, com engrenagens capas e cilindros de aço especial soldados a laser.
432568 | F194-14I | 8483.10.90 | Eixo de saída de torque, utilizado em transmissões do tipo planetária, com aplicação em tratores de esteira, com peso variando de 25 kg a 35 kg, torque máximo de acoplamento das embreagens de 115 Nm a 220 Nm, fabricado em aço liga, forjado com têmpera direta e nitretação, com dureza mínima na superfície de 85 HRC, comprimento total de 520 mm a 620 mm, diâmetro interno igual ou superior a 57 mm e externo variando de 80 mm a 110 mm, diâmetro da flange de 220 mm a 275 mm e com estria externa contendo 50 dentes.
432627 | F195-14I | 8483.10.90 | Eixo de entrada de torque, utilizado nas transmissões de máquinas rodoviárias, com peso variando de 8 kg a 16 kg, torque máximo de acoplamento das embreagens de 115 Nm a 500 Nm, fabricado em aço liga, forjado com têmpera direta e dureza mínima na superfície de 40 a 85 HRC, com comprimento total de 490 mm a 950 mm, diâmetro do eixo externo variando de 32 mm a 65 mm e estria externa contendo de 20 a 50 dentes.
438917 | F196-14I | 8537.10.90 | Módulo central responsável pelo controle e acionamento de todos os air-bags e tensionadores do cinto de segurança do veículo; recebe as informações dos sensores instalados no carro, gerencia e envia o sinal de ignição para os airbags; tensão de operação de 9 V a 16 V, corrente máxima de consumo de 1,0 A, temperatura de operação de -40 °C a 85 °C; peça com entrada para conexão de 3 conectores, com 33 vias cada um, com diferentes atribuições.
432665 | F197-14I | 8483.10.90 | Eixo de saída da transmissão do tipo planetária, com aplicação em carregadeiras de roda e tratores de esteira, com peso variando de 3 kg a 16 kg, torque máximo de acoplamento das embreagens de 115 Nm a 500 Nm, fabricado em aço liga, forjado com têmpera direta e dureza mínima na superfície de 40 a 85 HRC, com comprimento total variando de 270 mm a 590 mm, diâmetro interno de até 90mm e externo de 35 mm a 110 mm e com estria externa contendo de 27 a 98 dentes.
432729 | F198-14I | 8483.10.90 | Eixo de transmissão de movimento e potência da engrenagem planetária do diferencial até o redutor planetário do sistema de trem de força da motoniveladora, fabricado em aço liga forjado tipo SAE 4122, normalizado e austenitizado, microestrutura final com grão de tamanho igual ou inferior a 5, dureza superficial de até 40 HRC por carbonetação, comprimento total variando de 290 mm a 315 mm, diâmetro de 80 mm a 120 mm, peso de 5 kg a 10 kg, contém de 15 a 20 dentes, para aplicações no qual o torque máximo de trabalho nas rodas seja de 130.000 Nm a 170.000 Nm.
432763 | F199-14I | 8483.10.90 | Eixo roscado da barra de tração, utilizado para prender e movimentar o tombamento de lâminas de 12 a 16 pés da motoniveladora, para aplicações com peso total de trabalho de 1.200 kg a 24.000 kg, fabricado em aço liga tipo SAE J429 Grade 5, microestrutura e tensão de escoamento conforme ISO 898-1 (Classe 8.8), com comprimento total variando de 1.800 mm a 2.000 mm e peso de 20 kg a 26 kg.
432801 | F200-14I | 8415.20.10 | Unidade climatizadora, com capacidade de resfriamento e aquecimento, com arquitetura específica para integração em cabinas de máquinas autopropulsadas, com tensão de alimentação de 12 V ou 24 V, opera com fluido refrigerante do tipo R134a, capacidade de resfriamento de 4.000 fg/h a 8.500 fg/h, com temperatura de entrada na válvula de expansão termostática de 30°C até 65°C, capacidade de aquecimento de 4.000 fg/h a 12.000 fg/h e temperatura de entrada de glicol entre 65 °C e 85 °C, para aplicações sujeitas a altas variações de temperatura, vibração e poeira.
438912 | F201-14I | 8526.10.00 | Sensor eletrônico responsável pela detecção de objetos em frente ao veículo e ativação do sistema de frenagem de emergência; com massa de aproximadamente 160 g, tensão de operação de 6 V, potência de 6 W e temperatura de operação de -40 °C a 85 °C; frequência de operação de 76 a 77 Hz, medição de distância com faixa próxima de 0,2 a 70 m com precisão de medição de +- 0,2 m, velocidade de medição de -400 a 200 km/h, com precisão de +- 0,1 km/h; com conector elétrico de 8 vias.
438921 | F202-14I | 8481.80.97 | Válvula de aceleração tipo Venturi acionada eletronicamente para motor por ignição por centelha com cilindrada de 999 cm3, massa de 950 g, corpo e válvulas feitos em alumínio, eixo em aço carbono e engrenagens e tampa em plástico.
433553 | F205-14I | 8708.29.99 | Cabo para comando de abertura de capô, portinhola do tanque e porta-malas de veículos com proteção anticorrosão; comprimento entre 1440 e 4560 mm, peso entre 100 e 290 g; composto por plástico, metálico e borracha.
433640 | F206-14I | 8527.21.00 | Central multimídia com fonte externa de energia, com tela de 8 polegada, receptor de rádio AM/FM, touch screen, reprodutor de som do tipo USB, interface Bluetooth, sistema de telefonia Hands Free Telephone (HFT), comunicação via protocolo CAN entre central multimídia e unidade de controle eletrônica, interface com câmera de ré por meio de combinação do sensor de posição da direção via protocolo CAN, com capacidade de processamento de imagens para resoluções de 800 x 480 pixels, relógio, dotada de amplificador interno, com transmissão de informações de texto via RDS (Radio Data System), compatibilidade com smartphones (via celular por meio de aplicativos Carplay e Android Auto), do tipo utilizada em veículos automóveis.
434283 | F207-14I | 8708.99.90 | Cabo para comando de abertura de capô e portinhola do tanque de veículos com proteção anticorrosão; comprimento entre 1700 mm e 4400 mm, peso entre 150 g e 325 g; composto por plástico, metálico e borracha.
434314 | F208-14I | 3926.90.90 | Insertos expansíveis aplicados em chapas de carrocerias (denominadas cavidades) , utilizadas para promover propósitos de isolamento acústico e de vibração nos veículos montados; peso de 20 g (+/-15 g), com dimensões gerais de 200 mm (+/- 150mm) x 15 mm (+/-10) mm, com ou sem furações.
434361 | F209-14I | 8708.29.99 | Insertos expansíveis com base em poliamida e revestidos de etileno vinil acetato, que são aplicados em chapas de carrocerias (denominadas cavidades) e utilizadas para promover propósitos de isolamento acústico e de vibração nos veículos montados, por meio de pequenos encaixes (clipes), peso de 40 g (+/-35 g) ou de 100 g (+/-50 g), com dimensões gerais de 50 mm (+/- 35 mm) x 50 mm (+/-50 mm) ou 200 mm (+/- 150 mm) x 100 mm (+/-50 mm).
434389 | F210-14I | 8302.30.00 | Limitador de porta metálico, utilizado em automóveis para controlar abertura das portas laterais em 3 estágios e com peso de 0,208 kg.
434428 | F211-14I | 8708.99.90 | Comando de mudanças de marchas para a caixa de transmissão tipo CVT ou manual, utilizado em veículos automóveis de passageiros, com dimensões de 352 mm a 492 mm (+/-5 mm) x 228 mm a 328 mm (+/- 5 mm) x 131 mm a 188 mm (+/- 5 mm) e peso de 0,980 Kg a 2,55 Kg com ou sem cabo.
438176 | F212-14I | 8415.20.10 | Caixa de ar-condicionado em plástico PU preto contém um radiador de aquecimento, um evaporador de resfriamento, um ventilador elétrico de 12 V, uma válvula TXV, espumas de vedação, canais de dreno, tubulações de ar, sensor anti-congelamento do condensador, uma válvula de água quente e demais componentes de fixação, controlada eletronicamente pelo painel eletrônico da colheitadeira localizado dentro da cabine.
434451 | F213-14I | 8301.20.00 | Fechadura elétrica responsável pelo travamento e destravamento do porta-malas de veículos automotivos com dois estágios de travamento; força de retenção longitudinal mínima de 11.000 N; validada para uso entre -40 °C e 90 °C e tensão de funcionamento entre 9 V a 16 V; peso superior a 300 g.
438277 | F215-14I | 8708.50.99 | Conjunto pinhão e coroa Z = 9/41 utilizado em tratores de potência máxima de 250 cv a 2100 rpm e torque máximo de 1000 Nm a 1500 rpm, projetado para torque disponível de até 67,7 kNm variando sua rotação de saída entre 22 e 1071 rpm de acordo com a relação de transmissão por meio da transmissão e motor entre 1500 e 2100 rpm de acordo com a aplicação, cujo dentado está especificado conforme grau de qualidade 9 (DIN 3965), com peso aproximado de 52 kg, específico para uso em tratores de agrícolas.
439022 | F216-14I | 8409.99.49 | Biela forjada, usinada e fraturada, confeccionada em aço C70S6BY, com distância entre centros de 208 mm, resistência máxima entre 900 e 1100 N/mm², peso entre 1,5 kg a 2,0 kg, separadas e classificadas por gradientes de massa de até 0,02 kg, com bronzina montada no mancal superior de duas camadas confeccionada em C10E, bronze e chumbo e parafusos com cabeça torx externo classe 12.9, uso específico em motores diesel para máquinas agrícolas, com cilindrada individual de 1,1 e 1,23 litros por cilindro.
434471 | F217-14I | 8302.30.00 | Fechadura mecânica responsável pelo travamento e destravamento do porta-malas de veículos automotivos; força de retenção longitudinal mínima de 11000 N; validada para uso entre -40 °C e 90 °C e tensão de funcionamento entre 9 V e 16 V, peso superior a 300 g.
439051 | F218-14I | 8409.99.30 | Camisa do cilindro do motor do tipo úmida, em aço contendo carbono, silício, enxofre, fósforo e cromo, pode conter manganês e cobre em sua composição, com máximo de 5% de ferrite, fabricada por processo de fundição centrífuga com posterior usinagem e brunimento com ângulo de 125°, com canal para três anéis de vedação tipo O, peso de aproximado de 4,5 kg, comprimento de até 218 mm e diâmetro interno de 108 mm, utilizada em motores a diesel com cilindrada total de 3,3 a 7,4 litros aplicado em máquinas agrícolas com níveis de emissões de gases até Tier 4 Final.
434491 | F220-14I | 8537.10.90 | Conector de áudio auxiliar USB tipo A, temperatura de operação de -40 °C a 70 °C e temperatura de armazenamento de -40 °C a 85 °C; tensão de entrada do conector TH08 (+ B) de 9 V a 16 V, tensão de saída USB Tipo A (V-BUS) de 4,90 V a 5,25 V; corrente de garantia máxima de saída USB tipo A (V-BUS) de 2,4 A.
439074 | F221-14I | 8483.10.19 | Árvore de manivelas em aço 38MnVS6 ou 42CrMo4 forjado e balanceado dinamicamente com precisão de 0.5 Ncm, com dureza Brinell entre 24O e 305 HB e superfícies endurecidas por indução com limites seguindo a norma DIN 50190, peso entre 7O kg e 74 kg, comprimento total de 1011 mm ou 1021 mm, com a ponta frontal do eixo estriada e/ou roscada e contendo rasgo para chaveta, ponta traseira do eixo contendo oito furos roscados M12-6H para fixação de volante de inércia.
434497 | F222-14I | 8529.10.19 | Antena GPS usada em veículos com multimídia que possuam Android Auto e CarPlay com conector FARKA; peso de 0,04 kg; com uma temperatura de armazenamento entre -40 °C e 100 °C; com temperatura de operação entre -30 °C e 80 °C, tensão máxima de 6 V, frequência de 1575,42 Hz; polarização de RHCP, e impedância de 50 ohms.
434621 | F223-14I | 8529.10.19 | Antena passiva AM/FM, com corpo em plástico, temperatura de funcionamento entre -40 °C e 90 °C e tensão de funcionamento entre 8 V a 16 V, com dimensão dos cabos AM/FM ; antena é aparafusada na base, com diâmetro de 850 mm ou 686 mm; faixa de comprimento de 800 mm a 400 mm; sem DAB; peso estimado de 0,027 kg.
434893 | F224-14I | 8409.91.90 | Variador de fase do eixo de comando, com roda dentada sintetizada com 50 dentes e passo de 6,35 mm e dureza 90HV98N, com mola e válvula de retenção de óleo integradas e controladas por eletroválvula externa, para motores de combustão interna.
434964 | F225-14I | 8518.29.90 | Sistema de alto falante com aproximadamente 182 mm de diâmetro e peso de 806 g, com fixação em três pontos podendo ser rebitado e/ou parafusado, contendo conector NS02MW, próprio para aplicação em veículos automotores.
435376 | F226-14I | 8301.20.00 | Fechadura de portas laterais dianteiras e traseiras, dotadas de placas metálicas, vedações, amortecedores, alavancas, eixos, hastes, parafusos, alavancas, trava circular, molas, sistema de engrenagens, clipes, graxa ou lubrificante, com ou sem motor elétrico, e peso total entre 350 g e 600 g.
436689 | F227-14I | 8301.20.00 | Conjunto de mecanismos composto por jogo de chaves, cilindro de ignição, trava de porta e de porta-malas; utilizado para acesso (travamento e destravamento de portas) e acionamento da ignição para dar partida ao veículo; cilindro de ignição possui pino para travamento da coluna de direção; peso mínimo de 390 g.
436713 | F228-14I | 8421.39.20 | Descida de escapamento com catalisador para veículo utilitário, com comprimento total de 842 mm, composto por catalisador com monolito para atender a norma de poluição LEV7, manta catalítica e flexível, peso total do conjunto de 9,0 kg.
439002 | F310-14I | 8512.20.11 | Farol auxiliar de neblina com carcaça plástica em policarbonato e tratamento superficial metalizado direcionado apenas na parte interior da mesma para reflexão de luminosidade com ajuste de posição, lente translucida em plástico tipo policarbonato com função anti embaçamento, cavidade para utilização de lâmpada tipo H16 ou placa eletrônica com 5 LEDs e dissipadores de calor integrado, estanqueidade contra humidade e estanqueidade para entrada de ar até 9,8 kPa, atende a regulamentação ECE e ISO, temperatura de operação entre -30 °C e 80 °C.
439134 | F314-14I | 8708.99.90 | Tubulação de respiro corrugado em plástico, para tanque de combustível, para veículos automotores, com suporte nas extremidades montados por inserção á pressão, sem vazamento em teste de estanqueidade a 30 kPa e 30 segundos, com área de solda de retração máxima de 1 mm após posicionado numa placa quente a 250 graus por 90 segundos.
439096 | F315-14I | 8421.39.90 | Flange da bomba de combustível, para tanque de veículos automotores, com canister integrado de carvão ativado para filtragem de gases de combustível, com válvula antivazamento em caso de capotamento, com planicidade máxima de 0,35 mm na região de estanqueidade a uma carga compressiva de 490 N, com peso máximo de 0,706 kg.
439336 | F317-14I | 8526.92.00 | Controle remoto para abertura das portas sem uso da chave (keyless) para veículos de passageiros, com comando de trava das portas e abertura do porta-malas , dotado de sistema transmissor/receptor de sinais de rádio frequência (transponder) para reconhecimento da chave pelo dispositivo imobilizador, comunicação nas frequências 314,5 MHz e 312,10 MHz, com micro controlador, antena RF, capaz de operar de 2,5 V a 3,2 V e temperatura ambiente entre -20 e +60 graus Celsius.
439161 | F318-14I | 8483.40.90 | Engrenagem movida para bomba de óleo do motor, para veículos automotores, em aço forjado ao frio, com 46 dentes helicoidais sem marcas que afetam a acuracidade dos dentes, com diâmetro máximo de 88,827 mm, com peso máximo de 0,346 kg.
432175 | F319-14I | 8301.20.00 | Jogo de fechaduras eletromecânica para veículos automóveis, contendo o miolo da ignição fabricado em PA66-GF30 com superfície protegida com zinco, montada com um contato/switch interno para identificação da inserção da chave no contato e antena interna de identificação do transponder da chave, miolo da fechadura da porta do motorista fabricada em liga Zamak ZDC1 com acabamento superficial em (PFZn8-C), contendo duas chaves com haste fabricada em material em conformidade com norma JIS H-3110, suporte em PVC e transponder interno.
439057 | F320-14I | 8708.94.81 | Volante de direção para aplicação de sistema de air bag frontal do motorista, com massa de 1670 g, dispõe de preparação para comandos multifuncionais ao motorista, revestimento em couro, amortecimento FCD450 / SPHC.
439677 | F321-14I | 8708.95.10 | Airbag frontal, lado motorista, montado no volante de direção, para veículo de passeio, com massa 1218 g, composto por almofada em nylon inflada em milissegundos, inflador acionado por sinal de corrente elétrica, ornamento plástico em PC/ABS, suportes para montagem no veículo, possui pressão de insuflação média de aproximadamente 180 kPa.
439692 | F322-14I | 8708.95.10 | Airbag frontal, lado motorista, montado no volante de direção, para veículo de passeio, com massa 780 g, composto por almofada em nylon inflada em milissegundos, insuflador acionado por sinal de corrente elétrica, ornamento plástico em PC/ABS, suportes para montagem no veículo, possui faixa de operação entre -40 °C e +85 °C, e pressão máxima aproximadamente 200 kPa.
439732 | F323-14I | 8708.95.10 | Airbag frontal, lado passageiro, para veículo de passeio, com massa 2115 g, composto por almofada em nylon inflada em milissegundos, inflador com massa 512 g, acionado por sinal de corrente elétrica, suportes metálicos e grampos plásticos em PP para montagem no veículo; Possui faixa de operação entre -40 °C e +85 °C, e pressão máxima entre 270 kPa e 374 kPa.
439767 | F324-14I | 8708.95.10 | Airbag frontal, lado passageiro, para veículo de passeio, com massa 1529 g, composto por almofada em nylon inflada em milissegundos, inflador com massa 420 g, acionado por sinal de corrente elétrica, suporte metálico inferior e fixações plásticas em PP para montagem no veículo, possui faixa de operação entre -40 °C e +85 °C, e pressão máxima do inflador entre 270 kPa e 374 kPa.
436982 | F325-14I | 8413.30.90 | Bomba de arrefecimento do motor diesel, volumétrica rotativa, carcaça em ferro fundido (GG25), diâmetro da hélice de 112 mm, diâmetro do eixo de 15 mm, pressão de trabalho de até 1,5 bar, vazão máxima de 400 L/min, alojamento para 1 ou 2 válvulas termostáticas com diâmetro de 60 mm, aplicada em caminhão ou ônibus.
437027 | F326-14I | 8413.60.19 | Bomba hidráulica, volumétrica rotativa, dimensões de 250 x 190 x 232 mm, peso de 15,5 kg, tolerância de +/- 5%, tensão de 24 V, pressão máxima de 200 bar, vazão máxima de 17,5 L/min, temperatura de trabalho de -40 °C a 90 °C, grau de proteção IP6K9K e IP6K7, com acionamento elétrico e gerenciamento eletrônico, aplicado em ônibus elétrico.
437115 | F327-14I | 8413.30.30 | Bomba mecânica de óleo lubrificante para motores diesel, volumétrica rotativa de engrenagens, carcaça em ferro fundido, diâmetro primitivo da engrenagem máximo de 139 mm, diâmetro da base da engrenagem máximo de 131,4 mm, diâmetro externo da engrenagem de 150 mm, pressão máxima de trabalho de 4 bar, vazão máxima de 245 L/min, aplicada em caminhões e ônibus.
437265 | F328-14I | 8414.30.91 | Compressor hermético horizontal com gás (R-134a), tipo scroll, dimensões de 636 mm x 344 mm x 285 mm, tolerância de +/- 10%, peso máximo de 95 kg, tensão máxima de 400 V, frequência de alimentação de 60 Hz, corrente máxima de 36,7 A, pressão máxima de 28 bar e fator de proteção IP65, utilizado em ônibus.
437339 | F329-14I | 8543.70.99 | Unidade dosadora de ureia, carcaça em alumínio e plástico, medidas máximas de 172 mm x 95 mm x 249,3 mm, tolerância de +/- 3 mm, peso máximo de 1,78 kg, pressão de 10 bar, vazão de 0,35 L/min, tensão de trabalho de 24 V, bomba elétrica com potência de 36 W, placa eletrônica de circuitos com conector para o sistema elétrico, conexões para o sistema de arrefecimento, filtro do agente redutor líquido de NOX automotivo (ARLA32), sensor de pressão, unidade de controle eletrônico (ECU) opcional, utilizada em caminhões e ônibus.
437975 | F330-14I | 8537.10.90 | Caixa com fusíveis do sistema de alta tensão para veículos elétricos, dimensões de 488 mm x 426,6 mm x 154,6 mm, peso máximo de 16 kg, temperatura de operação de -40 °C a 90 °C, tensão máxima de 1000 V, com tampa externa basculante e tampa intermediária plástica translucida, grau de proteção IP65 e IP6K9K.
438045 | F331-14I | 8543.70.99 | Unidade dosadora de ARLA 32, carcaça em liga de alumínio, medidas máximas de 101 mm x 97 mm x 99,4 mm, tolerância de +/- 1 mm, peso máximo de 0,996 kg, tensão de trabalho de 24 V, temperatura de trabalho de -40 °C a 130 °C, filtro de partículas, bico injetor com spray com ângulo de 40°, tolerância de +/-10°, placa eletrônica de circuitos com conector para sistema elétrico, utilizado em caminhão e ônibus.
438113 | F333-14I | 9027.10.00 | Sensor de fuligem do sistema de escape, aço inox, comprimento máximo do sensor com o cabo de 1120 mm, peso máximo de 0,250 kg, tensão de trabalho de 24 V, comunicação via rede CAN, com unidade de controle eletrônica integrada com medidas máximas de 106,5 mm x 88,8 mm x 32,05 mm com tolerância de +/- 1,5 mm, utilizado em caminhões e ônibus.
438173 | F334-14I | 9032.89.29 | Unidade de controle eletrônico do sistema de manutenção preventiva do caminhão ou ônibus, dimensões máximas de 85 mm x 38 mm x 131 mm, peso máximo de 0,2 kg, tensão de trabalho de 24V, dois conectores com um total de 33 pinos de contato elétrico e comunicação via rede CAN.
438248 | F335-14I | 9032.89.29 | Unidade de controle eletrônico da tomada de força do caminhão e ônibus, dimensões máximas de 180 mm x 41 mm x 136 mm, peso máximo de 0,350 kg, tensão de trabalho de 22 a 30 V, temperatura de trabalho de -40 °C a 80 °C, 4 conectores e 69 pinos de contato elétrico, comunicação via rede CAN.
438343 | F336-14I | 9032.89.29 | Unidade de controle eletrônico da plataforma telemática, dimensões máximas de 178 mm x 44 mm x 132,1 mm, peso de 0,650 kg, tensão de trabalho de 10V a 32V, temperatura de trabalho de -40 °C a 60 °C, contém conectores para antena do GPS, antena GSM, LTE, USB tipo mini – B, antena BT/WLAN e conector com 54 pinos de contato elétrico, comunicação via rede CAN, aplicada em caminhão e ônibus.
438371 | F337-14I | 9032.89.29 | Unidade de controle eletrônico para instrumentação e conectividade do caminhão e ônibus, dimensões máximas de 184 mm x 76 mm x 178 mm, peso máximo de 1 kg, tensão de trabalho de 24 V, com até 8 conectores e ventoinha integrada para a dissipação de calor.
438408 | F338-14I | 8481.20.90 | Válvula pneumática para controle de pressão do sistema de freios ABS, carcaça em liga de alumínio, medidas máximas de 116,5 mm x 46 mm x 84,8 mm, com tolerância de +/- 1 mm, peso de 0,510 kg, pressão nominal de 8 a 10 bar, emperatura de trabalho variável de 40 °C a 80 °C, tensão de trabalho nominal de 24 V, corrente nominal de 1,56 A, conector com 3 pinos para contato elétrico, 2 pórticos para conexão de tubos, fator de proteção IP6K9K, aplicada em caminhão e ônibus.
430385 | F340-14I | 8413.60.19 | Bomba de óleo tipo palheta, aplicada em sistemas de direção hidráulica de veículos automotores, com pressão máxima de 100 bar, vazão 6,4 l/min a 1400 rpm até 3,9 l/min a 3000 rpm, peso de 1310 g, com 6 furos a 90 º, distância de 40 mm entre os furos em X e 38 mm em Z.
435146 | F341-14I | 8708.40.90 | Pino bala com mola em aço com tratamento térmico de têmpera e revenimento, com dimensões mínimas de 41,1 mm de comprimento, com diâmetro traseiro de 20 -0,059/-0,072 mm e diâmetro frontal de 14 +0,1 -0,2 mm, com o diâmetro da cavidade de ventilação medindo 5 +0,3 -0,9 mm, com força de montagem entre os valores de 2 kN a 12 kN, com capacidade de suportar temperaturas de trabalho -30 °C a +150 °C sob carga constante e -40 °C a +180 °C sob pico de carga para uso em seletor de marchas em transmissão manual de veículos automotores.
436403 | F342-14I | 8708.40.90 | Defletor de sujeira com copo de aço galvanizado (conforme norma GMW2M-ST-S-CR4-UNCOATED-U) com tratamento superficial em zinco (de acordo com a norma GME 00 251-C7), espessura de camada de 15 + 10 micrômetro e dimensões: copo cilíndrico com espessura de 1.0 mm, altura de 33.4 +- 0,3mm, com raio da base de 3.0 mm, furo na base alinhado com eixo central do cilindro com diâmetro de 13,15 +- 0.1 mm, para uso em seletor de marchas em transmissão manual de veículos automotores.
437210 | F343-14I | 8708.40.90 | Alavanca de transmissão de movimento produzida em ferro fundido (EN-GJS-450), usinada e rebitada, com dimensões de 66 mm +10 mm de largura por 124 mm +10 mm de comprimento e 60 mm +10 mm de altura e peso líquido de 0,55 kg mais ou menos 0,1 kg, utilizada em seletor de marchas para uso em transmissão manual de veículos automotores.
437274 | F344-14I | 8708.40.90 | Eixo cilíndrico de aço para tratamento térmico (16MnCrS5), endurecido por nitrocarborização, com 175 mm mais ou menos 0,25 mm de comprimento, 15 mm - 0,11 mm de diâmetro, usinado com diâmetro de 13 mm - 0,02 mm e furado em duas posições com furos de 5mm mais 0,075 de diâmetro, peso líquido de 0,2 kg mais ou menos 0,02 kg, utilizado em seletor de marchas para uso em transmissão manual de veículos automotores.
437360 | F345-14I | 8708.40.90 | Sapata plástica em polímero (GMW22P-POM-C2S), com permissibilidade de rebarba (conforme norma DIN 6784 A1), com dimensões: altura de 9 +- 0.3 mm, comprimento de 23.4 +- 0.5 mm e largura de 12 -0.15 mm, de cavidade interna para acoplamento do pino esfera da alavanca seletora de dimensões: diâmetro de 8 +0.1 mm e centro a 4.3 mm de distância da base, com chanfros de entrada de 20° +- 3°, para uso em seletor de marchas em transmissão manual de veículos automotores.
438826 | F346-14I | 8708.29.99 | Sombreira para carroçaria do veículo automóvel com plástico de acrilonitrila butadieno estireno (ABS) com ou sem tecnologia telaio, design compatível com requisitos de RRAB, FVMSS & ECE para automóveis e comerciais leves.
437424 | F347-14I | 8708.40.90 | Alavanca de seleção de marchas em aço estampado (EN 10149-2 S460MC), revestido por aplicação de zinco (GMW 3044 8K240/120x), com pinos rebitados em material de aço (EN 10088-3 X8 CrNiS18-9), com dimensões: distância entre pinos: 39,25 mm +- 0,2 mm e 27,9 mm +- 0,2 mm, após rebitagem dos pinos, a altura máxima da porção rebitada deve ser 2,0 mm, para uso em transmissão manual de veículos comerciais e leves.
440447 | F348-14I | 8708.30.90 | Conjunto da alavanca do freio de estacionamento com mecanismo de catraca e travamento e base de fixação, constituída de aço baixo carbono (JIS G 3141) e limite de resistência de 270 MPa, fabricado com tolerância centesimal, para aplicação em veículos automóveis.
440538 | F349-14I | 8708.80.00 | Batente de poliuretano da suspensão dianteira e traseira, utilizado em veículos com transmissão dianteira e suspensão independente, conformado em poliuretano microcelular SM72 MDI, utilizado em conjunto com amortecedor e mola para absorção de impacto, para veículos automóveis de passageiros.
438836 | F350-14I | 8413.30.90 | Bomba mecânica de água do sistema de arrefecimento, de carcaça em alumínio fundido, para motor a diesel, 4 a 6 cilindros em V ou em linha, com taxa de fluxo mínimo de 280 Litros/minuto, velocidade de 4.205 rpm e pressão de 1.6 bar, aplicada a veículos automóveis comerciais leves.
438869 | F351-14I | 8708.29.99 | Soleira, reforço longitudinal de carroceria produzido em aço de alta resistência dupla fase (dual phase) com limite de escoamento de 780 MPa.
437455 | F352-14I | 8708.40.90 | Bucha metálica com tratamento superficial redutor de atrito (P-CuSn10+PTFE), com dimensões de 9,5 mm mais ou menos 0,25 mm de comprimento, com diâmetro frontal de 15 mm mais ou menos 0,5 mm e diâmetro inferior de 10 (10,000 – 10,015) mm tolerância H7, espessura 0,98 a 1,005 mm, com força de montagem entre os valores de 2 kN a 12 kN, com resistência a temperaturas de trabalho de -30 °C a +150 °C sob carga constante e de -40 °C a +180 °C sob pico de carga, para uso em seletor de marchas em transmissão manual de veículos automotores.
437502 | F353-14I | 7318.29.00 | Pino em aço (42CrMo S4 DIN EN 10263-4), com tratamento superficial com profundidade de camada de 0,1 a 0,2 mm e dureza de 64 +- 2 HRC e dureza de núcleo de 55 +- 3 HRC, com dimensões no estriado côncavo com diâmetro de 2,73 +– 0,1mm passo de 28º +- 5º e comprimento de 4,5 +0 -0.2 mm; comprimento do pino de 16,3 +0 -0.2 mm; chanfro de 30º +- 0º30’ comprimento 0,7 mm e no fim raio de 3 +- 0,1 mm nas duas extremidades, para uso em seletor de marchas em transmissão manual de veículos automotores.
437584 | F354-14I | 7318.29.00 | Pino elástico de tira de aço laminado a frio C67S (DIN EN ISO 10132-4), com dureza entre 420 HV e 545 HV. dimensões: chapa de aço com 0,56 mm de espessura enrolada com diâmetro de 5,25 +/- 0,1 mm e com chanfro de 8°44’ nas duas extremidades, para uso em seletor de marchas em transmissão manual de veículos automotores.
437696 | F355-14I | 4016.99.90 | Arruela de borracha em elastômero HNBR (norma SAE J200 M3 DH 610 A26 B16 EO36), com dimensões de diâmetro externo: 25,5 mm mais ou menos 0,3 mm, diâmetro interno: 13,5 mm mais ou menos 0,3 mm e espessura: 3,0 mm mais ou menos 0,15 mm, com capacidade de temperaturas de trabalho de menos 40 °C a mais 150 °C, para uso em seletor de marchas em transmissão manual de veículos automotores.
440475 | F399-14I | 8708.99.90 | Duto de entrada de ar do motor, massa até 17 kg, distância vertical entre furos de 1099 mm, fluxo máximo de 0.58 kg/s (25 °C, 1 bar abs.) com máxima pressão negativa entre o elemento filtrante em relação a entrada imediata do turbo de até 5.0 kPa com ponto para drenagem de água e pré-filtragem baseada no turbilhonamento do fluxo de ar (formato helicoidal), resistente à radiação UV e aos efeitos do ozônio, capaz de suportar temperaturas de -32 °C a +120 °C.
438890 | F400-14I | 8708.80.00 | Amortecedor hidráulico da suspensão dos lados esquerdo ou direito, composto por corpo em tubo de aço, êmbolo em aço cromado com superfície lisa para diminuir atrito, óleo hidráulico e retentor de óleo, com força mínima de batente hidráulico de 2350 N a 0,58 m/s e resistente a testes de dobra (15 mm GMW 14898), deformação máxima no batente (0,2 mm) e durabilidades (amortecedor em fadiga, assento da mola, suporte da barra estabilizadora, batente de extensão, fadiga lateral, aceleração e frenagem), aplicado no sistema de suspensão de veículos automotivos.
439255 | F402-14I | 8708.99.90 | Estrutura metálica composta por tubos e chapas soldadas, cada chapa com no máximo três furos para fixação e espessura de no máximo 6 mm, tubo com diâmetro de no máximo 40 mm, utilizada em cabines de tratores para suportar o assento do instrutor e fixação do cinto de segurança do instrutor, peso aproximado de até 3,5 kg.
439230 | F403-14I | 8544.30.00 | Conjunto de cabo flexíveis de cobre com conectores plásticos aplicados nas extremidades, composto por tubo corrugado aberto para proteção, pontos específicos com fita pano e manifold de proteção modelo T nas derivações específicas, peso de aproximadamente 1,2 kg, composto por duas seções principais de 1350 mm e 1655 mm ligadas por uma seção de 490 mm, derivações variam de 145 mm até 650 mm, temperatura de trabalho estabelecida entre -40 °C até 125 °C, cabos atendendo os requerimentos da norma ISO14572, conectores e terminais passam por testes de força de retenção e tração conforme norma SAE J2202.
439198 | F404-14I | 8544.30.00 | Conjunto de cabos flexíveis de cobre com conectores plásticos aplicados nas extremidades, composto por central de fusíveis, relês e fusíveis com proteção por Coroplast 8550 e proteção em pontos específicos por Plymouth VPS (0.3 mm), peso de aproximadamente 11,3 kg, composta por três ramificações principais de aproximadamente 1,4 m, 1,2 m e 2,2 m, com função de interface entre sistemas de transmissão, levante, telemetria, iluminação, IHM (interface homem máquina) e controle e acionamento de cargas, para trabalho em temperaturas entre -40 °C até 125 °C, atende a norma SAE J2202, utilizado em cabinas de máquinas agrícolas.
439087 | F405-14I | 9032.20.00 | Sensor cerâmico capacitivo de pressão diferencial, selado (IP65), com temperatura de trabalho entre -40 °C a +130 °C, com tempo de resposta menor que 10 ms, alimentação de 5 VCC nominal, com saída de tensão entre 0,5 e 4,5 VCC, com pressão de trabalho de até 1000 kPa e comprimento máximo de 57 mm, para uso em máquinas agrícolas.
440278 | F406-14I | 4011.70.90 | Pneu agrícola com tecnologia VF (Very high flexion), na medida 520/85R30 (VF520/85R30), possui alta flexão para absorção de carga podendo suportar até 40% mais carga com a mesma pressão dos pneus sem a tecnologia VF, possui dimensões aproximadas diâmetro de 1624 mm e largura de 522 mm, peso aproximado de 179 kg e capacidade de carga de 6300 kg.
440507 | F407-14I | 9026.20.90 | Sensor de pressão diferencial para operação entre 70 kPa a 600 kPa e temperaturas entre -40 °C a 125 °C com uma tensão nominal de alimentação equivalente a 5 V, aplicado em sistemas de recirculação de gases de exaustão (EGR) de motores de combustão interna por compressão (diesel) de veículos comerciais pesados, possui impedância máxima do sinal de saída de 180 ohms, corrente máxima de saída de 20 mA e massa entre 85 g e 90 g.
440539 | F408-14I | 9026.20.90 | Sensor eletrônico de monitoramento da pressão de ar de admissão, para sistemas de alta pressão do tipo turbo alimentados, para medição de pressão auxiliar BPV em motores do ciclo diesel, construído com base de metal e latão com 30 mm de diâmetro, instalação em bloco de motor com interface de acoplamento mecânico fixo, área de conexão elétrica de acordo com normas DIN72585-A4-4.1- Sn / K2, de em conformidade com ISO 15170, cor preta, base construída em mistura de polímeros plásticos.
440549 | F409-14I | 8533.40.11 | Sensor elétrico do tipo termistor NTC com comprimento entre 33 mm e 74 mm, resistência nominal entre 2 e 10 quiloohm para monitoramento da temperatura de ar, gases de escape, combustível, óleo lubrificante, fluido de arrefecimento ou fluido refrigerante, com faixa de operação variável entre -48 °C e 150 °C e massa entre 20 g e 35 g, aplicado a veículos comerciais pesados.
440559 | F410-14I | 8533.40.99 | Sensor elétrico do tipo termo resistivo (RTD), comprimento entre 64 mm e 730 mm, resistência nominal entre 100 e 200 ohms para monitoramento da temperatura de ar, gases de escape, combustível, óleo lubrificante, fluido de arrefecimento ou fluido refrigerante, com faixa de operação variável entre -45 °C e 800 °C e massa entre 25 g e 65 g, aplicado a veículos comerciais pesados.
440571 | F411-14I | 7325.99.10 | Barra estabilizadora com rigidez torcional de 18,5 kNm/grau e rigidez lateral maior ou igual a 10 kN/mm, e massa total inferior a 31 kg, formada por conjunto de dimensões 1372 mm entre olhais e 250 mm entre eixo central e olhais, composto por tubo central de até 1036,5 mm para união dos suportes, usinagem das cavidades de embuchamento para utilização de fixações por tipo bucha ou rolamento.
440608 | F412-14I | 9032.89.21 | Válvula eletropneumática para controle do sistema de frenagem de reboques e semireboques rodoviários com unidade eletrônica de controle eletrônico (ECU) integrada. Utilizada em sistemas eletropneumáticos de freio com tecnologia (EBS/ABS), para atuação no controle da frenagem, massa igual ou inferior a 3,6 kg, tensão nominal de 24 volts.
440650 | F413-14I | 8708.40.80 | Caixa de marchas automatizada direct drive com carcaça fabricada em liga de alumínio, modulo eletrônico de gerenciamento integrado, capacidade de torque de entrada de 1200 Nm, massa até 201 kg e distância entre as faces de acoplamento, entre o motor e eixo cardam, de 839 mm e 844 mm aplicada a veículos comerciais.
440636 | F414-14I | 8708.40.80 | Caixa de marchas automática com carcaça fabricada em liga de alumínio, modulo eletrônico de gerenciamento integrado, capacidade de torque de entrada de 1400 Nm, massa até 150 kg e distância nominal das faces de acoplamento entre o motor e eixo cardam equivalente a 755 mm aplicada a veículos comerciais.
440655 | F415-14I | 9032.89.29 | Unidade eletrônica de controle do air bag de veículos comerciais pesados para gerenciamento do sistema de proteção interna da cabine contra colisão com enchimento de bolsas de ar, peso inferior a 600 g e range de temperatura de operação de -40 °C a +50 °C com tensão nominal máxima de 28 V com corrente operacional entre 45 mA e 145 mA e dimensões máximas de 112 mm x 100 mm x 35 mm com 2 conexões e um total de mais de 48 pinos.
440660 | F416-14I | 9032.89.29 | Unidade eletrônica central de travamento das portas (CDS) acionada por controle remoto, responsável por controlar o travamento e destravamento das portas de veículos comerciais. possui dimensões externas de até 113 x 110 x 34 mm e massa de até 110 g, carcaça fabricada em policaprolactama reforçada com fibra de vidro e placa de circuito integrado e conector para comunicação via protocolo CAN SAE J1939, tensão nominal equivalente a 24 V, opera em temperaturas entre -40 °C a +70 °C.
440663 | F417-14I | 9032.89.29 | Unidade eletrônica de controle das funções de chassi dos veículos comerciais pesados para gerenciamento de múltiplas funções do chassi do caminhão (CMF/CMR) na cor preta, peso inferior a 850 gramas, temperatura de operação entre -40 °C a +85 °C, voltagem nominal de 28,5 V, com dimensões de 260 mm x 158,15 mm x 76,27 mm, com 6 conexões, total de mais de 96 pinos.
440667 | F418-14I | 9032.89.29 | Unidade eletrônica de controle do veículo para gerenciamento da iluminação interna e externa do caminhão e reboque (ELC), peso inferior a 600 g, temperatura de operação entre -40 °C a +70 °C, tensão nominal de 24 V, corrente operacional igual ou menor a 100 mA, dimensões de 220 mm x 136,7 mm x 41mm, com 4 conexões e um total de mais de 70 pinos.
440672 | F419-14I | 9032.89.29 | Unidade eletrônica de controle do veículo para gerenciamento de múltiplas funções do caminhão (VECU), peso inferior a 600 g, temperatura de operação entre -40 °C a +70 °C, tensão nominal de 24 V, corrente operacional igual ou menor a 500 mA, dimensões de 242 mm x 166,4 mm x 43 mm com 6 conexões e um total de mais de 150 pinos.
440680 | F420-14I | 9032.89.29 | Unidade eletrônica de controle do veículo para gerenciamento de múltiplas funções do caminhão (VIC - Vehicle Inteligence Center), peso inferior a 420 g, temperatura de operação entre -32 °C a +70 °C, voltagem nominal de 24 V, corrente operacional igual ou menor a 500 mA, dimensões de 218 mm x 135,6 mm x 40 mm com 5 conexões, e um total de 134 pinos.
440687 | F421-14I | 3917.40.90 | Válvula eletromagnética hidráulica, tensão nominal de operação de 24 V DC e corrente de 0,75 amperes a 20 °C, massa menor que 900 g, dimensões externas máximas de 126,8 mm x 113,6 mm x 46 mm, acionamento por diferencial de pressão entre 0,5 bar e 1,6 bar, utilizada para controle do fluxo de fluido de arrefecimento (solução de água e etilenoglicol) no reservatório de armazenamento de ARLA (agente redutor líquido de óxido de nitrogênio automotivo) utilizada em veículos comerciais pesados.
440693 | F422-14I | 8483.50.10 | Cinta tipo V, conforme ISO 9981, massa de 13,3 kg, momento de inercia de 0,119 kgm2, diâmetro externo de 298 mm, interno de 150 mm, acionada pelo virabrequim, temperatura operacional de -40 °C a +110 °C, utilizada em motores a combustão interna por compressão (diesel).
440302 | F423-14I | 4011.70.90 | Pneu agrícola com tecnologia VF (VERY HIGH FLEXION), na medida 750/70R44 (VF750/70R44) que possui alta flexão para absorção de carga podendo suportar até 40% mais carga com a mesma pressão dos pneus sem a tecnologia VF, possui dimensões aproximadas diâmetro de 2195 mm e largura de 770 mm, peso aproximado de 400 kg e capacidade de carga de 8750 kg.
439892 | F424-14I | 4011.70.90 | Pneu agrícola com tecnologia VF (VERY HIGH FLEXION), na medida 650/65R34 (VF650/65R34) que possui alta flexão para absorção de carga, pode suportar até 40% mais carga com a mesma pressão dos pneus sem a tecnologia VF, possui dimensões aproximadas diâmetro de 1710 mm e largura de 679 mm, peso aproximado de 241 kg e capacidade de carga de 6000 kg.
432648 | F425-14I | 8409.91.90 | Tucho hidráulico para compensação das folgas nas válvulas de admissão ou escape, com corpo de material 18CrMo4, com comprimento estendido entre 33,4 mm e 34,5 mm, comprimento contraído entre 30,45 mm e 30,9 mm e força da mola do êmbolo de 6 N (mais ou menos 3 N) no comprimento de 33,35 mm e diâmetro externo de 12 mm com tolerância de 12 microns e êmbolo versus câmara de 9 mm, massa total do conjunto de 16 gramas e rugosidade máxima externa do corpo de Rz 1,6.
433084 | F426-14I | 8409.91.15 | Coletor de admissão, de material PA6 GF30, aplicado em motores de ignição por centelha com injeção direta, turbo, 04 cilindros e deslocamento de 1.400 cm3, responsável pelo condução, distribuição e dosagem de ar limpo ao motor de combustão interna, vedação em AEM, em atendimento à norma DIN-ISSO 34-1, com propriedades de restrição à propagação de trincas maior que 0,2 N/mm, alongamento à ruptura maior que 60% e força de tração superior a 3,5 N/mm, principais dimensões: 476,5 x 270 x 196 mm, massa: 1953 g,
439132 | F427-14I | 4011.70.90 | Pneu agrícola com tecnologia IF (Increased Flexion), na medida 750/75R46 (IF750/75R46) possui maior flexão para suportar até 20% mais carga com a mesma pressão dos pneus sem a tecnologia IF, dimensões aproximadas: diâmetro de 2287 mm e largura de 761 mm, peso aproximado de 390 kg e capacidade de carga de 9500 kg.
440400 | F428-14I | 4011.70.90 | Pneu agrícola com tecnologia VF (VERY HIGH FLEXION), na medida 520/80R26 (VF520/80R26), possui alta flexão para absorção de carga, pode suportar até 40% mais carga com a mesma pressão dos pneus sem a tecnologia VF, possui dimensões aproximadas diâmetro de 1491 mm e largura de 503 mm, peso aproximado de 149 kg e capacidade de carga de 5600 kg.
437836 | F429-14I | 7318.24.00 | Contra pino de aço trefilado (DIN EN 10270-1-SH) com dimensões de diâmetro de 3.5 mm (+-0.2 mm) com chanfro em uma das extremidades de 1x45°, temperatura de trabalho de menos 40 °C a 160 °C, com capacidade de suporte de vibrações durante o transporte e removível sem uso de ferramentas, com uma força de 20 N (16 N - 24 N), para travamento do seletor de marchas de transmissões manuais de veículos automotores durante seu transporte.
433181 | F430-14I | 8537.10.90 | Unidade de controle eletrônico com comunicação “CAN Bus”, frequência de operação de 125 kHz, com massa de 108 g, dimensões de 111,8 mm x 85,7 mm x 31,9 mm, identificação de chave de comando remoto, reconhecimento de chave para acesso ao veículo e partida do motor.
439753 | F431-14I | 8708.29.99 | Conjunto de fechaduras de portas laterais de veículos automotores, composto por carcaça plástica construída em PP-GF30, POM e PP-GF10, motor elétrico, placa metálica, vedações, apoios de borracha, eixos, pinos, alavancas, trava, molas, sistema de engrenagens, graxa e micro interruptores, peso total entre 320 g e 355 g e dimensões de 90 mm x 100 mm x 140 mm para uso em veículos automóveis.
440449 | F432-14I | 8708.50.99 | Conjunto pinhão e coroa Z=10/47 utilizado em tratores de potência máxima de 145 cv a 2200 rpm e torque máximo de 580 Nm a 1500 rpm, projetado para torque disponível de até 34,8 kNm varia rotação de saída entre 25 e 751 rpm de acordo com a relação de transmissão do motor entre 1500 e 2100 rpm de acordo com a aplicação , dentado especificado conforme grau de qualidade 9 (DIN3965), com peso aproximado de 21 kg, coroa com diâmetro externo de 321 mm, espessura de aproximadamente 52 mm, pinhão com diâmetro máximo de 100 mm e comprimento máximo de 285 mm, conjunto específico para uso em tratores de agrícolas.
439131 | F433-14I | 9026.10.29 | Sensor de detecção da quantidade de etanol presente no combustível de 0% a 100%, composto por conexões hidráulicas e elétricas de 3 vias resistentes à corrosão e protegidas contra penetração de água, com frequência de trabalho entre 50 a 150 Hz, utilizado em veículos automóveis com motores bicombustíveis “flex”.
438084 | F434-14I | 8482.10.90 | Rolamento de esferas com carcaça em aço nitretado endurecido e temperado, gaiola em polímero (PA66-GF25H), esferas em aço (ISO 683-17-100Cr6) endurecido e temperado, com dimensões de diâmetro externo de 23 P7 (22,965 mm a 22,986 mm), diâmetro interno de 15 H6 (14,989 mm a 15,000 mm) e comprimento de 28,0 mm (- 0,4 mm), com quatro carreiras de esferas, de carga combinada axial e radial, com função de suportar a transferência de torque em seletor de marchas para uso em transmissão manual de veículos automotores.
440548 | F435-14I | 8708.80.00 | Conjunto lanterna de freio elevado com iluminação em LED dotado com conector elétrico e fresnel interno integrado a lente externa e contatos elétricos integradas na placa de LED, contendo indicador de luz de frenagem.
440630 | F436-14I | 8413.30.30 | Bomba de óleo lubrificante volumétrica de deslocamento positivo a rotor em metal sinterizado para motores, com a pressão de saída da bomba fechada de 200 kPa mínimo a 600 rpm e 480-620 kPa a 4000 rpm, aplicada a veículos automóveis.
440610 | F437-14I | 8512.90.00 | Conjunto carcaça do aparelho elétrico (caixas de luzes combinadas) de sinalização visual da lanterna de freio elevado de LED, dotado com conector elétrico e carcaça integrado, contatos elétricos integrados a placa de LEDs composta por circuitos impressos com componentes elétricos ou eletrônicos montados, e indicador de luz de frenagem para veículos automóveis com dimensões de 96 mm x 320 mm x 52 mm.
433399 | F438-14I | 8409.91.12 | Cárter de óleo aplicado em veículos automotores, constituído de corpo principal em alumínio injetado, com massa de 3.595 g, dimensões externas de 419,4 mm x 293,2 mm x 123,6 mm e tubo roscado usinado com massa de 24g.
436311 | F439-14I | 8536.50.90 | Comutador de acionamento do controlador automático de velocidade (cruise control), do tipo alavanca, contendo componentes eletroeletrônicos com dimensão máxima de 160 mm e peso de 70 g.
439663 | F440-14I | 8708.91.00 | Conjunto de arrefecimento e condensação completo, nas dimensões 740 mm x 494 mm x 24 mm, ECM (engine cooling module), composto por eletro ventilador, potência de 400 W a 600 W, estrutura plástica para fixação, dimensões separadas do radiador 590 mm x 615 mm e do condensador 566 mm x 615 mm, aplicado a veículos automotores.
439380 | F441-14I | 8708.29.99 | Difusor de ar central sem sistema de fechamento (shut off), composto por carcaça fabricada em ABSPC ou PPM36, aletas primárias em PA6 com variação entre 30% a 60% de fibra de vidro, aletas secundárias em PA66, PPT40, ABS ou POM e, com ou sem manípulos de difusores, em ABSPC utilizado para regular a direção e fluxo do ar no habitáculo dos veículos automóveis provenientes dos sistemas de climatização.
439596 | F442-14I | 7009.10.00 | Espelho retrovisor externo, elétrico, aquecido, com memória e fechamento elétrico, lado esquerdo ou direito, para veículos automotivos, fabricado com materiais B3PA6/PA6.6/POM/TPE, durezas 60 Shore A +/- 5, folgas máximas de junção 0,1 mm, superfície de acordo com TL245, fixação de componentes de 0,8 a 1,1 N/m, testes de resistência de tração de 80 N e deformação máxima aceitável de 12 mm (+/- 7 mm) no conjunto, tolerâncias dimensionais +/- 0,1 mm, planicidade 0,2 mm, ângulos de forma +/- 2 graus, raios +/- 0,2 mm e simetrias 0,3 mm, componentes internos com proteção IPX0 e resistência à chama conforme UL94, materiais internos em PA com paredes de 1,6 mm e elastômeros de 1,1 mm.
440012 | F443-14I | 8708.94.90 | Articulação dupla do eixo intermediário, transmite movimento do volante ao mecanismo de direção, fabricada em aço forjado com alta capacidade de transmissão de torque, composta por duas cruzetas montadas sobre rolamentos de agulhas, sistema de lubrificação integrado, vedações especificas para trabalho em meio exposto a oxidação e terminais preparados para conexão das contra peças, massa entre 0,850 kg a 1,010 kg, aplicado na coluna de direção de veículos automóveis.
440211 | F444-14I | 8708.94.90 | Eixo intermediário fabricado em aço forjado com alta capacidade de transmissão de torque, composto por uma cruzeta montada sobre rolamento de agulhas, com sistema de lubrificação integrado, vedações especificas para trabalho em meio exposto a oxidação, sistema integrado de amortecimento de vibração e ruído e terminais preparados para conexão das contra peças, massa de 1,250 Kg, aplicado na coluna de direção de veículos automóveis.
438453 | F445-14I | 8512.20.11 | Farol dianteiro lado esquerdo ou direito, com tecnologia "laserlight", com produção de luz 10 vezes mais brilhante e 30% mais eficiente, alcance médio da luz de 800 metros, por meio da projeção de laser de alta potência, utiliza lentes especiais contendo fósforo amarelo, tornando a luz branca, com reflexão por meio de espelhos localizados dentro da carcaça, dotado de sistema que identifica objetos, animais e pedestres, composto por policarbonato nas lentes, corpo em PDM copolímero, borracha EPDM de vedação e conectores elétricos, possui sistema chamado "autodimming" que funciona em conjunto com GPS, antecipando as curvas da estrada e mudando o foco da luz para o caminho e contornando os cantos, aplicado a veículos automotivos.
433603 | F446-14I | 8409.91.90 | Travas de válvula em pares (bipartidas) conformadas a frio, com inserção externa por cunha cônica, interior composto por três “grooves” com raios de 0,52 mm e tolerância de 30 microns, rugosidade máxima de 25 Rz, ausência total de rebarbas e ângulo de cunha de 7° 7’ 30” e restrito à tolerância de mais ou menos 0° 10’, resultando em massa total unitária de 0,3 g.
436326 | F447-14I | 8483.10.20 | Eixo de comando de válvula destinado a regular a abertura das válvulas de motor de combustão interna, composto por material de aço GLA6 com tratamento Rangel de Honduras de 187 -255HB (exceto perfil) e ferro fundido endurecido, com eixo com comprimento entre 369 mm e 379,4 mm, diâmetro de 38 mm e peso nominal entre 2,1 kg e 2,139 kg com tolerância de 5%, localizado no cabeçote do motor de veículo automotor.
436365 | F448-14I | 8708.99.90 | Suporte do bloco hidráulico de chapa metálica, tem a função de acoplar o modulo ABS (Anti-lock Brake System), composto por suporte chapa metálica com dimensão 3 mm e um flasque de massa 0,387 kg, parafusos M8 x 25 mm e conexões elásticas montadas, comprimento entre 142,0 mm e 168,3 mm, largura entre 120,4 mm e 127,3 mm, altura entre 244,0 mm e 271,0 mm, peso nominal entre 1,1 kg e 1,6 kg, instalado na parte inferior do compartimento do motor nos veículos automotores.
436775 | F449-14I | 8708.99.90 | Suporte elástico superior direito do motor, utilizado para absorver as vibrações do motor nos veículos automotores, composto de: corpo em aço de alta resistência com dimensões aproximadas (largura x altura x comprimento) de 148 mm x 115 mm x 178 mm e peso aproximado de 1,15 kg; suporte de aço de alta resistência com uma zona elástica, com dimensões aproximadas (largura x altura x comprimento) de 36 mm x 28 mm x 49,5 mm na zona elástica, peso aproximado de 0,43 kg, fazendo um ângulo de 30° com a base de fixação e localizado no compartimento do motor do veículo.
436783 | F450-14I | 8708.99.90 | Suporte intermediário do motor, com a função de absorver as vibrações do motor nos veículos automotores, composto em aço inox, com dimensões aproximadas de 183 mm x 105 mm x 38 mm, peso aproximado de 0,510 kg, com pintura primária feita por cataforese com finalidade de obter ação anticorrosiva, localizado no compartimento do motor do veículo.
436790 | F451-14I | 8302.30.00 | Batente do porta-malas, fabricado em aço, com a função de acionar o travamento do porta-malas nos veículos, composto por componentes de plásticos injetados, aço, borracha e vedação, com dimensões aproximadas de 68 mm x 57 mm x 44 mm, peso aproximado de 95 g, localizado na área interna do porta-malas, com durabilidade de pelo menos 5 ciclos de climáticos em testes a +85 graus Celsius (+- 2 graus Celsius) e -35 graus Celsius (+- 2 graus Celsius) sobre o batente.
436795 | F452-14I | 8301.20.00 | Conjunto trava de abertura e fechamento da tampa do porta-malas de veículos automotores, com aplicação de interruptor elétrico acionador, composto por molas, corpo e trava sem ligas de aço, alavanca de acionamento e manopla plástica de proteção da alavanca, com peso aproximado de 287 g.
436802 | F453-14I | 8708.99.90 | Punho de alavanca do câmbio de transmissão automática, com alma em TPU ou PC, encapsulado em ABS PC ou ABS, PA6, GF, TPU, com revestimento em couro, material resistente à força de montagem de 150 N, aplicado em veículos automóveis e comerciais leves.
436838 | F454-14I | 4009.42.90 | Tubo de saída de água do radiador, responsável pela condução do fluido de arrefecimento frio para o motor, fabricado em material de borracha EPDM com composição a base de etileno, propileno e dieno, possui uma tubulação de água com diâmetro aproximado de 38,8 mm x 8,1 mm, junção do tubo com diâmetro 33,8 mm x 1,8 mm, perfil do tubo e peso aproximado de 330 g, localizado na região do radiador do veículo automotor.
437070 | F455-14I | 8708.99.90 | Tubulação de resfriamento multifunção, utilizado na troca de calor entre radiador e motor, composto por fibra neutra no tubo de água, fabricado em material plástico reciclado (ISO 14021), com dimensões aproximadas: diâmetro de 10 mm; comprimento de 693 mm, e peso aproximado de 35 g, localizado entre radiador e motor.
437132 | F456-14I | 8708.30.90 | Servo freio para veículos automotivos, com dimensional específico de booster de diâmetro 260,2 mm, largura de booster de 120,4 mm e espessura de chapa dianteira de 0,6 mm e espessura de chapa traseira de 0,7 mm, composto de um diafragma de PU e EPDM, possui 2 hastes transversais (sistema tipo "Tie-Rod") para redução do peso e aumento da eficiência e durabilidade pela baixa deformação elástica, com função principal de amplificar a força de frenagem em função do vácuo do motor.
437205 | F457-14I | 8409.91.15 | Coletor de escape com a função de conduzir os gases resultantes da explosão da mistura nos cilindros até o tubo de descarga do veículo automotor, fabricado em uma única peça de composição ferro fundido, com dimensões aproximadas de 303,12 mm x 169,01 mm x 152,45 mm e peso aproximado de 5,0 kg, fixado no cabeçote do motor.
437287 | F458-14I | 8527.29.00 | Central multimídia para conexão com tela colorida resistiva de 7 polegadas, com recepção de ondas de rádio AM/FM, sem navegação, com interface Bluetooth, pen-drive, câmera de ré e barramento CAN, compatível com arquiteturas eletroeletrônicas específicas, incluindo as mensagens de diagnóstico e estratégias de proteção contra roubo, fabricada em carcaça em alumínio e placa de circuito eletrônico, com dimensões aproximadas de 186 mm x 161 mm x 58 mm, com peso aproximado de 1.000 g, instalada no painel frontal interno do veículo.
439344 | F459-14I | 3926.90.90 | Duto de condução de ar com flaps em linhas aerodinâmicas, com espaço para filtro antibactericida, em plástico PA66 e PP, dotado de ventiladores de 4000 rpm, tensão de 12 V, caracterizado como parte do sistema de ar-condicionado, aplicado a veículos automotivos.
439467 | F460-14I | 8708.50.80 | Eixo cardam traseiro, para tração 4 x 4, com articulações nas extremidades, rolamentos e mancais acoplados, capacidade de carregamento e torcional mínimo de 1600 Nm, ângulo mínimo 30 graus, construído em aço C22e, com acessórios de proteção em borracha, pintado com tinta anticorrosão, aplicado a veículos automotivos.
439500 | F461-14I | 3926.30.00 | Moldura de acabamento em PVC (softskin ll), do painel de instrumentos central, com superfície granulada verona 80 g a 730 g, com PP?LGF20, 3589 g e espuma "luxury pur" 1127 g, aplicada ao painel principal com área diferenciadas para airbag em poliéster/technora (composto de aramida), vazada nas posições do mostrador de velocidade, entradas de ar ar-condicionado, dutos de ar, áudio, porta luvas, e demais botões de comando, desprovido de qualquer instrumento, aplicado a veículos automotivos.