## ALTERAÇÃO
CONSULTA PÚBLICA Nº 05/2023 - PLEITOS DE ALTERAÇÃO
# | #Processo | Código SDIC | NCM | Nº do Ex | Descrição Publicada | Resolução que concedeu o Ex-tarifário | NCM Proposta | Descrição Proposta
1 | 2860057 | D11-18A | 8708.30.90 | 162 | Haste macho para regulagem automática do freio a tambor, composta de aço SAE 1018, resistência à tração de 441,3 MPa mínima, com camada de zinco de 15 a 20 micrômetros de espessura, resistente a 500 horas de corrosão vermelha, dimensões de contorno 130 mm comprimento, largura 18 mm e altura 10,267 mm, peso de 60 g (+ - 10%), possui rosca M10 x 1,25 mm rolada, comprimento 62,5 a 64,5 mm e linearidade de 0,1 máximo, possui cabeça achatada com espessura de 4 mm (+ - 0,25 mm), comprimento 54 a 56 mm contendo entalhe escalonado de 5,29 a 6,7 mm, ângulo de 1,5 a 3,5 graus, simetria máxima de 0,2 mm. | Resolução GECEX nº 392, de 30/08/2022. | 8708.30.90 | Haste macho para regulagem automática do freio a tambor, composta de aço SAE 1018, resistência à tração de 441,3 MPa mínima, com camada de zinco de 15 a 20 micrômetros de espessura, resistente a 500 horas de corrosão vermelha, dimensões de contorno de 128 a 132 mm comprimento, largura de 16 a 20 mm, peso de 60 g (+ - 10%), possui rosca M10 x 1,25 mm rolada, comprimento 62,5 a 64,5 mm e linearidade de 0,1 máximo, possui cabeça achatada com espessura de 4 mm (+ - 0,25 mm), comprimento 54 a 56 mm contendo entalhe escalonado de 5,29 a 6,7 mm, ângulo de 1,5 a 3,5 graus, simetria máxima de 0,2 mm.
2 | 2860235 | D12-18A | 8708.30.90 | 163 | Haste fêmea regulagem do freio a tambor, composto tubo de aço, temperado e revenido com dureza 56 a 62 RA, camada de zinco 4 a 7 micrometro, resistente a corrosão branca mínima de 72 horas e corrosão vermelha 96 horas, dimensões comprimento 94 a 96 mm, largura 18 a 19 mm, altura de 14,05 mm, peso 48 g (+ - 10%), diâmetro interno 10,15 a 10,4 mm, geometria achatada 3,6 a 4,2 mm, abertura interna 0,1 mm máximo, entalhe 16,5 a 17,5 mm comprimento, altura 9,3 a 9,5 mm e ângulo de 2 graus e entalhe com largura de 4,35 mm, comprimento de 2,25 a 3,25 mm, perpendicularidade 0,23 mm máxima. | Resolução GECEX nº 392, de 30/08/2022. | 8708.30.90 | Haste fêmea regulagem do freio a tambor, composto tubo de aço, temperado e revenido com dureza 56 a 62 RA, camada de zinco 4 a 7 micrometro, resistente a corrosão branca mínima de 72 horas e corrosão vermelha 96 horas, dimensões comprimento 94 a 96 mm, largura 18 a 19 mm, altura de 14,05 mm, peso 48 g (+ - 10%), diâmetro interno 10,15 a 10,4 mm, geometria achatada 3,6 a 4,2 mm, abertura interna 0,1 mm máximo, entalhe 16,5 a 17,5 mm comprimento, altura 9,3 a 9,5 mm e entalhe com largura de 4,35 mm, comprimento de 2,25 a 3,25 mm, perpendicularidade 0,23 mm máxima.
3 | 2860302 | D13-18A | 6307.90.10 | 3 | Retentor de polipropileno com blending, fabricado por processo de extrusão com e posterior calandragem, recortado a laser e soldado para formar a capa de proteção em formato de envelope com dimensões de 1460 a 1644 mm de comprimento, 46 a 49 mm de largura, peso de 13 g (+- 10%), utilizado para envelopar a parte externa do airbag de veículos automóveis, com função de proteger o módulo contra sujeira e impurezas. | Resolução GECEX nº 312, de 24/02/2022. | 6307.90.10 | Retentor em polipropileno,com dimensões de 1460 a 1644 mm de comprimento, 46 a 49 mm de largura, peso de 13 g (+- 10%), utilizado para envelopar a parte externa do airbag de veículos automóveis, com função de proteger o módulo contra sujeira e impurezas.
4 | 2860595 | D14-18A | 6307.90.10 | 4 | Retentor de polipropileno com blending, fabricado por processo de extrusão com posterior calandragem, recortado a laser e soldado para formar a capa de proteção em formato de envelope, com dimensões de 280 mm ou 314 mm de comprimento e 230 mm de largura quando aberta, contém 17 recortes de 10 mm para a abertura do airbag de veículos automóveis, peso de 4 g (+- 10%) utilizado para envelopar a parte externa do airbag para fornecer proteção ao módulo contra sujeira e impurezas e garantir a integridade da bolsa. | Resolução GECEX nº 312, de 24/02/2022. | 6307.90.10 | Retentor em polipropileno,com dimensões de 280 mm ou 314 mm de comprimento e 230 mm de largura quando aberta, contém 17 recortes de 10 mm para a abertura do airbag de veículos automóveis, peso de 4 g (+- 10%), utilizado para envelopar a parte externa do airbag para fornecer proteção ao módulo contra sujeira e impurezas e garantir a integridade da bolsa.
5 | 2860646 | D15-18A | 7318.15.00 | 16 | Pino guia utilizado no conjunto pinça de freio a disco para veículos automóveis de passeio, de aço, galvanizado (zinco/níquel), com controle de perpendicularidade de 0,2 mm no corpo de interface com o suporte de freio a disco, com acabamento de fosfato de zinco, comprimento de 69 mm (+ - 1 mm), largura e altura máximas de 21 mm e peso de 36 g (+ - 6 g). | Resolução GECEX nº 312, de 24/02/2022. | 7318.15.00 | Pino guia utilizado no conjunto pinça de freio a disco para veículos automóveis de passeio, de aço, com controle de perpendicularidade de 0,2 mm no corpo de interface com o suporte de freio a disco, com acabamento de fosfato de zinco, comprimento de 69 mm (+- 1 mm), largura e altura máximas de 21 mm e peso de 45 g (+- 10 g).
6 | 2861077 | D16-18A | 8708.94.90 | 80 | Placa dentada para regulagem de altura da coluna de direção veicular, contém 14 dentes internos (7 numa lateral da placa e 7 na lateral oposta), com passo angular entre dentes e tolerância de perfil de 0,10 mm máxima, constituída de material sinterizado D32 (DIN 30910) e endurecido para 600 a 800 HV 0,1, submetida a um processo de impregnação de óleo, resistente a uma força mínima de montagem de 7 kN, com os dentes resistentes a cisalhamento mínimo de 8 kN, dimensões de contorno de 46,43 mm x 53 mm x 8,8 mm e peso igual a 34 g (+ - 10%) | Resolução GECEX nº 312, de 24/02/2022. | 8708.94.90 | Placa dentada para regulagem de altura da coluna de direção veicular, contém 14 dentes internos (7 numa lateral da placa e 7 na lateral oposta), com passo angular entre dentes e tolerância de perfil de 0,10 mm máxima, constituída de material sinterizado D32 (DIN 30910) e endurecido para 600 a 800 HV 0,1, submetida a um processo de impregnação de óleo, com os dentes resistentes a cisalhamento mínimo de 8 kN, dimensões de contorno de 46,43 mm x 53 mm x 8,8 mm e peso igual a 34 g (+ - 10%).
7 | 2861251 | D17-18A | 8708.94.90 | 77 | Tubo externo da coluna de direção elétrica, constituído de tubo extrudado com recortes estampados e componentes estampados soldados de aço (S355 MC EN 10149), espessuras de 3 mm a 6 mm (+- 0,2 mm), ligados si por solda a laser e com resistência mecânica máxima de 15 kN, possui placas dentada de material sinterizado (D30 DIN 30910) soldadas nas laterais do tubo, resistentes à força de arrancamento de 2 kN, dimensões de contorno de 220,0 mm x 67,2 mm x 52,0 mm, peso de 660 g (+- 10%). | Resolução GECEX nº 312, de 24/02/2022. | 8708.94.90 | Tubo externo da coluna de direção elétrica, constituído de tubo com recortes e componentes estampados soldados de aço (S355 MC EN 10149), ligados por solda a laser e com resistência mecânica máxima de 15kN, podendo possuir placas dentada de material sinterizado (D30 DIN 30910) soldadas nas laterais do tubo, resistentes a força de arrancamento de 1 kN, diâmetro externo de 48,0 mm (+- 0,15 mm) e comprimento de 220,0 mm, peso de 485 a 660 g.
8 | 2861308 | D18-18A | 4016.99.90 | 39 | Acoplamento flexível aletado de direção elétrica, de borracha nitrílica (ASTM D2000 M6 BG810 A14 B14 F17) e dureza de 80 Shore A (+- 3 Shore A), espessura total de 8,65 mm (+- 0,1 mm) e erro máximo de planicidade de 0,1 mm, diâmetro externo de 36,0 mm (+- 0,35 mm) e erro máximo de cilindricidade 0,3 mm, contém 8 aletas de fixação com altura de 7 mm (+- 0,275 mm), passo angular de 45 graus (+- 0,5 grau), erro máximo de simetria de 0,2 mm, largura total de 4,85 mm (+- 0,1 mm), cada face lateral das aletas contém 2 elementos de encosto de 0,175 mm (+- 0,1 mm) e equidistantes em 3 mm (+- 0,1 mm); dimensões de contorno de 36,35 mm x 8,75 mm e peso de 2,6 g (+- 10%). | Resolução GECEX nº 312, de 24/02/2022. | 4016.99.90 | Acoplamento flexível aletado de direção elétrica, de borracha nitrílica (ASTM D2000 M6 BG810 A14 B14 F17) e dureza de 80 Shore A (+- 3 Shore A), espessura total de 8,65 mm (+- 0,1 mm) e erro máximo de planicidade de 0,1 mm, diâmetro externo de 36,0 mm (+- 0,35 mm) e erro máximo de cilindricidade 0,3 mm, contém 8 aletas de fixação com altura de 8,65 mm (+- 0,1 mm), passo angular de 45 graus (+- 0,5 grau), erro máximo de simetria de 0,2 mm, largura total de 4,85 mm (+- 0,1 mm), cada face lateral das aletas contém 2 elementos de encosto de 0,175 mm (+- 0,1 mm) e equidistantes em 3 mm (+- 0,1 mm); dimensões de contorno de 36,0 mm x 8,75 mm e peso de 2,6 g (+- 10%).
9 | 2942169 | F2-19A | 8507.60.00 | 011 | Bateria de íons de lítio, composta por pacotes de baterias seladas, carcaça em aço inox, dimensões de 1890 x 728 x 310mm, tolerância de +/- 10%, peso máximo de 650 kg, potência nominal de 98,3 kWh, com módulo gerencial de funcionamento, aplicada em ônibus elétrico. | Resolução GECEX nº 284, de 21/12/2021 | 8507.60.00 | Bateria de íons de lítio, composta por pacotes de baterias seladas, carcaça em aço inox, dimensões de 1890 x 728 x 310mm, tolerância de +/- 10%, peso máximo de 650 kg, potência nominal na faixa de 94 kWh a 98,3 kWh, com módulo gerencial de funcionamento, aplicada em ônibus elétrico.
10 | 2800049 | M1-18A | 7318.29.00 | 024 | Pino não roscado, de aço baixo carbono ou aço médio carbono, processo de tratamento do tipo têmpera e revenimento, acabamento superficial zincado, comprimento entre 264 mm e 508 mm, diâmetro externo entre 70 mm e 80 mm, dureza entre 65 HS e 80 HS, para utilização em componentes da máquina escavadeira | Resolução GECEX nº 312, de 24/02/2022. | 7318.29.00 | Pino não roscado com ou sem flange soldada, de aço baixo carbono ou aço médio carbono, com tratamento térmico de têmpera por indução com dureza entre 65 HS e 80 HS, com ou sem tratamento de têmpera e revenimento, acabamento superficial zincado ou cromado, comprimento igual ou superior a 208 mm, mas igual ou inferior a 1.029 mm, diâmetro igual ou superior a 60 mm, mas igual ou inferior a 110 mm, utilizados para fixação de componentes em máquinas autopropulsadas
11 | 2800312 | M2-18A | 8529.10.90 | 027 | Antena de alta performance com padrão de comunicação de quarta geração (4G LTE CELL), sistema de posicionamento global (GPS) e tecnologia de rede sem fio (Wi-Fi) com 4 cabos, sendo 2 cabos com sinal 4G com 5.029 mm de comprimento e resistor de 5,1 Kiloohm, 1 cabo com sinal de WI-FI com 5.579 mm de comprimento e resistor de 1 Kiloohm e 1 cabo com sinal de GPS com 5.029 mm de comprimento sem resistor, utilizada na cabine da máquina escavadeira | Resolução GECEX nº 465, de 20/03/2023. | 8529.10.90 | Antena de alta performance com padrão de comunicação de quarta geração (4G LTE CELL), sistema de posicionamento global (GPS) e tecnologia de rede sem fio (Wi-Fi) com 4 cabos, sendo 2 cabos com sinal 4G com comprimento igual ou superior a 5.029 mm, mas igual ou inferior a 8.534 mm e resistor de 5,1 Kiloohm, 1 cabo com sinal de WI-FI com comprimento igual ou superior a 5.350 mm, mas igual ou inferior a 9.084 mm e resistor de 1 Kiloohm e 1 cabo com sinal de GPS com comprimento igual ou superior a 5.029 mm, mas igual ou inferior a 8.534 mm sem resistor, utilizada na cabine de máquinas de construção e florestais
12 | 2800182 | M3-18A | 8412.29.00 | 012 | Motor hidráulico do ventilador do radiador, com válvula direcional, com válvula de alívio de pressão e com válvula reversa, sem sensor de velocidade, pressão máxima de operação de 250 bar, rotação com sentido horário com válvula anti-cavitação, deslocamento volumétrico de 25 ml por revolução, utilizado no sistema de refrigeração de máquina escavadeira | Resolução GECEX nº 392, de 30/08/2022. | 8412.29.00 | Motor hidráulico do ventilador do radiador, com válvula direcional, com válvula de alívio de pressão e com válvula reversa, sem sensor de velocidade, pressão máxima de operação de 250 bar, rotação com sentido horário com válvula anti-cavitação, deslocamento volumétrico igual ou superior a 25 ml por revolução, mas igual ou inferior a 30 ml por revolução, utilizado no sistema de refrigeração de máquina escavadeira
13 | 2800283 | M4-18A | 8412.29.00 | 043 | Motor hidráulico com válvula direcional, válvula de alívio de pressão e válvula reversa, rotação sentido horário, 4000 rpm de velocidade máxima, deslocamento de 28 ml / revolução e pressão de trabalho de 320 bar, portas: entrada sae 12 unf, saída sae 16 unf, dreno sae 6 unf, multimaterial, com função de arrefecimento do motor da máquina escavadeira | Resolução GECEX nº 465, de 20/03/2023. | 8412.29.00 | Motor hidráulico com válvula direcional, válvula de alívio de pressão e válvula reversa, rotação sentido horário, 4000 rpm de velocidade máxima, deslocamento igual ou superior a 25 ml/revolução, mas igual ou inferior a 30 ml/revolução e pressão de trabalho igual ou superior a 250 bar, mas igual ou inferior a 320 bar, portas: entrada sae 10 unf, saída sae 12 unf, dreno sae 6 unf, multimaterial, com função de gerar pressão hidráulica no ventilador do radiador da máquina escavadeira.

## Planilha1
2860057
2860235
2860302
2860595
2860646
2861077
2861251
2861308
2942169
2800049
2800312
2800182
2800283
3035262
3042494
3042585
3025134
3026080
3026172
3026268
3047445
3047758
3042079
3042197
3042258
3042358
3044828
3053269
3021235
3053842
3051530
3053885
3051309
3051179
3051096
3040134
3051121
3051203
3051653
3052516
3052582
3052604
3052702
3052732
3052674
3052639
3051358
3051432
3051499
3051536
3051155
3051870
3051235
3051986
3052554
3051780
3044401
3044628
3048596
3048723
3048820
3053284
3053457
3053525
3053581
3053712
3053746
3053798
3053836
3053859
3021407
3021651
3050606
3050671
3050636
3050658
3050694
3033429
3039690
3039744
3039752
3039760
3039773
3039784
3039793
3039801
3039817
3039831
3039837
3039848
3039859
3039864
3039873
3039887
3039893
3042393
3036247
3042263
3042672
3043777
3036162
3036384
3036342
3046862
3047236
3047931
3047060
3047244
3047348
3047459
3047558
3047726
3047792
3047838
3044764
3051583
3051659
3051913
3030191
3030125
3030163
3030237
3030261
3030288
3030312
3030336
3030810
3030989
3030853
3030897
3030942
3042568
3029871
3029936
3029812
3030031
3030055
3051162
3051197
3053642
3053830
3053741
3053272
3053517
3053649
3026223
3046585
3053865
3049960
3053034
3053752
3048188
3052875
3027742
3053547
3053689
3052675
3046552
3046730
3046844
3046945
3047038
3047134
3047290
3047391
3047476
3026884
3027135
3027211
3027773
3028832
3028901
3029124
3027497
3024639
3024910
3025054
3025164
3025329
3025495
3026547
3029211
3029429
3031277
3031387
3030387
3030427
3030846
3030207
3030147
3029971
3029668
3029878
3029579
3029510
3026643
3009149
3030934
3053100
3053241
3051568
3051486
3051401
3051341
3043278
3050418
3050468
3054420
3054446
3054294
3054228
3054274
3054460
3054396
2822900
3027438
3031008
3031108
3031248
3031352
3031415
3033900
3033970
3034129
2878125
2770266
2827355
3029776
3029837
3029900
3033850
3029503
3031294
3031449
3030028
3033825
3033933
3034006
3034092
3029635
3029702
3029979
3051311
3051584
3051651
3051737
3053383
3053474
3053431
3046653
3048130
3048342
3048229
3038847
3039226
3039261
3041991
3041787
3042336
3042475
3042637
3043020
3043100
3043178
3049755
3026312
3026452
3053095
3022269
3022426
3029234
3029301
3029379
3029458
3029565
3029720
3030784
3030820
3030906
3030956
3031075
3031196
3031746
3031793
3031825
3031852
3038010
3031450
3055647
3043298
3042078
3044031
3046805
3031204
3030967
3030439
3051099
3051204
3051227
3051177
3021676
3021763
3023308
3023431
3023468
3025800
3025910
3025995
3026059
3026126
3030591
3030657
3030698
3030985
3031050
3034873
3035381
3035439
3035536
3035576
3038956
3039124
3039379
3039420
3039450
3039472
3039488
3039504
3041917
3037130
3037495
3039663
3042570
3038355
3038919
3038938
3039003
3039071
3039095
3039118
3039642
3039632
3039589
3039620
3039646
3039644
3040117
3040133
3040140
3040163
3040143
3040151
3040159
3040186
3040169
3040165
3040194
3040209
3040216
3040225
3030891
3030984
3034863
3035080
3033303
3030666
3031460
3031762
3031850
3031899
3031948
3033597
3033657
3033929
3034694
3034775
3034806
3034975
3035417
3031921
3035024
3021188
3021413
3021846
3021984
3022285
3042461
3042233
3053778
3054007
3054029
3054198
3054223
3054233
3054260
3054383
3054398
3054410
3054427
3054456
3022543
3027205
3058972
3058599
3058939
3058603
3046750
3058612
3058617
3058359
3058349
3058341
3044464
3058266
3058291
3058302
3047166
3058956
3047022
3058317
3058323
3053733
3053876
3048608
3044243
3044090
3046788
3046753
3047203
3022203
3027433
3053240
3053731
3054466
3054104
3054436
3048571
3048778
3048839
3049036
3049283
3049337
3049381
3049417
3049460
3049494
3049549
3049579
3048968
3047243
3053915
3053944
3053966
3047314
3054009
3054040
3054057
3054073
3047401
3027627
3054089
3054107
3054196
3054204
3054443
3054897
3054911
3054924
3047493
3046369
3047624
3047688
3047723
3047550
3047796
3048480
3054952
3048504
3048535
3048586
3053509
3053636
3054027
3048634
3054449
3053828
3051818
3048695
3051935
3047363
3048750
3051330
3051567
3051802
3047681
3051894
3047808
3051993
3052960
3048991
3049075
3049392
3049604
3049658
3049706
3052223
3051062
3051076
3051154
3030655
3051168
3051195
3033207
3048975
3052054
3033458
3033655
3033836
3036688
3049035
3052119
3037625
3051215
3037845
3049093
3030781
3047336
3049205
3030835
3030949
3031735
3031806
3047490
3049424
3049457
3052017
3053672
3052148
3053130
3053191
3053268
3053336
3053415
3051241
3053224
3053083
3053119
3053157
3051262
3041449
3041455
3054087
3041462
3041466
3041473
3041477
3041480
3041486
3041489
3041490
3041498
3041502
3041508
3051294
3041509
3051367
3051400
3041512
3051429
3041517
3041522
3030018
3049491
3029912
3049539
3053508
3053585
3054148
3049565
3044639
3053738
3057159
3053809
3053854
3053897
3051274
3039254
3051513
3058629
3053978
3054016
3054034
3055790
3055802
3055821
3055840
3055858
3055874
3055894
3050751
3050899
3052207
3053848
3054136
3051571
3030893
3021546
3051285
3051344
3051484
3051519
3051547
3026623
3051588
3052027
3042772
3026728
3043210
3027036
3047700
3040034
3050921
3051600
3052141
3027148
3051625
3029305
3055917
3051670
3055795
3055935
3055996
3056094
3056195
3056248
3049773
3056581
3056602
3056626
3056653
3030460
3051705
3056685
3056733
3056756
3055936
3056786
3056819
3056847
3056865
3053382
3056894
3055951
3056922
3051652
3051684
3056950
3051759
3056969
3049619
3056993
3048759
3051555
3057010
3051732
3057028
3051895
3052154
3052856
3053184
3053266
3051449
3022686
3052213
3054163
3052899
3051798
3053108
3053182
3049648
3051549
3050724
3050880
3050894
3050913
3052268
3053567
3053651
3053693
3053787
3053824
3054074
3054109
3053735
3054090
3059032
3058999
3059093
3059013
3059117
3059125
3059149
3059067
3059077
3024802
3024798
3026407
3033928
3033991
3034470
3053501
3034493
3036672
3036680
3036707
3036732
3036786
3036810
3037211
3037254
3037449
3037533
3037721
3037770
3037809
3043918
3052929
3059101
3034622
3038165
3038240
3039084
3039221
3059049
3059141
3059110
3041695
3041708
2710064
2859214
2859263
2859297
2859324
2859354
2859377
1655811
2849492