## INCLUSÃO - ANEXO II
CONSULTA PÚBLICA Nº 05/2023 - PLEITOS DE INCLUSÃO ANEXO II
# | #Processo | Código SDIC | NCM | Sugestão de Descrição
1 | 3059032 | F2-19II | 8413.60.11 | Bombas volumétricas rotativas de engrenagens, com pressão máxima compreendida entre 210 e 240 bar, rotação máxima de 3.500 rpm, com vazão máxima entre 32 e 125 l/min, para uso em máquinas autopropulsadas.
2 | 3058999 | F3-19II | 8483.40.10 | Caixa de transmissão manual de duas velocidades, constituída por um conjunto de engrenagens, um eixo de entrada e dois saída, rolamentos, molas, colares e eixos estriados, sistema de freio, pinos de travas e vedadores, montados em uma caixa de ferro fundido, fechada por tampas fixadas por parafusos, com peso aproximado de 301 kg, com rpm de entrada máximo de 3100 e potência de 306 kW (na entrada), construída, predominantemente em ferro fundido e aço carbono, possui componentes de vedação fabricados em borracha e polímero, dimensões externas 994 mm x 622 mm x 551 mm.
3 | 3059093 | F4-19II | 8483.40.10 | Caixa de engrenagens, composta por carcaça, eixos, coroa, pinhão e rolamentos, para transmissão de movimento perpendicular ao eixo motor, com ponta de eixo estriada de 21 dentes, coroa com 45 dentes, e pinhão com 16 dentes, com relação de 2,81:1, potência de entrada de 88 kW a 1610 rpm, potência de saída de 44 kW a 572 rpm, de medidas aproximadas 456 mm X 306 mm X 406 mm, própria para máquinas agrícolas.
4 | 3059013 | F5-19II | 8483.40.10 | Caixa de engrenagens, composta por carcaça, eixos, coroa, pinhão e rolamentos, com diferencial de 103 graus entre os eixos, com ponta de eixo estriada, para uso de óleo SAE 80W-90 ou 85W-140, ocupando volume de 0,75 litros, de medidas aproximadas 455,9 mm x 207 mm x 207 mm, aplicado em máquinas agrícolas.
5 | 3059117 | F6-19II | 8517.62.94 | Módulo eletrônico, capaz de ler e converter dados da rede CAN e protocolo ISOBUS, montado em uma carcaça de liga de alumínio (AlSi9Cu3), podendo conter LEDs de sinalização, com conectores de 12 a 34 vias, operando com tensão entre 9 e 16 V, e corrente máxima de 49 A, com impedância entre 3,2 e 10 ohms, temperatura de trabalho entre – 40 e 85 graus Celsius, com medidas entre 147,8 mm e 287 mm de largura, e de comprimento entre 152,4 mm e 285,2 mm, e até 60 mm de altura, aplicado em máquinas agrícolas.
6 | 3059125 | F7-19II | 8433.90.90 | Conversor catalítico, feito em aço inoxidável, dotado de substrato catalítico em seu interior, do tipo SCR, próprio para motores diesel, de 6 cilindros e 13 litros, com medidas aproximadas de 1610 mm x 390 mm x 322 mm, de volume interno aproximado de 134 litros, próprio para máquinas colheitadeiras.
7 | 3059149 | F8-19II | 8483.40.10 | Conjunto tomada de força, formado por caixas de engrenagens e válvulas, feito em ferro fundido, com até 9 saídas de potência, com rotação máxima de 2900 rpm, engrenagens de 14 até 60 dentes, com diâmetro primitivo de saída entre 8 e 32, com dureza superficial entre 20 e 58 HRC, válvula de alimentação variável, aplicado em máquinas agrícolas.
8 | 3059067 | F9-19II | 8433.90.90 | Espalhador de palha, constituído por protetores metálicos, suportes, lâminas, rotores, sistema hidráulico e chicote elétrico, com rotação de trabalho na faixa de 250 até 600 rpm, acionado por motor hidráulico de 125 cc, proporcionando 21 MPa de pressão máxima no sistema hidráulico, com rotor com 3 lâminas, de diâmetro aproximado de 963 mm, conectores elétricos de 2 a 6 vias, conjunto montado com largura aproximada de 2.343 mm, aplicado em máquinas agrícolas.
9 | 3059077 | F10-19II | 8433.90.90 | Coluna de direção, contendo eixo, camisa, flange e rolamento, com ponta de eixo estriada de 12 dentes, com torque nominal do eixo de direção de 81 Nm, flange quadrilateral de fixação com 83,1 mm de comprimento, dimensões aproximadas de 20,35 mm (+/- 0,1 mm) do diâmetro do eixo, conjunto com comprimento de 50,77 mm a 81,8 mm, com camisa de diâmetro de 22,17 mm a 43,2 mm, própria para colheitadeiras
10 | 3024802 | F11-19II | 8483.40.10 | Caixa de transmissão com três eixos rotores, sendo um de entrada com diâmetro de 50 mm e 30 dentes, eixo de saída posicionado a 90 graus em relação ao eixo de entrada com 60 mm de diâmetro e 36 dentes, segundo eixo de saída de 50 mm de diâmetro posicionado a 180 graus em relação ao eixo de entrada, relação de transmissão de velocidades dos eixos de saída de 1,615:1, rotações máximas no eixo de entrada para o rotor de 2017 e 1250 rpm nos eixos de saída, torque de 10500 Nm, possui dimensões de 906 x 418 x 250 mm, peso de até 67 kg, aplicado em colheitadeiras agrícolas.
11 | 3024798 | F12-19II | 8483.40.10 | Transmissão de 54 kg, dimensões de 559 x 418 x 250 mm, constituída por três eixos, sendo eixo de entrada com diâmetro de 49 mm e 30 dentes separados por ângulo de 30 graus, eixo de saída esquerdo a 90 graus em relação ao eixo de entrada e diâmetro de 60 mm com 36 dentes separados por ângulo de 30 graus, segundo eixo de saída posicionado a 180 graus em relação ao eixo de entrada possui 49 mm de diâmetro e 30 dentes separados por ângulo de 30 graus, relação de velocidades é de 1,615:1 entre eixos de entrada e saída, rotações máximas no eixo de entrada de 1632 rpm, e rotação máxima de saída de 1250 rpm, torque máximo de entrada de 1050 Nm, aplicada em colheitadeiras agrícolas.
12 | 3026407 | F13-19II | 8483.40.10 | Caixa de transmissão própria para acionamento do rotor de separador de grãos, com velocidade máxima de entrada de 2677 rpm e relação de redução de 2,94 rpm, eixo de entrada na caixa redutora com diâmetro máximo de 50 mm contendo duas regiões com estriado sendo a primeira com 27 dentes e a segunda com 30 dentes, eixo de saída com diâmetro 50 mm e 30 dentes, caixa de redução com capacidade máxima de torque na saída de 210 Nm e potência de até 492 kW na entrada, possui dimensões de 672 x 535 x 322 mm e peso de 47 kg, utilizada em colheitadeiras agrícolas.
13 | 3033928 | F14-19II | 8413.70.90 | Bomba centrífuga de aço inox, equipada com sensor de velocidade, palheta acoplada acionada por motor hidráulico de 180 rpm, pressão de 10 bar, vazão de 549 l/min, resistência de temperatura do fluído de 60 graus Celsius, dimensões máximas de 300 mm x 233 mm, peso de até 16 kg, utilizada em pulverizadores autopropelidos.
14 | 3033991 | F15-19II | 8481.80.92 | Eletroválvula de controle, composta em plástico, moldada de 8 posições, com tensão nominal de 12 V, frequência de operação de até 40 Hz, pressão máxima de 9 bar, vazão de 5,7 l/min, atuação em temperatura de -10 graus Celsius a +75 graus Celsius, umidade relativa de 10% a 95%, estanqueidade IP 69k, dimensões de 70 mm x 67 mm, peso de 200 g, própria para controlar o fluxo de líquidos químicos na barra de pulverização, utilizada em pulverizadores autopropelidos.
15 | 3034470 | F16-19II | 8481.20.90 | Bloco hidráulico de alumínio com 4 plugs din, composto por válvula hidráulica de controle direcional, duas válvulas de assento elétrico do tipo cartucho, acionada por solenoide com tensão nominal de 12 V, dimensões máximas de 10 mm x 5 mm, peso de 8 kg, utilizado para efetuar a inclinação da plataforma de corte das colheitadeiras agrícolas.
16 | 3053501 | F17-19II | 8481.40.00 | Válvula de controle de vazão prioritária (load sensing), corpo de ferro fundido, utilizada para proteção do sistema hidráulico, capacidade de regulagem de 21 bar, vazão nominal de 100 l/min, temperatura máxima de operação de 110 graus Celsius, dimensões de 180 mm x 178 mm x 60 mm, peso de 2 kg, aplicada em tratores agrícolas.
17 | 3034493 | F18-19II | 8481.80.92 | Válvula solenoide para direcionamento de óleo hidráulico, corpo de aço inox, temperatura de operação de -30 graus Celsius a +110 graus Celsius, pressão máxima de 41 bar e fluxo de 19 l/min, constituída por uma bobina eletromagnética interna com tensão nominal de 12 V, conector integral, corrente máxima de tração de 0,78 A, dimensões de 91 mm de comprimento x 36 mm de diâmetro, peso de 300 g, utilizada no sistema de acionamento da tomada de potência traseira dos tratores agrícolas.
18 | 3036672 | F19-19II | 8708.29.14 | Painel de instrumentos do tipo "cluster", em carcaça plástica abs, moldura frontal e lente transparente, placa de circuito impresso, com indicadores luminosos de medidor de combustível, temperatura e rotação do motor, 3 displays lcd na parte central, comunicação via can-bus, com proteção IP 6k 6k na parte frontal e IP 45 na parte traseira, tensão de trabalho de 12 V, temperatura de operação entre -40 graus Celsius a +85 graus Celsius, dimensões máximas de 304 mm de comprimento x 95 mm de largura e 198 mm de altura, peso de até 7 kg, específico para aplicação em tratores agrícolas, para uso off-road.
19 | 3036680 | F20-19II | 8708.29.19 | Cobertura externa do teto constituído em material plástico resistente a temperaturas de -40 graus Celsius a +80 graus Celsius, produzido no processo de rotomoldagem (rotational molded roof frame), com dimensões 1763 mm x 1675 mm x 200 mm, peso de 35 kg, utilizado estruturalmente na parte central superior da cabine do operador, aplicado em máquinas e tratores agrícolas.
20 | 3036707 | F21-19II | 8421.99.10 | Elemento filtrante de ar com carvão ativado, dimensões 550 mm x 130 mm x 52 mm, 30 micras, peso máximo de 1 kg, utilizado para bloquear e depurar as impurezas externas da captação no sistema do ar no filtro de cabine, aplicado em máquinas e tratores agrícolas.
21 | 3036732 | F22-19II | 8415.90.90 | Condensador multifluxo de ar-condicionado sem filtro, com secador integrado, constituído de bloco de alumínio brasado com tubos e aletas, atua com pressões de trabalho de 25 bar, potência de 10 KW, dimensões 545 mm x 363 mm x 30 mm, peso de 3 kg, com suportes para fixação na máquina, próprio para dissipar o calor absorvido pelo fluido refrigerante do habitáculo para o meio ambiente, utilizado em máquinas e tratores agrícolas.
22 | 3036786 | F23-19II | 8708.29.19 | Cobertura interna de teto constituído em material plástico poliéster fibras sintéticas e tecidos, com dimensões 1366 mm x 1227 mm x 172 mm, peso 3 kg, utilizado para instalação de isoladores acústicos, painéis de comando, dispositivos de iluminação, autofalantes e aeradores do sistema de ventilação e arrefecimento da cabine, localizado na parte interior central superior da cabine do operador, aplicado em máquinas e tratores agrícolas.
23 | 3036810 | F24-19II | 8483.40.10 | Conjunto do sistema de transmissão em carcaça de ferro fundido com até 270 kW de potência, composto por uma caixa de transferência com mudanças sincronizadas, relação de duas velocidades (2,351:1) e (6,4:1), diferencial, sistema hidráulico composto por bomba e vazão de 30 l/min, sistema de freios por discos de fricção e acionamento hidráulico, dimensões máximas de 805 mm de comprimento, 795 mm de largura e 685 mm de altura, peso de até 456 kg, aplicado em colheitadeiras agrícolas.
24 | 3037211 | F25-19II | 8483.40.10 | Caixa de engrenagens para multiplicação de rotação e transmissão de torque, composta por eixo de entrada, 6 saídas de multiplicações diferentes e duas embreagens hidráulicas, rotação máxima de entrada de 1900 rpm e potência máxima de entrada de até 600 KW, sendo a rotação de saída mínima de 1900 rpm (relação 1 : 1) e a máxima de 2722 rpm (0,698 : 1), dimensões de 1890 mm x 555 mm, peso de 211 kg, utilizada em colheitadeiras agrícolas.
25 | 3037254 | F26-19II | 8708.70.10 | Aro soldado de aço médio carbono, com acabamento primer, W16A x 38; W18A x 38, com perfil de até 2 degraus, contém até 10 furos para fixação de parafuso, com dimensões máximas de 970 mm de diâmetro, até 460 mm de largura, peso máximo de 182 kg, utilizado em eixo propulsor, aplicado na montagem dos pneus traseiros dos tratores agrícolas.
26 | 3037449 | F27-19II | 8708.70.10 | Conjunto rodagem constituído por aros pintados de aço médio carbono, DW25B x 42 e DW23A x 34, perfil de até 4 degraus, 12 furos para fixação de parafuso, dimensões máximas de 10800 mm de diâmetro, 640 mm de largura, e pneus radiais de borracha vulcanizada não endurecida 710/75 R42 e 650/60 R34, com peso de 981 kg, aplicados em eixos propulsores, utilizados no sistema de rodagem dos tratores agrícolas.
27 | 3037533 | F28-19II | 8708.70.10 | Aro soldado de aço médio carbono, pintado, DW23B x 38, com perfil de 3 degraus, possui 12 furos para fixação de parafuso, dimensões de 970 mm de diâmetro, 584 mm de largura, peso de 177 kg, capacidade máxima de carga de 6500 kg e velocidade máxima de 65 km/h, próprio para eixo propulsor, aplicado na montagem dos pneus traseiros dos tratores agrícolas.
28 | 3037721 | F29-19II | 8708.40.19 | Sistema de transmissão CVT (continuous variable transmission - transmissão de variação contínua) hidrodinâmico, para uso na agricultura de precisão e em tratores agrícolas com motores de potência de até 250 cv e torque máximo de 1.600 Nm (a 1.400 rpm), velocidade infinitamente variável de trabalho com carga entre 0,03 km/h a 28 km/h à frente e 0,03 km/h a 16 km/h à ré, e velocidade infinitamente variável de transporte sem carga de 0,03 km/h a 40 km/h à frente e 0,03 km/h a 38 km/h à ré, velocidades nas rodas independentes da rotação do motor, com redução das perdas de tração, dotado de bomba hidráulica, motores hidráulicos, eixo pinhão e de sustentação, conjunto sincronizador, conjunto planetário, embreagem do sistema de tração total (4x4) e freio motor.
29 | 3037770 | F30-19II | 8412.21.10 | Cilindro hidráulico de movimento retilíneo com sistema de amortecimento por mola de compressão, pressão de trabalho de 210 bar, curso (Strokes) de 55 mm, suporta carga máxima de 9800 kgf, tubagem de 80 mm, haste de 30 mm com acabamento composto por cromo duro, velocidade máxima de trabalho de 4,5 m/min, temperatura de operação de 10 graus Celsius a 100 graus Celsius, peso de 11 kg, aplicado no sistema de amortecimento mecânico e na movimentação da barra de pulverização, utilizado em pulverizadores autopropelidos.
30 | 3037809 | F31-19II | 8412.21.10 | Cilindro hidráulico de movimento retilíneo com sistema de amortecimento por mola de compressão, sem carga lateral, com extremidades fixadas sem contravamento intermediário, pressão de trabalho de 35 bar, curso de 54 mm, tubagem de 28,5 mm, haste de 16 mm e velocidade de 1,5 m/min a 3 m/min, suporta temperatura de -40 graus Celsius a +200 graus Celsius, pesando até 3 kg, utilizado no sistema de acionamento do descarregador das colheitadeiras agrícolas.
31 | 3043918 | F32-19II | 8483.90.00 | Grupo do comando final, aplicado em compactadores, com corpo em aço liga, dotado de engrenagem de redução planetária, comprimento total de 320 a 370 mm, diâmetro externo igual ou inferior a 400 mm e peso igual ou inferior a 150 kg.
32 | 3052929 | F33-19II | 8483.90.00 | Comando final do trator de esteira, dotado de engrenagem de redução planetária, com corpo em ferro fundido, comprimento de 450 a 800 mm, diâmetro externo de 600 a 800 mm e peso igual ou superior a 400 kg.
33 | 3059101 | F34-19II | 8483.40.10 | Caixa de engrenagens, composta por carcaça, eixos, coroa, pinhão e rolamentos, para transmissão de movimento perpendicular ao eixo motor, com ponta de eixo estriada, coroa com 42 dentes, e pinhão com 11 dentes, para uso de óleo SAE 80W-90 ou 85W-140, ocupando volume de 0,85 litros, de medidas aproximadas 523 mm x 490 mm x 209 mm, própria para colhedoras de grãos.
34 | 3034622 | F35-19II | 8481.80.99 | Engate rápido com conexão/desconexão "push pull", tipo fêmea com corpo fundido de aço médio carbono, com alavanca sem tratamento térmico, diâmetro de 38 mm, pressão de trabalho de 250 bar, pressão máxima conectada ou desconectada de 1000 bar, com dimensões de 310 mm x 256 mm e peso de 8 kg, utilizado no mecanismo do sistema hidráulico, aplicado em tratores agrícolas.
35 | 3038165 | F36-19II | 8431.41.00 | Adaptador manufaturado em aço fundido, próprio para o travamento do dente através de pino com sistema de auto extração em caçamba de máquina de construção autopropulsada, provido de tratamento térmico por meio de têmpera e revenimento alcançando dureza de 41 HRC a 47 HRC nas superfícies e de no mínimo 39 HRC no núcleo, com geometria específica e angulação de encaixe do dente em 30 graus, com medidas de aproximadamente 329,75 mm a 442,84 mm de comprimento, 94,48 mm a 126,11 mm de largura e peso de 8,67 kg a 19,73 kg.
36 | 3038240 | F37-19II | 8431.41.00 | Dente manufaturado em aço fundido, próprio para aplicação em caçamba de máquina de construção autopropulsada, provido de sistema de fixação de troca rápida através de pino com sistema de auto extração, provido de tratamento térmico por meio de têmpera e revenimento alcançando dureza de 49 HRC a 55 HRC nas superfícies e de no mínimo 48 HRC no núcleo, com geometria específica e ponta do tipo PC, com medidas de aproximadamente 231,19 mm a 316,33 mm de comprimento, 94,34 mm a 126,34 mm de largura e peso de 4,99 kg a 12,07 kg.
37 | 3039084 | F38-19II | 8431.41.00 | Pino passante de cabeça sextavada com eixo móvel, manufaturado em aço, aplicado para travamento do dente ao adaptador em caçamba de máquina de construção autopropulsada, provido de aba de fixação e sistema de auto extração, com medidas de aproximadamente 94,96 mm a 124,7 mm de comprimento, 25,96 mm a 27,27 mm de altura e peso de 0,27 kg a 0,55 kg.
38 | 3039221 | F39-19II | 8431.49.22 | Conjunto de correntes de elos com peso de 931 kg, próprio para aplicação no sistema de locomoção de máquina de construção autopropulsada sobre esteira, contendo duas correntes, cada uma delas incluindo cerca de 44 elos comuns e 1 elo master manufaturados em aço manganês, providos através de tratamento térmico por meio de têmpera e revenimento alcançando dureza de 48 HCR a 54 HRC em toda superfície, com peças medindo 272 mm de comprimento, 103 mm de largura, com passo de 190 mm e peso de 3,33 kg.
39 | 3059049 | F40-19II | 8481.80.93 | Válvulas do tipo gaveta, formado por seis secções de válvulas, feitas em ferro fundido, para óleo hidráulico, operando entre 210 e 238 bar, entre -30 e 105 graus Celsius, e com vazão de saída de 160 l/m, de medidas aproximadas de 403,9 mm x 310,2 mm x 157,3 mm, aplicadas em veículos do tipo retroescavadeiras.
40 | 3059141 | F41-19II | 8433.90.90 | Conjunto do eixo traseiro, contendo motores hidráulicos, suportes, buchas, parafusos, porcas, arruelas, cotovelos, mangueiras, espaçadores e chicote elétrico, motor hidráulico de 125cc, de rotação entre 600 e 720 rpm, fornecendo 24,1 a 30,2 hp, máxima pressão de trabalho do sistema 3295 bar, chicote elétrico com comprimento máximo aproximado de 308 mm, com tensão de trabalho entre 12 e 24 V, e corrente de até 12 A, aplicado em máquinas agrícolas.
41 | 3059110 | F42-19II | 8483.60.90 | Acoplamento hidráulico, feito em aço, contendo 8 portas, sendo 2 para o sistema elétrico e 6 dedicadas aos sistemas hidráulicos, com dois pinos guia, de diâmetro 14 mm, e conectores macho de engate rápido, compatível com óleo MAT3540, opera com temperaturas entre -30 e 105 graus Celsius, conjunto medindo aproximadamente 182,6 mm x 150 mm x 163,2 mm, própria para realizar o engate entre componentes de sistemas hidráulicos de máquinas agrícolas.
42 | 3041695 | F43-19II | 8431.49.22 | Conjunto de sapatas manufaturadas em aço manganês, contendo por esteira aproximadamente 43 a 45 sapatas, com comprimento de 510 mm a 600 mm, fabricadas através do processo de laminação à quente com tratamento térmico por meio de tempera total e indução por jato d'água a fim de alcançar dureza de 42 HRC a 49 HRC em toda superfície, provida também de 86 a 90 elos comuns com passo de 175 mm a 190 mm, além de mais 4 elos master, obtidos através do processo de forjamento, possuindo tratamento térmico por meio de tempera e revenimento por indução atingindo dureza superficial de 50 HRC a 56 HRC e no núcleo de 22 HRC a 37 HRC, com medidas de aproximadamente de 191,4 mm a 218,7 mm de comprimento e 105 mm a 119 mm de largura.
43 | 3041708 | F44-19II | 8431.49.22 | Conjunto de sapatas manufaturadas em aço manganês, contendo por esteira aproximadamente 44 a 51 sapatas, com comprimento de 600 mm a 800 mm, fabricadas através do processo de laminação à quente com tratamento térmico por meio de tempera total e indução por jato d'água a fim de alcançar dureza de 42 HRC a 49 HRC em toda superfície, provida também de 88 a 102 elos comuns obtidos através do processo de forjamento, possuindo tratamento térmico por meio de tempera e revenimento por indução atingindo dureza superficial de 48 HRC a 56 HRC e com passo de aproximadamente 175 mm a 216 mm, além de 2 pinos master para fechamento.