## INCLUSÃO - ANEXO I
CONSULTA PÚBLICA Nº 05/2025 - PLEITOS DE INCLUSÃO ANEXO I
# | Código SDIC | Código NCM | Sugestão de Descrição para o Produto
1 | B1-22I | 8537.10.90 | Servidor de controle de velocidade do soprador, operando entre 9V e 16V, corrente máxima de 25 A, faixa de temperatura de operação de menos 40 graus Celsius a 85 graus Celsius, utilizado em veículos híbridos ou elétricos para controle da ventilação do sistema de ar-condicionado, utiliza modulação por largura de pulso (PWM) para variação da velocidade do ventilador, sendo compatível e integrado a sensores eletrônicos do sistema de climatização, dimensões 68 x 86 x 40mm.
2 | B2-22I | 8708.99.90 | Cubo de roda com flange integrado, destinado a veículos híbridos ou elétricos, composto por Cr15 (aço de rolamento de alto carbono e cromo), 1055 (aço estrutural de carbono), SCM435 (aço de baixa liga), SPCC (aço carbono laminado a frio), borracha NBR e polímero PA66 com 25 porcento de carga de reforço, com diâmetro de indexação de 120 mm, furação para parafuso de fixação M14, comprimento da tampa do disco de 30 mm, diâmetro interno para alojamento da roda de 64 mm, compatível com discos de freio de 66 mm de diâmetro, deslocamento axial de 40 mm, equipado com rolamento de baixo atrito para suportar cargas radiais e axiais, nas dimensões de 139 x 139 x 96 mm.
3 | B3-22I | 8708.80.00 | Bucha do braço inferior da suspensão, destinada a veículos híbridos ou elétricos, composta por corpo em liga de alumínio (6061-T6), elemento elástico em borracha natural (NR), com inserções metálicas contendo 20 porcento de aço estrutural de carbono de alta resistência e 20 porcento de aço de baixa dureza, projetada para absorção de vibrações e amortecimento de movimentos na articulação da suspensão, nas dimensões de 47 x 47 x 50 mm.
4 | B4-22I | 3815.12.10 | Catalisador automotivo cerâmico, composto por matriz com 92 por cento de cianita cerâmica e 8 porcento de metais nobres (platina, paládio e ródio), em forma cilíndrica, com malha de 600 cpsi, espessura de 2,5 mil (milésimas de polegada), dimensões 118,4 mm (diâmetro) × 80 mm (altura), destinado à parte traseira do sistema de exaustão de veículos híbridos ou elétricos, do tipo catalisador de três vias, atuando por reação catalítica para conversão de monóxido de carbono, hidrocarbonetos e óxidos de nitrogênio em dióxido de carbono, água e nitrogênio, com função de depuração de gases e redução de emissões atmosféricas.
5 | B5-22I | 3815.12.10 | Catalisador automotivo cerâmico, composto por matriz com 92 por cento de cianita cerâmica e 8 por cento de metais nobres (platina, paládio e ródio), em forma cilíndrica, com malha de 900 cpsi, espessura de 2,5 mil (milésimas de polegada), dimensões 118,4 mm (diâmetro) × 80 mm (altura), destinado à parte traseira do sistema de exaustão de veículos híbridos ou elétricos, do tipo catalisador de três vias, atuando por reação catalítica para conversão de monóxido de carbono, hidrocarbonetos e óxidos de nitrogênio em dióxido de carbono, água e nitrogênio, com função de depuração de gases e redução de emissões atmosféricas.
6 | B6-22I | 3815.12.10 | Catalisador automotivo cerâmico, composto por matriz com 92 por cento de cianita cerâmica e 8 por cento de metais nobres (platina, paládio e ródio), em forma cilíndrica, com malha de 900 cpsi, espessura de 2 mil (milésimas de polegada), dimensões 118,4 mm (diâmetro) × 80 mm (altura), destinado à parte traseira do sistema de exaustão de veículos híbridos ou elétricos, do tipo catalisador de três vias, atuando por reação catalítica para conversão de monóxido de carbono, hidrocarbonetos e óxidos de nitrogênio em dióxido de carbono, água e nitrogênio, com função de depuração de gases e redução de emissões atmosféricas.
7 | B7-22I | 3815.12.10 | Catalisador automotivo cerâmico, composto por matriz com 92 por cento de cianita cerâmica e 8 por cento de metais nobres (platina, paládio e ródio), em forma cilíndrica, com malha de 400 cpsi, espessura de 4 mil (milésimas de polegada), dimensões 132,08 mm (diâmetro) × 50 mm (altura), destinado à parte traseira do sistema de exaustão de veículos híbridos ou elétricos, do tipo catalisador de três vias, atuando por reação catalítica para conversão de monóxido de carbono, hidrocarbonetos e óxidos de nitrogênio em dióxido de carbono, água e nitrogênio, com função de depuração de gases e redução de emissões atmosféricas.
8 | B8-22I | 3815.12.10 | Catalisador automotivo cerâmico, composto por matriz com 92 por cento de cianita cerâmica e 8 por cento de metais nobres (platina, paládio e ródio), em forma cilíndrica, com malha de 600 cpsi, espessura de 2.5mil (milésimas de polegada), dimensões 132,08 mm (diâmetro) × 101,6 mm (altura), destinado à parte traseira do sistema de exaustão de veículos híbridos ou elétricos, do tipo catalisador de três vias, atuando por reação catalítica para conversão de monóxido de carbono, hidrocarbonetos e óxidos de nitrogênio em dióxido de carbono, água e nitrogênio, com função de depuração de gases e redução de emissões atmosféricas.
9 | B9-22I | 8708.99.90 | Cobertura térmica do conversor catalítico, destinada a veículos híbridos ou elétricos, composta por aço inoxidável SUS304 (71 por cento), com espessura de 0,15 mm, e feltro de malha de fibra de vidro (29 por cento), com espessura de 8,0 mm, utilizada para isolamento térmico do catalisador ternário, com a finalidade de melhorar o controle de emissões e reduzir perdas de calor nas áreas adjacentes ao conversor, suporta temperatura de trabalho igual ou superior a 650 graus Celsius, com perda térmica e taxa de encolhimento de 3 por cento após 4 horas de uso, e ponto de amolecimento da carcaça de 846 graus Celsius, nas dimensões de 98,1 x 111,1 x 168,9 mm.
10 | B10-22I | 8708.99.90 | Cobertura térmica do conversor catalítico, destinada a veículos híbridos ou elétricos, composta por aço inoxidável SUS304 (67 por cento), com espessura de 0,15 mm, e feltro de malha de fibra de vidro (33 por cento), com espessura de 8,0 mm, utilizada para isolamento térmico do catalisador ternário, com a finalidade de melhorar o controle de emissões e reduzir perdas de calor nas áreas adjacentes ao conversor catalítico, suporta temperatura de trabalho igual ou superior a 650 graus Celsius, com perda térmica e taxa de encolhimento de 3 por cento após 4 horas de uso, e ponto de amolecimento da carcaça de 846 graus Celsius, nas dimensões de 148,9 × 311,8 × 387,4 mm.
11 | B11-22I | 8708.99.90 | Cobertura térmica da seção intermediária do chassi II, composto por 74 por cento de aço inoxidável SUS430 com espessura de 0,15 mm e 26 porcento de feltro de malha de fibra de vidro com espessura de 8,0 mm, utilizado para isolamento térmico do sistema de escapamento em veículos híbridos ou elétricos, destinado a reduzir perdas de calor e melhorar o controle de emissões nas áreas adjacentes ao escapamento, com temperatura de trabalho igual ou superior a 650 graus Celsius, perda térmica e taxa de encolhimento de 3 porcento após 4 horas de uso, e ponto de amolecimento do material da carcaça de 846 graus Celsius, dimensões 90,6 x 121,7 x 90,6 mm..
12 | B12-22I | 8708.99.90 | Cobertura térmica do conversor catalítico, destinada a veículos híbridos ou elétricos, composto por aço inoxidável SUS430 (74 por cento), com espessura de 0,15 mm, e feltro de malha de fibra de vidro (26 por cento), com espessura de 8,0 mm, utilizado para isolamento térmico do catalisador ternário, com a finalidade de melhorar o controle de emissões e reduzir perdas de calor nas áreas adjacentes ao conversor, suporta temperatura de trabalho igual ou superior a 650 graus Celsius, com perda térmica e taxa de encolhimento de 3 por cento após 4 horas de uso, e ponto de amolecimento da carcaça de 846 graus Celsius, nas dimensões de 226,8 x 145,1 x 73,0 mm.
13 | B13-22I | 8708.99.90 | Cobertura térmica do conversor catalítico, destinada a veículos híbridos ou elétricos, composto por aço inoxidável SUS430 (71 por cento), com espessura de 0,15 mm, e feltro de malha de fibra de vidro (29 por cento), com espessura de 8,0 mm, utilizada para isolamento térmico do catalisador ternário, com a finalidade de melhorar o controle de emissões e reduzir perdas de calor nas áreas adjacentes ao conversor catalítico, suporta temperatura de trabalho igual ou superior a 650 graus Celsius, com perda térmica e taxa de encolhimento de 3 porcento após 4 horas de uso, e ponto de amolecimento da carcaça de 846 graus Celsius, nas dimensões de 238,0 x 116,6 x 250,6 mm.
14 | B14-22I | 8708.99.90 | Cobertura térmica frontal do chassi, composta por 74 por cento de aço inoxidável (SUS430) com espessura de 0,15 mm e 26 por cento de feltro de malha de fibra de vidro com espessura de 8,0 mm, utilizado para isolamento térmico do sistema de escapamento, destinado a melhorar o controle de emissões e reduzir perdas de calor nas áreas adjacentes ao escapamento, com temperatura de trabalho igual ou superior a 650 graus Celsius, perda térmica e taxa de encolhimento de 3 por cento após 4 horas de uso e ponto de amolecimento da carcaça de 846 graus Celsius, aplicada em veículos híbridos ou elétricos, nas dimensões 415,3 x 271,9 x 237,9 mm.
15 | B15-22I | 8708.70.90 | Junta de articulação da direção da roda dianteira, lado esquerdo, fabricada em alumínio fundido A356-T6, destinada a veículos híbridos ou elétricos, produzida por processo especial de fundição, com pintura anticorrosiva, elevada tenacidade mecânica e projetada para suportar cargas elevadas, com furo de fixação para grampo com extensão de 140 mm e abertura central de 71,7 mm para alojamento de sensor de velocidade, nas dimensões de 136,6 x 271,4 x 282,9 mm.
16 | B16-22I | 8708.70.90 | Junta de articulação da direção da roda dianteira, lado direito, fabricada em alumínio fundido A356-T6, destinada a veículos híbridos ou elétricos, produzida por processo especial de fundição, com pintura anticorrosiva, elevada tenacidade mecânica e projetada para suportar cargas elevadas, com furo de fixação para grampo com extensão de 140 mm e abertura central de 71,7 mm para alojamento de sensor de velocidade, nas dimensões de 136,6 x 271,4 x 282,9 mm.
17 | B17-22I | 8708.70.90 | Conector de direção da roda traseira, lado esquerdo, destinado a veículos híbridos ou elétricos, fabricado por processo especial de fundição, em liga de alumínio fundido (A356-T6), com pintura anticorrosiva e alta tenacidade mecânica, projetada para suportar cargas elevadas, possui furo de instalação do grampo com extensão de 100 mm, abertura do braço traseiro superior e inferior com diâmetro de 14,5 mm, abertura do braço de controle da suspensão com diâmetro de 12,1 mm, e abertura do braço de reboque da suspensão com diâmetro de 14,5 mm, nas dimensões de 158,88 × 290,73 × 272,49 mm.
18 | B18-22I | 8708.70.90 | Conector de direção da roda traseira, lado direito, destinado a veículos híbridos ou elétricos, fabricado em alumínio fundido (A356-T6), por processo especial de fundição, com pintura anticorrosiva, elevada tenacidade mecânica e projetada para suportar cargas elevadas, com furo de instalação do grampo de 100 mm, abertura do braço traseiro superior e inferior com diâmetro de 14,5 mm, abertura do braço de controle da suspensão com diâmetro de 12,1 mm e abertura do braço de reboque da suspensão com diâmetro de 14,5 mm, nas dimensões de 158,88 x 290,73 x 272,49 mm.
19 | B19-22I | 8501.31.10 | Motor elétrico de corrente contínua, com tensão nominal de 12V e potência de 50W, dotado de sensores Hall integrados e circuito eletrônico do tipo SMD, destinado à movimentação de teto solar e cortina de para-sol em veículos automotivos, com sistema antiesmagamento (força inferior a 100N), função de memória de posição zero, comando de teste ativo, parada suave a 2mm do final de curso e tempo de resposta de 100ms, dimensões 159,7 x 74,8 x 33,8mm.
20 | B20-22I | 8501.31.10 | Motor elétrico de corrente contínua, com tensão nominal de 12V e potência de 16W, dotado de sensores Hall integrados e circuito eletrônico do tipo SMD, destinado à movimentação de teto solar e cortina de para-sol em veículos automotivos, com sistema antiesmagamento (força inferior a 100N), função de memória de posição zero, comando de teste ativo, parada suave a 2mm do final de curso, tempo de resposta de 100ms, dimensões 160,9 x 75,2 x 33,8mm.
21 | B21-22I | 8501.31.10 | Motor elétrico de corrente contínua, com potência inferior a 750 W e tensão de operação entre 9 V e 16V, destinado ao ajuste do encosto reclinável de assentos de veículos híbridos ou elétricos, com torque máximo de inserção de 70Nm, velocidade de inserção de 25 mm/min e de extração de 100 mm/min, tempo máximo de rotação de 360 graus de até 600ms sob carga de 150 kg em baixa temperatura, nível de ruído máximo de 45 dB, grau de proteção IP5K, equipado com sensor de posição integrado para monitoramento do ângulo do assento e transmissão de dados em tempo real à unidade de controle eletrônico (ECU), com resistência à corrosão e vibração; dimensões 126,7 x 45,3 x 66mm.
22 | B22-22I | 8501.31.10 | Motor elétrico de corrente contínua, com potência inferior a 750 W e tensão de operação entre 9V e 16V, destinado ao ajuste horizontal do assento de veículos híbridos ou elétricos, com torque máximo de inserção de 70 Nm, velocidade de inserção de 25 mm/min e de extração de 100 mm/min, tempo máximo de rotação de 360 graus de até 600 ms sob carga de 150 kg em baixa temperatura, nível de ruído máximo de 45 dB, grau de proteção IP5K, equipado com sensor de posição integrado para monitoramento em tempo real do ângulo do assento e transmissão das informações à unidade de controle eletrônico (ECU) do veículo, com resistência à corrosão e vibração; dimensões 107,9 x 84,5 mm, com diâmetro de 38 mm.
23 | B23-22I | 8501.31.10 | Motor elétrico de corrente contínua, com potência inferior a 750W e tensão de operação entre 9V e 16V, destinado ao ajuste do ângulo da bandeja do assento de veículos híbridos ou elétricos, com torque máximo de 70Nm, velocidade de inserção de 25mm/min e de extração de 100mm/min, tempo máximo de rotação de 360 graus de até 600ms sob carga de 150kg, nível de ruído inferior a 45dB, grau de proteção IP5K, equipado com sensor de posição integrado para transmissão de dados em tempo real à unidade de controle eletrônico (ECU), com resistência à corrosão e vibração; dimensões 106 x 62,1 x 97,4mm.
24 | B24-22I | 8708.29.99 | Tubo esquerdo da viga tubular, atuando como suporte estrutural do conjunto do painel, conectado à estrutura da carroceria de veículos automotivos de passeio, fabricado em aço de alta resistência B410LA, com espessura de 2 mm, teor de carbono menor ou igual a 0,2 por cento, manganês menor ou igual a 2 por cento, fósforo menor ou igual a 0,030 por cento e enxofre menor ou igual a 0,030 por cento, com extremidades dianteira e traseira usinadas com tolerância dimensional de 0,5 mm, furos de montagem com precisão dimensional entre 0 e 0,1 mm e concentricidade máxima de 0,5 mm após encolhimento, dimensões: 530 mm x diâmetro 70 mm x 2 mm.
25 | B25-22I | 8708.29.99 | Tubo metálico esquerdo, fabricado em aço estrutural de carbono Q195, com espessura de 1,6 mm, teor de carbono menor ou igual 0,12 por cento, manganês menor ou igual 0,5 por cento, fósforo menor ou igual 0,035 por cento e enxofre menor ou igual 0,035 por cento, com comprimento de 500mm, utilizado como parte da viga tubular no painel de veículos automotivos, fixado à carroceria por pontos de conexão, extremidades com tolerância dimensional de 0,5mm, furos de montagem com precisão entre 0 e 0,1 mm, e concentricidade máxima de 0,5mm após encolhimento, dimensões: 621 x 72 x 70mm.
26 | B26-22I | 8708.29.99 | Tubo esquerdo da viga tubular, atuando como suporte estrutural do conjunto do painel, conectado à estrutura da carroceria de veículos automotivos de passeio, fabricado em aço alta resistência HC420LA, com espessura de 1,8 mm, comprimento aproximado de 500 mm, teor de carbono menor ou igual a 0,1 por cento, manganês menor ou igual a 1,6 por cento, fósforo menor ou igual a 0,025 por cento e enxofre menor ou igual a 0,025 por cento, com extremidades dianteira e traseira usinadas com tolerância dimensional de 0,5 mm, furos de montagem com precisão dimensional entre 0 e 0,1 mm e concentricidade máxima de 0,5 mm após encolhimento, nas dimensões 570 x 70 x 1,8 mm.
27 | B27-22I | 8708.29.99 | Tubo direito da viga tubular, atuando como suporte estrutural do conjunto do painel, conectado à estrutura da carroceria de veículos automotivos de passeio, fabricado em aço estrutural de carbono (Q195), com espessura de 2 mm, teor de carbono menor ou igual 0,12 por cento, manganês menor ou igual 0,50 por cento, fósforo menor ou igual 0,035 por cento e enxofre menor ou igual 0,035 por cento, com extremidades dianteira e traseira usinadas com tolerância dimensional de 0,5 mm, furos de montagem com precisão dimensional de até 0,8 mm, nas dimensões de 881 x 38 x 2 mm.
28 | B28-22I | 8415.90.90 | Cabeça do radiador, componente estrutural de radiadores para ar-condicionado automotivo, em liga de alumínio, dimensões: largura 36mm, comprimento 356mm, altura 11mm.
29 | B29-22I | 8415.90.90 | Cabeça do radiador, componente estrutural de radiadores para ar-condicionado automotivo, em liga de alumínio, dimensões: largura 35mm, comprimento 459mm, altura 11mm.
30 | B30-22I | 8415.90.90 | Cabeça do radiador, componente estrutural de radiadores para ar-condicionado automotivo, em liga de alumínio, dimensões: largura 35mm, comprimento 504mm, altura 10mm.
31 | B31-22I | 8415.90.90 | Controlador de velocidade, permitindo o ajuste do volume de ar do sistema de ar condicionado automotivo, controla a velocidade do motor do soprador de acordo com a temperatura interna do veículo, alterando a tensão ou a corrente, utilizando técnicas de modulação por largura de pulso (PWM), material: Liga de alumínio, nylon 66 com fibra de vidro, outros, faixa de tensão de funcionamento: 9 a 16 V, tensão nominal: 12 V, temperatura de trabalho: menos 20 a 70 graus Celsius, dimensões: 54,2 x 40,8 x 57,6 mm.
32 | B32-22I | 8415.90.90 | Conjunto de tubos em liga de alumínio do evaporador, moldados, para conectar o tubo de refrigeração do compartimento frontal do ar-condicionado automotivo ao núcleo do evaporador da cabine para circulação bidirecional de refrigerante, dimensões: comprimento 184 mm, largura 61 mm, altura 58 mm.
33 | B33-22I | 8415.90.90 | Conjunto de tubos em liga de alumínio do evaporador, moldados, para conectar o tubo de refrigeração do compartimento frontal do ar-condicionado automotivo ao núcleo do evaporador da cabine para circulação bidirecional de refrigerante, dimensões comprimento 162 mm, largura 63 mm, altura 120 mm.
34 | B34-22 | 8415.90.90 | Conjunto de tubos em liga de alumínio do evaporador, moldados, para conectar o tubo de refrigeração do compartimento frontal do ar-condicionado automotivo ao núcleo do evaporador da cabine para circulação bidirecional de refrigerante, dimensões: comprimento 175 mm, largura 39 mm, altura 63 mm.
35 | B35-22I | 8415.90.90 | Conjunto de tubos em liga de alumínio do evaporador, moldados, para conectar o tubo de refrigeração do compartimento frontal do ar-condicionado automotivo ao núcleo do evaporador da cabine para circulação bidirecional de refrigerante, dimensões: comprimento 81 mm, largura 26 mm, altura 114 mm.
36 | B36-22I | 8415.90.90 | Conjunto de tubos em liga de alumínio do evaporador, moldados, para conectar o tubo de refrigeração do compartimento frontal do ar-condicionado automotivo ao núcleo do evaporador da cabine para circulação bidirecional de refrigerante, dimensões: comprimento 184mm, largura 26mm, altura 87mm.
37 | B37-22I | 8501.31.10 | Motor sem escovas do ventilador eletrônico, para acionamento das pás do ventilador elétrico do conjunto de refrigeração automotiva para resfriar os núcleos dos trocadores de calor (condensador, radiador, resfriador de óleo, etc.), dimensões: altura 143 mm, largura 66 mm, comprimento 136 mm.
38 | B38-22I | 8501.31.10 | Motor sem escovas do ventilador eletrônico, para acionamento das pás do ventilador elétrico do conjunto de refrigeração automotiva para resfriar os núcleos dos trocadores de calor (condensador, radiador, resfriador de óleo, etc.), dimensões: altura 133mm, largura 85mm, comprimento 139mm.
39 | B39-22I | 8501.31.10 | Motor sem escovas do ventilador eletrônico, para acionamento das pás do ventilador elétrico do conjunto de refrigeração automotiva para resfriar os núcleos dos trocadores de calor (condensador, radiador, resfriador de óleo, etc.), dimensões: altura 117mm, largura 70mm, comprimento 117mm.
40 | B42-22I | 8415.90.90 | Adaptador de alta tensão para aquecedor de ar PTC integrado do ar condicionado automotivo, para fornecer aquecimento para o veículo totalmente elétrico ou hibrido no inverno, temperatura de trabalho: menos 40 a 85 graus Celsius, temperatura de armazenamento: menos 40 a 125 graus Celsius, tensão de funcionamento: 750V, corrente de funcionamento avaliado 20 A, peso aproximado: 84g, dimensões: 255 x 34 x 32mm.
41 | B43-22I | 8415.90.90 | Plugue do tanque de refrigerante do condensador com filtro, para vedar a câmara de armazenamento do condensador e reter impurezas sólidas no refrigerante, composição PA66+GF30, HNBR, PA66+PA6, dimensões: 55 x 34 x 34 mm, aplicado em aparelhos de ar condicionado de uso automotivo.
42 | B44-22I | 8415.90.90 | Aquecedor de ar PTC de baixa pressão do sistema de ar condicionado, para definir a proporção de ar frio e quente através da abertura da porta de ar, desempenha as funções de aquecimento, ventilação, descongelamento e desembaçamento de automóveis, dimensões: 116,5 x 59,2 x 233,5 mm.
43 | B45-22I | 8415.90.90 | Servo de controle de velocidade do soprador, permitindo que os motoristas ajustem o volume de ar do ar condicionado de acordo com as necessidades, controlando a velocidade do motor do soprador alterando a tensão ou a corrente, altamente compatível e integrado com vários sensores, controladores e outros componentes do sistema de ar condicionado automotivo, tensão: 9V a 16V DC, corrente: 25A, faixa de temperatura de trabalho: menos 40 a 85 graus Celsius, faixa de temperatura de armazenamento: menos 40 a 95 graus Celsius, dimensões: 68 x 86 x 40mm, composto de: 75 por cento em liga de alumínio, 12 por cento em PA66+GF30, 13 por cento de outros materiais.
44 | B47-22I | 8415.90.90 | Núcleo de aquecimento, componente do sistema de ar condicionado, que transfere calor do líquido de arrefecimento do motor para o compartimento do passageiro, dimensões: altura 241 mm, largura 60 mm, comprimento 192 mm.
45 | B48-22I | 8415.90.90 | Núcleo de aquecimento, componente do sistema de ar condicionado, que transfere calor do líquido de arrefecimento do motor para o compartimento do passageiro, dimensões: altura 277 mm, largura 32 mm, comprimento 184 mm.
46 | B49-22I | 8415.90.90 | Conjunto da cabeça do evaporador, principais componentes estruturais do evaporador para ar-condicionado automotivo, em liga de alumínio estampada (AA4343/AA3003 e AA4343/AA3003/AA4343), dimensões dos furos dos tubos planos: 1,8 (+0,1/+0,05) mm, 17 (+0,05/0) mm, dimensões: largura 43mm, comprimento 258mm, altura 20mm.
47 | B50-22I | 8415.90.90 | Conjunto da cabeça do evaporador, principais componentes estruturais do evaporador para ar-condicionado automotivo, em liga de alumínio estampada (AA4343/AA3003 e AA4343/AA3003/AA4343), dimensões dos furos dos tubos planos: 1,8 (+0,1/+0,05) mm, 17 (+0,05/0) mm, dimensões: largura 41mm, comprimento 252mm, altura 19mm.
48 | B51-22I | 8415.90.90 | Conjunto da cabeça do evaporador, principais componentes estruturais do evaporador para ar-condicionado automotivo, em liga de alumínio estampada (AA4343/AA3003 e AA4343/AA3003/AA4343), dimensões dos furos dos tubos planos: 1,8 (+0,1/+0,05) mm, 17 (+0,05/0) mm, dimensões: largura 41mm, comprimento 274mm, altura 19mm.
49 | B52-22I | 8415.90.90 | Conjunto da cabeça do evaporador, principais componentes estruturais do evaporador para ar-condicionado automotivo, em liga de alumínio estampada AA4343/AA3003 e AA4343/AA3003/AA4343, dimensões dos furos dos tubos planos: 1,8 (+0,1/+0,05) mm, 17 (+0,05/0) mm, dimensões: largura 41mm, comprimento 204 mm, altura 19 mm.
50 | B53-22I | 8415.90.90 | Conjunto da cabeça do evaporador, principais componentes estruturais do evaporador para ar-condicionado automotivo, em liga de alumínio estampada AA4343/AA3003 e AA4343/AA3003/AA4343, dimensões dos furos dos tubos planos: 1,8 (+0,1/+0,05) mm, 17 (+0,05/0) mm, dimensões: largura 41 mm, comprimento 224 mm, altura 19 mm.
51 | B56-22I | 8415.90.90 | Cabeça da estrutura principal do condensador de ar-condicionado automotivo, totalmente montado, com estruturas específicas fixadas por rebitagem ou soldagem TIG, em liga de alumínio por laminação (A4045/AA3003, AA6060, AA4045/AA3003/AA4045 e AA4343/AA3003/AA4343), dimensões: largura 42mm, comprimento 429mm, altura 53mm.
52 | B57-22I | 8415.90.90 | Cabeça da estrutura principal do condensador de ar-condicionado automotivo, totalmente montado, com estruturas específicas fixadas por rebitagem ou soldagem TIG, em liga de alumínio por laminação (A4045/AA3003, AA6060, AA4045/AA3003/AA4045 e AA4343/AA3003/AA4343), dimensões: largura 38 mm, comprimento 382 mm, altura 72 mm.
53 | B58-22I | 8415.90.90 | Cabeça da estrutura principal do condensador de ar-condicionado automotivo, totalmente montado, com estruturas específicas fixadas por rebitagem ou soldagem TIG, em liga de alumínio por laminação (A4045/AA3003, AA6060, AA4045/AA3003/AA4045 e AA4343/AA3003/AA4343), dimensões: largura 35 mm, comprimento 382 mm, altura 85 mm.
54 | B59-22I | 8415.90.90 | Cabeça da estrutura principal do condensador de ar-condicionado automotivo, totalmente montado, com estruturas específicas fixadas por rebitagem ou soldagem TIG, em liga de alumínio por laminação (AA4045/AA3003, AA6060, AA4045/AA3003/AA4045 e AA4343/AA3003/AA4343), dimensões: largura 22 mm, comprimento 374 mm, altura 36 mm.
55 | B60-22I | 8415.90.90 | Cabeça da estrutura principal do condensador de ar-condicionado automotivo, totalmente montado, com estruturas específicas fixadas por rebitagem ou soldagem TIG, em liga de alumínio por laminação (AA4045/AA3003, AA6060, AA4045/AA3003/AA4045 e AA4343/AA3003/AA4343), dimensões: largura 57 mm, comprimento 374 mm, altura 34 mm.
56 | B61-22I | 8415.90.90 | Cabeça da estrutura principal do condensador de ar-condicionado automotivo, totalmente montado, com estruturas específicas fixadas por rebitagem ou soldagem TIG, em liga de alumínio por laminação (AA4045/AA3003, AA6060, AA4045/AA3003/AA4045 e AA4343/AA3003/AA4343), dimensões: largura 24 mm, comprimento 429 mm, altura 48 mm.
57 | B62-22I | 8415.90.90 | Cabeça da estrutura principal do condensador de ar-condicionado automotivo, totalmente montado, com estruturas específicas fixadas por rebitagem ou soldagem TIG, em liga de alumínio por laminação (AA4045/AA3003, AA6060, AA4045/AA3003/AA4045 e AA4343/AA3003/AA4343), dimensões: largura 34 mm, comprimento 429 mm, altura 82 mm.
58 | B64-22I | 8415.90.90 | Cabeça da estrutura principal do radiador de ar-condicionado automotivo, totalmente montado, com estruturas específicas fixadas por rebitagem ou soldagem TIG, em liga de alumínio por laminação (AA4045/AA3003, AA6060, AA4045/AA3003/AA4045 e AA4343/AA3003/AA4343), dimensões: largura 54 mm, comprimento 275 mm, altura 109 mm.
59 | B65-22I | 8415.90.90 | Cabeça da estrutura principal do radiador de ar-condicionado automotivo, totalmente montado, com estruturas específicas fixadas por rebitagem ou soldagem TIG, em liga de alumínio por laminação (AA4045/AA3003, AA6060, AA4045/AA3003/AA4045 e AA4343/AA3003/AA4343), dimensões: largura 26 mm, comprimento 470 mm, altura 60 mm.
60 | B66-22I | 8415.90.90 | Cabeça da estrutura principal do radiador de ar-condicionado automotivo, totalmente montado, com estruturas específicas fixadas por rebitagem ou soldagem TIG, em liga de alumínio por laminação (AA4045/AA3003, AA6060, AA4045/AA3003/AA4045 e AA4343/AA3003/AA4343), dimensões: largura 137 mm, comprimento 470 mm, altura 63 mm.
61 | B67-22I | 8415.90.90 | Cabeça da estrutura principal do radiador de ar-condicionado automotivo, totalmente montado, com estruturas específicas fixadas por rebitagem ou soldagem TIG, em liga de alumínio por laminação (AA4045/AA3003, AA6060, AA4045/AA3003/AA4045 e AA4343/AA3003/AA4343), dimensões: largura 126 mm, comprimento 470 mm, altura 61 mm.
62 | B68-22I | 8415.90.90 | Placa de suporte do radiador do sistema de ar condicionado automotivo, em liga de alumínio laminado (AA3003 e AA4343/AA3003), sendo parte da estrutura do condensador do ar-condicionado automotivo, com estruturas específicas fixadas por rebitagem ou soldagem TIG (arco com proteção de argônio), dimensões: largura 16 mm, comprimento 392 mm, altura 57 mm.
63 | B69-22I | 8415.90.90 | Placa de suporte do radiador do sistema de ar condicionado automotivo, em liga de alumínio laminado (AA3003 e AA4343/AA3003), sendo parte da estrutura do condensador do ar-condicionado automotivo, com estruturas específicas fixadas por rebitagem ou soldagem TIG (arco com proteção de argônio), dimensões: largura 16 mm, comprimento 392 mm, altura 43 mm.
64 | B70-22I | 8415.90.90 | Cabeça do condensador, componente estrutural de condensadores internos do sistema de ar condicionado automotivo, em liga de alumínio por laminação AA3003 e AA4343/AA3003, dimensões: largura 32 mm, comprimento 198 mm, altura 13 mm, dimensões dos furos de tubo plano: 1,4 (+0,07/+0,02) mm e 12 (+0,05/0) mm.
65 | B71-22I | 8415.90.90 | Cabeça do condensador, componente estrutural de condensadores internos do sistema de ar condicionado automotivo, em liga de alumínio por laminação AA3003 e AA4343/AA3003, dimensões: largura 38 mm, comprimento 198 mm, altura 28 mm, dimensões dos furos de tubo plano: 1,4 (+0,07/+0,02) mm e 12 (+0,05/0) mm.
66 | B73-22I | 8501.53.10 | Conjunto de propulsão elétrica, com carcaça construída predominantemente em alumínio e chapas de aço silício, em conformidade com ELV que atende os requisitos da norma (GB/T 30512-2014), com materiais isolantes que suportam temperatura igual ou inferior a 180 graus celsius; do tipo trifásico e tensão de operação de 450 a 750 VDC, potência igual ou inferior a 200 kW, torque igual ou inferior a 315 N.m, grau de proteção IP67, com dimensões aproximadas de 540x510x251 mm (+-10 mm), próprio para aplicação em veículos automóveis híbridos
67 | B74-22I | 9030.33.90 | Sensores de corrente, composto predominantemente em cobre e plástico, com saídas analógicas e digitais, faixa de temperatura de -40 a 125 graus Celsius, tensão de alimentação monopolar de 5 VDC e corrente igual ou inferior a 1200 A, dimensões aproximadas de 291,87 x 51 x 44 mm (+-10 mm), próprio para aplicação em veículos automóveis elétricos.
68 | B75-22I | 9026.20.90 | Sensor de pressão, composto predominantemente em alumínio, base de silício, borracha de flúor, latão, resina epóxi de fibra de vidro (FR-4) e revestido com resina epóxi, faixa de medição igual ou inferior a 3 MPa (+-0,015 MPa) e grau de proteção IP67, dimensões aproximadas de 43,1 x 24 mm (+-0,15 mm), próprio para aplicação em veículos automóveis híbridos.
69 | B76-22I | 8503.00.90 | Tubo de óleo, composto predominantemente em aço fundido ou aço inoxidável, conforme norma GB/T 30512-2014, dimensões aproximadas do comprimento de 140,6 a 188 (+-5 mm) e diâmetro de 8 mm (+-2 mm), próprio para aplicação em veículos automóveis híbridos.
70 | B77-22I | 8481.80.97 | Corpo do acelerador eletrônico, composto predominantemente em alumínio (AISi12Cu1Fe), borracha e plástico, conforme a norma GB/T 30512-2014, dotado de motor de acionamento de 12 V e sensor de posição de 5 V, temperatura de operação de -40 a 125 graus celsius, dimensões aproximadas de 125,1 x 104,4 x 79,7 mm (+-5 mm), próprio para aplicação em veículos automóveis híbridos.
71 | B78-22I | 8503.00.90 | Tubo do motor, composto predominantemente em aço inoxidável 304, conforme a norma (GB/T 30512-2014), resistente a pressão de 0,6 MPa, próprio para aplicação em veículos automóveis elétricos.
72 | B79-22I | 8543.70.99 | Sensor do comando de válvulas, dotado de imã permanente e circuito Hall, composto predominantemente em aço, plástico e borracha, conforme a norma GB/T 30512-2014, tensão de alimentação de 5 V (+-0,1 V), próprio para aplicação em veículos automóveis híbridos.
73 | B80-22I | 8543.20.00 | Sensor de velocidade do virabrequim, dotado de imã permanente e circuito Hall, composto predominantemente em aço, plástico e borracha, conforme a norma GB/T 30512-2014, tensão de alimentação de 5 V (+-0,1 V), próprio para aplicação em veículos automóveis híbridos.
74 | B81-22I | 9031.80.99 | Sensor de detonação, composto predominantemente em aço, cobre, plástico e borracha, em conformidade com ELV que atende os requisitos da norma (GB/T 30512-2014), faixa de temperatura operacional de -40 a 130 graus celsius, classe de proteção IP6K8, próprio para aplicação em veículos automóveis híbridos.
75 | B82-22I | 9025.19.90 | Sensor de temperatura, composto predominantemente em platina, resina epóxi, fio de cobre estanhado, resina epóxi de fibra de vidro, borracha e poliuretano, faixa de temperatura operacional de -40 a 150 graus celsius (+-1 grau celsius), dimensões aproximadas de 54,8 x 19 mm (+-0,15 mm), próprio para aplicação em veículos automóveis híbridos.
76 | B83-22I | 9032.10.10 | Conjunto do termostato, composto predominantemente em poliamida 66, poliamida 6T, alumínio fundido (ADC12), borracha EPDM e aço inoxidável 304, tensão nominal de 12 V e máxima igual ou inferior a 16 V, capacidade de 100000 ciclos, resistência nominal de 9,5 ohms (+-0,95 ohms), próprio para aplicação em veículos automóveis híbridos e elétricos.
77 | B84-22I | 8501.32.10 | Conjunto de propulsão elétrico, com carcaça fabricada em alumínio e sistema de engrenagens em liga de aço, integrado com motor de acionamento assíncrono, de velocidade de rotação igual ou inferior a 16000 rpm; controlador de domínio de energia, dotado de conversor AC/DC, conversor DC/DC, unidade de controle do veículo e sistema de gerenciamento de bateria; controlador do motor de acionamento e unidade de distribuição de energia; tensão de operação do conjunto de 205 a 480 V, potência nominal máxima de 65 kW, torque nominal máximo de 140 N.m, grau de proteção IP67B, com dimensões aproximadas de 451 x 455 x 450 mm (+-15 mm), próprio para aplicação em veículos automóveis híbridos.
78 | B85-22I | 9032.89.90 | Controlador de domínio de energia, constituído predominantemente em alumínio, cobre, plástico e resina epóxi, integrado com unidade de microcontrolador, unidade de controle do veículo, sistema de gerenciamento de bateria, conversor DC, carregador de bordo e módulo de distribuição de alta tensão, próprio para aplicação em veículos automóveis híbridos.
79 | B86-22I | 8503.00.90 | Caixa traseira do motor, com carcaça constituída em alumínio, espessura mínima da parede de 5 mm, em conformidade com a norma (GB/T 30512-2014, GB/T1804-m e GB/T6414-CT6), com dimensões aproximadas de 385x224x110 mm (+-10 mm), próprio para aplicação em veículos automóveis híbridos
80 | B87-22I | 8481.80.92 | Conjunto do módulo de controle, do tipo eletro-hidráulico, constituído predominantemente em alumínio (ADC12), aço laminado a frio (SPCC), aço inoxidável (SUS303) e aço (Y1Gr18Ni9), corrente em estado estacionário da válvula solenoide de pressão principal e da embreagem de 1,2 A e tensão elétrica de 12 V, dimensões aproximadas de 285,8 (+-1,1 mm) x 255 (+-1,1 mm) x 113,5 mm (+-0,3 mm), próprio para aplicação em veículos automóveis híbridos
81 | B88-22I | 8413.30.30 | Conjunto eletrônico da bomba de óleo da transmissão, constituído predominantemente em alumínio, aço, fluoro elastômero, borracha de flúor e plástico, fluxo máximo do óleo de 20 l/min, pressão nominal de 4 bar e temperatura de trabalho de 90 graus celsius, dimensões aproximadas de 84 x 100,05 x 127,1 mm (+-2 mm), próprio para aplicação em veículos automóveis híbridos.
82 | B89-22I | 8708.50.99 | Engrenagem do pinhão, fabricada em aço (19CiNi5), cementado, temperado e revenido para garantir camada endurecida efetiva de 0,8 a 1,2 mm de profundidade, com diâmetro máximo de 64,7 mm, diâmetro do furo de 22,1 mm e altura de 26,3 mm, com dureza superficial de 680 a 780 HV1 e dureza de núcleo de 33 a 48 HRC, aplicada em automóveis elétricos ou híbridos.
83 | B90-22I | 8708.50.99 | Engrenagem, do tipo cilíndrica helicoidal involuta, com corpo em aço com acabamento cementado (20GrMnTiH) com espessura da camada cementada de 0,5 a 0,8 mm, dureza da superfície de 58 a 63 HRC e dureza do núcleo de 30 a 45 HRC, dimensões aproximadas de 181,115 (+-0,15 mm) x 32,1 mm (+-0,3 mm), próprio para aplicação em veículos automóveis elétricos.
84 | B91-22I | 8483.90.00 | Carcaça traseira, composto predominantemente em alumínio (ADC12) conforme a norma (JISH5302:2006), resistência a tração maior ou igual a 228 Mpa e dureza de 80 a 110 HBW, dimensões aproximadas de 374 (+-0,5 mm) x 240,2 (+-0,5 mm) x 64 mm (+-0,15 mm), próprio para aplicação em veículos automóveis elétricos.
85 | B92-22I | 8409.91.90 | Carcaça traseira, composto predominantemente em alumínio fundido (AlSi10MnMg), com rugosidade superficial de 1,6 a 3,2 Ra, resistência a tração maior ou igual a 228 MPa, dureza brinell de 80 HBW, dimensões aproximadas de 416,2 (+-1,2 mm) x 258,1 (+-1,1 mm) x 142,3 mm (+-0,88 mm), próprio para aplicação em veículos automóveis elétricos.
86 | B93-22I | 8501.32.10 | Conjunto de propulsão elétrico, com carcaça fabricada em alumínio e sistema de engrenagens em liga de aço, integrado com motor de acionamento síncrono, de velocidade de rotação igual ou inferior a 15000 rpm; controlador de domínio de energia, dotado de conversor AC/DC, conversor DC/DC, unidade de controle do veículo e sistema de gerenciamento de bateria; controlador do motor de acionamento com tecnologia IGBT de quarta geração e unidade de distribuição de energia; tensão de operação do conjunto de 600 V, potência nominal máxima de 37 kW, torque nominal máximo de 51 N.m, grau de proteção IP67, com dimensões aproximadas de 417 x 375 x 267 mm (+-15 mm), próprio para aplicação em veículos automóveis elétricos.
87 | B94-22I | 8501.32.10 | Conjunto de propulsão elétrico, com carcaça fabricada em alumínio e sistema de engrenagens em liga de aço, integrado com motor de acionamento síncrono, de velocidade de rotação igual ou inferior a 15000 rpm; controlador de domínio de potência, dotado de carregador de bordo bidirecional (Bi-OBC), conversor DC/DC, unidade de controle do veículo e sistema de gerenciamento de bateria; controlador do motor de acionamento e unidade de distribuição de energia de alta tensão (PDU); tensão de operação do conjunto de 180 a 459,9 V, potência nominal máxima de 35 kW, torque nominal máximo de 70 N.m, grau de proteção IP67B, com dimensões aproximadas de 407 x 386 x 392 mm (+-15 mm), próprio para aplicação em veículos automóveis elétricos.
88 | B95-22I | 8501.32.10 | Conjunto de propulsão elétrico, com carcaça fabricada em alumínio e sistema de engrenagens em liga de aço, integrado com motor de acionamento síncrono, de velocidade de rotação igual ou inferior a 18000 rpm; controlador de domínio de potência, dotado de carregador de bordo bidirecional (Bi-OBC), conversor DC/DC, unidade de controle do veículo e sistema de gerenciamento de bateria; controlador do motor de acionamento e unidade de distribuição de energia de alta tensão (PDU); tensão de operação do conjunto de 450 V, potência nominal máxima de 55 kW, torque nominal máximo de 105 Nm, grau de proteção IP67, com dimensões aproximadas de 565 x 386 x 692 mm (+-10 mm), próprio para aplicação em veículos automóveis elétricos ou híbridos.
89 | B96-22I | 8501.32.10 | Conjunto de propulsão elétrico, com carcaça fabricada em alumínio e sistema de engrenagens em liga de aço, integrado com motor de acionamento síncrono, de velocidade de rotação igual ou inferior a 15000 rpm; controlador de domínio de potência, dotado de carregador de bordo bidirecional (Bi-OBC), conversor DC/DC, unidade de controle do veículo e sistema de gerenciamento de bateria; controlador do motor de acionamento e unidade de distribuição de energia de alta tensão (PDU); tensão de operação do conjunto de 650 ou 670 V, potência nominal máxima de 55 ou 70 kW, torque nominal máximo de 120 Nm, grau de proteção IP67, com dimensões aproximadas de 510 a 605 x 382 a 410 x 683 a 730 mm (+-15 mm), próprio para aplicação em veículos automóveis elétricos ou híbridos.
90 | B97-22I | 8415.90.90 | Conjunto de aquecedor de ar, contendo PTC integrado, chicote elétrico e dissipador térmico, com tensão de operação de até 456 V/DC, corrente de pico igual ou inferior a 30 A, potência superior a 3750 W, com dimensões máximas de até 255 x 305 x 325 mm, próprio para automóveis elétricos ou híbridos.
91 | B98-22I | 8708.94.90 | Travessa barra de torção, dianteira ou traseira, fabricada em aço de ala resistência pelo processo de conformação interna de alta pressão, com seção transversal variável, com dimensões aproximadas de 1100 x 75 x 60 mm, próprio para veículos automóveis elétricos ou híbridos.
92 | B99-22I | 8481.80.99 | Válvula de expansão eletrônica para sistemas de refrigeração automotivos, contendo alumínio, aço inoxidável, borracha EPDM e plástico; com tensão de operação entre 9 e 16 VDC, pulso de abertura da válvula igual ou inferior a 52 P, pressão de trabalho de até 4,5 MPa, resistência de isolamento igual ou superior a 10 MOhms, próprio para veículos automóveis elétricos e híbridos.
93 | B100-22I | 8708.99.90 | Placa inferior ou superior do quadro secundário dianteiro, fabricado em aço de alta resistência e/ou dupla fase, pelo processo de estampagem, com espessura aproximada de 2 mm, para suporte dos componentes do conjunto de energia, suspensão, tubulações e sensores, próprio para veículos automotivos elétricos ou híbridos.
94 | B101-22I | 8481.80.92 | Válvula solenoide normalmente aberta, fabricada predominantemente em alumínio e aço inoxidável, pressão máxima de trabalho de até 3,1 MPa, tensão nominal de 12 VDC, corrente máxima igual ou inferior a 1,5 A, resistência de isolamento igual ou superior a 10 megaohmms, com grau de proteção IP6K7, próprio para sistemas de ar-condicionado de veículos automóveis elétricos ou híbridos.
95 | B102-22I | 8415.90.90 | Conjunto de soprador dianteiro, para sistemas de ar-condicionado automotivo, constituído por motor elétrico, rotor do tipo radial e carcaça, tensão nominal de 12 VDC, corrente igual ou inferior a 24 A, velocidade de rotação entre 2800 e 3550 rpm, próprio para veículos automóveis elétricos ou híbridos.
96 | B103-22I | 9026.80.00 | Sensor de temperatura e pressão, constituído por alumínio, polifenileno éter (PPE) e poliamida com 30% fibra de vidro, tensão de trabalho de 5 V aproximado, corrente de trabalho igual ou inferior a 15 mA, tempo de resposta de pressão igual ou inferior a 10 ms e de temperatura igual ou inferior a 5 segundos, aplicado no sistema de ar-condicionado automotivo de veículos elétricos e/ou híbridos.
97 | B104-22I | 8708.94.90 | Braço de arrasto da viga de torção traseira ou dianteira, fabricada em aço carbono de alta resistência (QStE420TM) pelo processo de estampagem, dobramento e soldagem, com espessura aproximada de 3,8 mm, aplicado no sistema de suspensão de veículos automóveis elétricos ou híbridos.
98 | B105-22I | 8708.92.00 | Tubo da recirculação de gases de escape (EGR) de motores de combustão interna, dotado de flange, tubo curvo e tubo corrugado, fabricado em aço inoxidável (SUH409L, SUH439 e SUS321), flange com espessura aproximada de 6 mm e tubos com espessura entre 0,5 e 1 mm, próprio para veículos automóveis híbridos e elétricos.
99 | B106-22I | 8708.92.00 | Tubo corrugado, contendo rede externa de três camadas, tubo de revestimento interno, tubo corrugado de dupla camada e anel de fixação; fabricado em aço inoxidável (SUS304, SUS321, SUS304), com espessuras entre 0,15 e 1 mm, com rigidez axial de 9,33 (+/- 1,2) N/mm e rigidez radial de 0,97 (+/- 0,5) N/mm, aplicado no sistema de exaustão de motores de combustão interna, próprio para veículos automotivos híbridos.
100 | B107-22I | 9026.80.00 | Sensor de pressão para sistemas de ar-condicionado automotivo, composto por alumínio, polietéter de polifênol (PPE) e poliamida com 30 por cento de fibra de vidro, tensão de alimentação entre 4,9 e 5,1 VDC, corrente máxima de até 10 mA, pressão de trabalho entre 0,06 e 3,3 MPa, próprio para veículos automóveis elétricos ou híbridos.
101 | B108-22I | 87082999 | Conjunto de defletor de ar para teto solar, composto por polipropileno, poliamida 6, tecido de seda, aço inoxidável e aço de baixo carbono de espessura aproximada de 1,5 mm, com resistência ao fogo, com velocidade de combustão menor ou igual a 100 mm/min, temperatura de trabalho entre -40 e +100 graus Celsius, encapsulamento da mola de placa com resistência a tração maior ou igual a 500 N, próprio para veículos automóveis elétricos ou híbridos.
102 | B109-22I | 87088000 | Suporte de montagem para suspensão, fabricado em aço de alta resistência (SAPH440) pelo processo de estampagem, com espessura aproximada de 3 mm, rugosidade superficial aproximada de 12,5 micrômetros, próprio para veículos automóveis elétricos ou híbridos.
103 | B110-22I | 8708.29.14 | Suporte de montagem de tela (PAD), fabricado em aço (DOC1) pelo processo de estampagem a frio, com espessura aproximada de 2 mm, com resistência à tração entre 270 e 370 MPa, dotado de orifícios de passagem com rugosidade aproximada de 6 micrômetros na parede interna, próprio para veículos automóveis elétricos ou híbridos.
104 | B111-22I | 90328982 | Sensor de temperatura do refrigerante de sistema de ar-condicionado veicular, contendo cobre, plástico (PA66-GF30), graxa de silicone condutora de calor e aço carbono niquelado e zincado, temperatura de operação entre menos 40 a 140 graus Celsius, tensão de operação de mais ou menos 5 V, resistência de isolamento maior ou igual a 100 M Ohm (DV 500V), tempo de resposta do sensor (T63) menor ou igual a 5 segundos, grau de proteção IP67, próprio para veículos elétricos ou híbridos.
105 | B112-22I | 87089490 | Placa de conexão sob a coluna de direção, fabricado em aço (DCO1) pelo processo de estampagem, com comprimento de 310 mm (+-10 mm), largura de 180 mm (+-10 mm), com espessura aproximada de 2 mm, com resistência à tração entre 270 e 370 MPa, próprio para veículos automóveis elétricos ou híbridos.
106 | B113-22I | 87088000 | Placa de conexão dianteira ou traseira do quadro auxiliar, fabricado em aço (DC04 e/ou SAPH400) pelo processo de estampagem, com comprimento de 270 a 310 mm, largura de 160 a 248 mm, com espessura igual ou inferior a 2,5 mm, com rugosidade superficial aproximada de 12,5 micrometros, contendo nervuras internas e/ou protuberâncias convexas para rigidez estrutural, próprio para veículos automóveis elétricos ou híbridos.
107 | B114-22I | 8708.29.99 | Tubo direito e/ou esquerdo da viga tubular, para suporte do painel de instrumentos do veículo, fabricado em aço (HC420LA, B410LA ou Q195), com espessura máxima de até 2 mm, diâmetro externo igual ou inferior a 55 mm e comprimento igual ou superior a 500 mm, próprio para veículos automóveis elétricos ou híbridos.
108 | B115-22I | 84818099 | Válvula de expansão térmica para ar-condicionado automotivo, fabricado com liga de alumínio; com capacidade de refrigeração igual ou inferior a 5,5 kW, pressão de ruptura igual ou inferior a 11 MPa, pressão de atuação do bulbo sensor igual ou inferior a 0,3 MPa; válvula com dimensões máximas iguais ou inferiores a 45 x 88 x 47 mm; com a função de ajustar a pressão e o fluxo do refrigerante com base na temperatura, própria para veículos automóveis híbridos ou elétricos.
109 | B116-22I | 90321090 | Sensor de temperatura do evaporador de ar-condicionado automotivo, composto por sensor, chicote e conector elétrico, com resistência de isolamento maior ou igual a 100 MOhm, temperatura de operação entre -30 e +85 graus Celsius, resistência do sensor a 0 graus Celsius igual ou inferior a 6 kOhm, com constante do material termistor igual ou inferior a 4000 K; sensor com comprimento máximo igual ou inferior a 471 mm, próprio para veículos automóveis elétricos ou híbridos.
110 | B117-22I | 8503.00.90 | Estator do motor, composto predominantemente em aço silício, em conformidade com a norma GB/T 30512-2014, dotado sistema trifásico, de tensão nominal de 450 V, temperatura operacional de 80 a 120 graus celsius, frequência de 50 Hz com corrente alternada, com dimensões aproximadas de 200 x 280 mm, próprio para aplicação em veículos automóveis híbridos.
111 | B118-22I | 8708.50.99 | Carcaça do diferencial, composto predominantemente em ferro fundido nodular (QT600-3), com resistência a dureza de 190 a 270 HBW, dimensões aproximadas de 182,5 (+- 0,5 mm) x 182,5 (+- 0,5 mm) x 159,5 mm (+-0,3 mm), próprio para aplicação em veículos automóveis híbridos.
112 | B119-22I | 8409.91.14 | Válvula de controle de recirculação de gases de escape (EGR), fabricada com liga de alumínio (ADC12), aço inoxidável (316L) e plástico, dotada de motor elétrico, corpo da válvula, sensor Hall, haste central e carretel, para medição e controle os gases de escape que entram no sistema de admissão, com dimensões máximas iguais ou inferiores a 150 x 125 x 105 mm, próprio para aplicação em veículos automóveis elétricos ou híbridos.
113 | B120-22I | 8481.20.90 | Válvula de controle, composto predominantemente em aço, alumínio, plástico e acrilato, dimensões aproximadas do comprimento de 42,5 (+-5 mm) e diâmetro de 30 mm (+-5 mm), conforme a norma GB/T 30512-2014, próprio para aplicação em veículos automóveis híbridos.
114 | B121-22I | 9025.19.90 | Sensor de temperatura, composto predominantemente em latão, plástico e borracha, em conformidade com ELV que atende os requisitos da norma GB/T 30512-2014, faixa de temperatura operacional de -40 a 150 graus celsius, tensão nominal de 5 V (+-0,2 V) e resistência máxima de 50125 ohms, próprio para aplicação em veículos automóveis híbridos e elétricos.
115 | B122-22I | 8481.80.99 | Válvula de respiro, composto predominantemente em borracha (EPDM), faixa de temperatura operacional de -20 a 200 graus celsius, resistência à tração de 10 a 20 MPa e rigidez dielétrica de 20 a 30 kV/mm, dimensões aproximadas do diâmetro de 8 mm (+-0,5 mm) e da altura de 11,2 mm (+-1 mm), próprio para aplicação em veículos automóveis híbridos.
116 | B123-22I | 8708.92.00 | Tubo de saída EGR, do tipo soldado por processo de brasagem, composto predominantemente em aço inoxidável (SUS 304), elastômeros e aço-liga (51CrV4), resistente a corrosão conforme (GB/T 6461-2002 e GB/T 10125-2021), resistente a pressão igual ou inferior a 400 kPa, próprio para aplicação em veículos automóveis híbridos e elétricos.
117 | B124-22I | 9026.20.90 | Sensor de pressão de óleo, composto predominantemente em alumínio (6061-T6) e polímeros (PPE+PA-GF30), faixa de temperatura operacional de -40 a 140 graus celsius, tensão de alimentação de 5 V e pressão de operação de 10 a 800 kPa, em conformidade com ELV que atende os requisitos da norma (GB/T 30512-2014), próprio para aplicação em veículos automóveis híbridos e elétricos.
118 | B125-22I | 8413.91.90 | Conjunto de tubo, composto predominantemente em aço laminado a frio, com frequência de 200 a 500 Hz, vazamento igual ou inferior a 0,3 ml/min e pressão do ar igual ou maior que 0,5 MPa, em conformidade com as norma (GB/T 30512-2014, UE ELV 2000/53/EC, REACH 1907/2006/EC, GB/T 1804-m, GB/T 1184-K e EU 2019/1021) (POPs), próprio para aplicação em veículos automóveis híbridos e elétricos.
119 | B126-22I | 8407.34.90 | Conjunto do motor, composto predominantemente em alumínio, potência de 165 kW a 5.400 rpm e torque de 260 Nm em uma faixa de rotação de 2.000 a 4.800 rpm, deslocamento de 1497 ml, 4 válvulas por cilindro, taxa de compressão de 11,2, com dimensões aproximadas de 618 x 618 x 794 mm (+-15 mm), próprio para aplicação em veículos automóveis elétricos ou híbridos
120 | B127-22I | 8708.40.80 | Sistema de acionamento, do tipo trifásico, com carcaça fabricada em alumínio e sistema de engrenagens em liga de aço, em conformidade com ELV que atende os requisitos da norma GB/T 30512-2014, integrado com motor de acionamento síncrono, de velocidade de rotação igual ou inferior a 18000 rpm; dotado de rotor e estator; tensão de operação do conjunto de 300,8 VDC, potência nominal de 55 kW, torque nominal de 50 Nm, grau de proteção IP67, próprio para aplicação em veículos automóveis elétricos.
121 | B128-22I | 8483.10.90 | Semieixo do motor, composto predominantemente em aço, dureza superficial de 59 a 63 HRC, dureza do núcleo de 30 a 45 HRC, com dimensões aproximadas de 196,74 x 182,87 x 182,87 mm, em conformidade com a norma (GB/T 30512-2014), próprio para aplicação em veículos automóveis híbridos.
122 | B129-22I | 8483.10.19 | Eixo do virabrequim, composto predominantemente em aço (42CrMo), tratamento térmico de revenimento, colo do mancal principal, colo da biela e o círculo externo da flange tratados por têmpera e revenimento por indução, dureza superficial igual ou maior que 52 HRC, profundidade da camada endurecida de 1,0 a 3,0 mm, dureza de 240 a 300 HBW e resistência à tração igual ou maior que 840 MPa, em conformidade com a norma (GB/T 30512-2014), com dimensões aproximadas de 408,2 x 103 x 150 mm, próprio para aplicação em veículos automóveis híbridos e elétricos.
123 | B130-22I | 8708.93.00 | Conjunto de embreagem, do tipo simples úmida, composto predominantemente em aço, alumínio e borracha, capacidade máxima de torque de 156 Nm, próprio para aplicação em veículos automóveis híbridos.
124 | B131-22I | 8483.10.90 | Conjunto do eixo, composto predominantemente em aço liga de alta resistência (AL4521), tratado termicamente por cementação e têmpera integral, dureza superficial de 59 a 63 HRC, dureza do núcleo de 30 a 45 HRC, próprio para aplicação em veículos automóveis híbridos.
125 | B132-22I | 7318.22.00 | Arruela elástica, do tipo com 4 ondas, composto predominantemente em aço carbono, dureza do tratamento térmico de 72 a 78,5 HRA, força elástica da almofada de onda de 285 a 375 N, em conformidade com (GB/T 30512-2014), próprio para aplicação em veículos automóveis híbridos e elétricos.
126 | B133-22I | 8708.50.99 | Engrenagem de redução, do tipo cilíndrica helicoidal, com corpo em aço e tratamento térmico em cementação e têmpera integral, dureza superficial de 59 a 63 HRC e dureza do núcleo de 30 a 45 HRC, dimensões aproximadas de 236,8 x 236,8 x 45,0 mm, próprio para aplicação em veículos automóveis híbridos.
127 | B134-22I | 8708.40.90 | Conjunto do eixo secundário, do tipo cilíndrica helicoidal, com corpo em aço e tratamento térmico em cementação e têmpera integral, dureza superficial de 59 a 63 HRC e dureza do núcleo de 30 a 45 HRC, resistência a tração maior ou igual a 1100 MPa e limite de escoamento maior ou igual a 950 MPa, próprio para aplicação em veículos automóveis elétricos.
128 | B135-22I | 8483.10.90 | Conjunto do eixo secundário, do tipo cilíndrica helicoidal involuta, com corpo em aço liga de alta resistência (TL4521) e tratamento térmico em cementação e têmpera integral, dureza superficial de 59 a 63 HRC e dureza do núcleo de 30 a 45 HRC, próprio para aplicação em veículos automóveis híbridos.
129 | B136-22I | 8536.90.90 | Conjunto do bloco de terminais, composto predominante em poliuretano, polietileno e cobre, em conformidade com a norma (GB/T 30512-2014), com dimensões aproximadas de 192 x 100 x 42 mm, próprio para aplicação em veículos automóveis híbridos ou elétricos.
130 | B137-22I | 8483.90.00 | Eixo principal, com corpo em aço liga de alta resistência (TL4521) e tratamento térmico em cementação e têmpera integral, dureza superficial de 59 a 63 HRC e dureza do núcleo de 30 a 45 HRC, profundidade da camada de infiltração de 0,5 a 0,8 mm, dimensões aproximadas de 178,5 x 47,98 x 47,98 mm (+-10 mm), próprio para aplicação em veículos automóveis híbridos.
131 | B138-22I | 8409.91.11 | Biela, composto predominantemente em aço (36MnVS4), tratado termicamente por têmpera e revenimento, em conformidade com ELV que atende os requisitos da norma (GB/T 30512-2014), dureza de 280 a 325 HBW, limite de escoamento igual ou maior que 750 MPa, resistência a tração igual ou maior que 1.000 MPa, distância entre centros da biela de 148,7 mm (+-0,03 mm), diâmetro do orifício da cabeça pequena da biela de 18 mm (+-0,015 mm), diâmetro do orifício da extremidade grande da biela de 43 mm (+-0,040 mm), cilindricidade do orifício da extremidade grande da biela igual ou inferior a 0,005 mm, cilindricidade do orifício da cabeça pequena da biela igual ou inferior a 0,005 mm, dimensões aproximadas de 192,65 x 65,4 x 18,6 mm, próprio para aplicação em veículos automóveis elétricos e híbridos.
132 | B139-22I | 8708.91.00 | Refrigerador de óleo, composto predominantemente em alumínio, temperatura de operação de -40 a 150 graus Celsius, pressão máxima de 1 MPa e capacidade de refrigeração do óleo de 5 a 20 graus Celsius, próprio para aplicação em veículos automóveis híbridos.
133 | B140-22I | 8483.90.00 | Engrenagem de acionamento direto, aplicada no eixo do motor, fabricada em liga de aço (20CrMnTi), com tratamento térmico de carburização e têmpera, dureza superficial igual ou inferior a 63 HRC e dureza central igual ou inferior a 45 HRC, com microestrutura do núcleo contendo martensita, ferrita acicular e bainita; engrenagem com diâmetro externo igual ou inferior a 200 mm, próprio para aplicação em veículos automóveis híbridos.
134 | B141-22I | 8483.90.00 | Engrenagem da bomba acionada pelo motor, fabricada em liga de bronze de berílio (8620H), com tratamento térmico de carburização e têmpera geral, dureza superficial entre 59 e 63 HRC e dureza do núcleo entre 30 e 45 HRC, com diâmetro externo igual ou inferior a 115 mm e comprimento igual ou inferior a 75 mm, próprio para veículos elétricos ou híbridos.
135 | B142-22I | 8503.00.90 | Caixa frontal do motor, responsável por suportar o rotor, fabricada em liga de alumínio pelo processo de fundição conforme norma (GB/T6414-CT6), com dimensões aproximadas de 385 x 224 x 100 mm com tolerância geométrica conforme norma (HB5012-86, CT6), espessura de parede igual ou superior a 5 mm, próprio para aplicação em veículos automóveis elétrico.
136 | B143-22I | 8503.00.90 | Tampa de extremidade do motor, responsável por suportar o rotor, fabricada em liga de alumínio pelo processo de fundição conforme norma (GB/T6414-CT6), com dimensões aproximadas de 329 x 310 x 94,13 mm com tolerância geométrica conforme norma (HB5012-86 e/ou CT6), espessura de parede igual ou superior a 5 mm, próprio para aplicação em veículos automóveis elétrico.
137 | B144-22I | 4009.11.00 | Tubo de saída do resfriador de óleo, fabricada em EPDM, com diâmetro interno variável de 9,7 a 13,5 mm, espessura de parede de 3,5 mm (+-0,4 mm), pressão de ruptura igual ou superior a 1,9 MPa, em conformidade com norma (GB/T 30512), para aplicação em veículos híbridos e elétricos.
138 | B145-22I | 8708.40.90 | Carcaça traseira do conjunto de propulsão, fabricada em liga de alumínio (AlSi10MnMg), com dimensões aproximadas de 426,9 x 283 x 142,3 mm (+-10 mm), resistência à tração igual ou superior a 250 MPa, dureza Brinell na faixa de 65-95 HBW, rugosidade Ra da superfície de 1,6 micrometros, para aplicação em veículos híbridos ou elétricos.
139 | B146-22I | 8503.00.90 | Carcaça traseira do conjunto de propulsão, fabricada em liga de alumínio, com dimensões aproximadas de 341,68 x 251,98 x 130,65 mm (+-10 mm), em conformidade com a norma GB/T 30512, para aplicação em veículos elétricos ou híbridos.
140 | B147-22I | 8708.50.99 | Engrenagem cônica, fabricada em aço inoxidável (19CiNi5), com diâmetro externo de 84,7 mm (+-0,1 mm), altura de 32,6 mm (+0,2 -0,4 mm), dureza superficial de 680 HV1 e dureza de núcleo de 33 a 48 HRC, própria para aplicação no sistema de transmissão de potência de veículos elétricos ou híbridos.
141 | B148-22I | 8483.90.00 | Engrenagem da bomba de acionamento do eixo motor, fabricada em liga de bronze (8620H), com diâmetro externo de 120,6 mm (+0-0,15 mm), diâmetro interno de 103 mm (+-0,025 mm), espessura de 11 mm (+-0,2 mm), tratamento superficial de cementação e têmpera geral, com dureza superficial de 59 a 63 HRC e dureza de núcleo de 30-45 HRC, para aplicação no sistema de transmissão de potência de veículos elétricos ou híbridos.
142 | B149-22I | 8708.50.99 | Carcaça do diferencial, fabricada em ferro dúctil fundido (QT500-7), com diâmetro externo de 157 mm (0 -0,5 mm) e altura de 134 mm (+0,4 -0,2 mm), dureza de 170 a 230 HBW, próprio para aplicação em veículos elétricos ou híbridos.
143 | B150-22I | 8503.00.90 | Tampa traseira do motor, fabricada em liga de alumínio, com dimensões aproximadas de 329 x 310 x 94,13 mm, com tolerância dimensional em conformidade com norma (GB/T T6414-CT6) e tolerância geométrica em conformidade com norma (HB5012-86 e CT6), próprio para aplicação em veículos automóveis elétricos ou híbridos
144 | B151-22I | 8708.91.00 | Resfriador de óleo de placas, fabricado em liga de alumínio, com dimensões aproximadas de 168,3 mm (+-1,2 mm) x 125,7 mm (+-1,2 mm) x 117,1 mm (+-0,8 mm), com faixa operacional de temperatura de -40 a 150 graus Celsius, pressão máxima permitida de 0,3 a 1 MPa, capacidade de refrigeração de 5 a 20 graus Celsius, aplicado em veículos automóveis elétricos ou híbridos.
145 | B152-22I | 8409.91.90 | Carcaça do motor, fabricada em liga de alumínio (AlSi10MnMg), com dimensões aproximadas de 418,8 mm (+-1,2 mm) x 258,1 mm (+-1,1 mm) x 124,29 mm (+-0,19 mm), resistência à tração igual ou superior a 250 MPa, dureza de 65-95 HBW, rugosidade Rz de 12,5 a 50 micrometros, aplica em veículos automóveis elétricos ou híbridos.
146 | B153-22I | 8409.91.90 | Balancim do motor, fabricado em liga de aço (16MnCr5100Cr6), com tratamento superficial antiferrugem e tempera com profundidade de 0,3 a 0,6 micrometros, com dimensões aproximadas de 48 x 14 x 17 mm, dureza do corpo do balancim de 650 a 830 HV5, dureza do rolete de 59 a 65 HRC, aplicado em veículos automóveis híbridos.
147 | B154-22I | 8503.00.90 | Invólucro do motor, fabricado em alumínio, em conformidade com (GB/T 30512 -2014), com diâmetro de 214 mm e altura de 145 mm, próprio para proteção dos componentes internos, dissipação do calor e isolamento acústico, aplicado em veículos automóveis elétricos ou híbridos.
148 | B155-22I | 8503.00.90 | Conjunto do estator rotativo, composto predominantemente de cobre, nylon, plástico e borracha, com dimensões aproximadas de 110 x 37 x 11 mm, com tensão de entrada em corrente alternada de 7 V, frequência de 10kHz, precisão angular de +-30 graus máxima, relação de transformação de 0,286+-0,0286, impedância de entrada 120 ohms +-12 ohms, impedância de saída de 520 ohms +-52 ohms, rotação máxima igual ou inferior a 30000 rpm, para aplicação em veículos automóveis elétricos ou híbridos.
149 | B156-22I | 8708.91.00 | Resfriador de óleo de placas, fabricado em liga de alumínio, com dimensões aproximadas de 101,7 x 110,2 x 77,36 mm, capaz de suportar pressões de trabalho igual ou superior a 40bar, aplicado em veículos automóveis híbridos ou elétricos.
150 | B157-22I | 8481.90.90 | Tucho hidráulico, fabricado em liga de aço (16MnCr5/100Cr6/C45/C10C), com diâmetro máximo de 12 mm, comprimento de 34 mm, curso efetivo de 2,5 mm, comprimento expandido máximo de 34,3 mm e mínimo de 33,4 mm, comprimento contraído máximo de 30,9 mm e mínimo de 30,9 mm, para aplicação em veículos automóveis híbridos.
151 | B158-22I | 8708.50.99 | Eixo da engrenagem do pinhão, fabricado em aço carbono (20CrMnTi), temperado e cementado, com granitura de jateamento após tratamento térmico e revestido quimicamente com níquel em camada de 0,015 a 0,02 mm, com diâmetro aproximado de 18 mm e comprimento de 106 mm, dureza superficial igual ou superior a 52 HRC, aplicado em automóveis elétricos ou híbridos.
152 | B159-22I | 8409.91.12 | Cárter de óleo, fabricado em aço (DC04), espessura da parede em camada única de 0,75 mm, resistência a tração igual ou maior que 270 MPa, limite de escoamento igual ou inferior a 210 MPa, resistência de adesão igual ou maior que 0,04 Mpa e resistência ao cisalhamento igual ou maior que 2 MPa, com dimensões aproximadas de 270,8 x 268,8 x 36 mm, peso aproximado de 0,88kg, aplicado em automóveis elétricos ou híbridos.
153 | B160-22I | 8503.00.90 | Rotor do resolver, fabricado em aço ao silício, com diâmetro externo máximo de 19,28 mm e espessura de 7 mm, impedância de entrada de 120 ohms +-12 ohms, impedância de saída de 520 ohms +-52 ohms, aplicado em motores de veículos automóveis elétricos ou híbridos.
154 | B161-22I | 8413.30.30 | Bomba do óleo do motor, fabricada predominantemente em liga de alumínio, borracha e aço, com dimensões aproximadas de 196,2 x 184,2 x 104,7 mm, temperatura de operação de -40 a 140 graus Celsius, faixa de ajuste da pressão de óleo de 100 a 500 bar, para aplicação em automóveis elétricos ou híbridos.
155 | B162-22I | 8708.50.99 | Carcaça do diferencial, fabricada ferro dúctil fundido (QT500-7) e acabamento branco, com diâmetro externo de 160 a 175 mm e altura de 143 a 154 mm, com dureza de 170 a 230 HBW, aplicado em automóveis elétricos ou híbridos.
156 | B163-22I | 8409.91.90 | Bico do injetor de óleo de resfriamento, fabricado predominantemente em aço cementado de baixa temperabilidade (20Cr), aço carbono e aço estrutural, com dimensões gerais da peça aproximadas de 33,02 x 22,32 x 26,82 mm, com bico de 10 mm (-0,04 -0,015 mm), fluxo de 1,2 l/min, para aplicação em automóveis híbridos.
157 | B164-22I | 8708.50.80 | Engrenagem do diferencial, fabricada em liga de aço (20GrMnTiH), com diâmetro externo de 51 a 78 mm, altura de 18 a 29 mm, dureza superficial de 58-64 HRC e dureza de núcleo de 33 a 48 HRC, aplicada em automóveis elétricos ou híbridos.
158 | B165-22I | 8409.91.90 | Tampa do cabeçote do motor, fabricada predominantemente em nylon, aço e borracha, com dimensões aproximadas de 426 x 274,6 x 113,3 mm, espessura da parede de 2,8 mm (+-0,2 mm), em conformidade com norma (GB/T 30512-2014).
159 | B166-22I | 8421.23.00 | Coletor de óleo, fabricado em material plástico, com dimensões aproximadas de 236,9 x 236,9 x 45 mm, temperatura de trabalho de -40 a 140 graus Celsius, eficiência de filtragem superior a 20 micrometros, capacidade de retenção de poeira igual ou superior a 3 g, suporta queda de pressões inferiores a 17 kPa por 30 s, aplicado em automóveis híbridos.
160 | B167-22I | 4009.31.00 | Tubo de entrada de refrigeração da bomba d’água, fabricado em borracha (VQM), diâmetro interno do menor orifício de 15 mm (+-0,4 mm), diâmetro interno do maior orifício de 38 mm (+-0,4 mm), pressão de ruptura igual ou superior a 0,65 MPa, para aplicação em automóveis elétricos ou híbridos.
161 | B168-22I | 8409.91.14 | Válvula de exaustão para motores a combustão, fabricadas em aço (X45CrSi93/ X50CrMnNiNbN219), com tratamento de solução na parte do disco, tempera e revenimento na haste, nitretação geral com profundidade de camada igual ou superior a 15 micrometros, com dureza de núcleo no disco igual ou superior a 25 HRC, resistência a tração do disco igual ou superior a 950 MPa, dureza do núcleo da haste de 31,5 a 42 HRC e resistência a tração da haste de 1000 a 1350 MPa.
162 | B169-22I | 8708.99.90 | Anel de vedação da conexão de barramento, fabricado em aço inoxidável (304-1), com resistência a tração de 515 MPa, limite de escoamento de 250MPa, dureza de 170HB, resistente a ácido clorídrico, com dimensões aproximadas de 70,1 x 46,1 x 2,5 mm.
163 | B170-22I | 8409.91.14 | Válvula de admissão para motores a combustão, fabricadas em aço (X85CrMoV182), com têmpera e revenimento na área do disco, têmpera e revenimento de alta frequência na extremidade da haste, nitretação geral com profundidade de camada igual ou superior a 15 micrometros, com dureza de núcleo no disco de 31,5 a 42 HRC, resistência a tração de 1000 a 1350 MPa, dureza na extremidade da haste de 50 a 60 HR, próprio para veículos automóveis híbridos.
164 | B171-22I | 8481.80.99 | Plugue de ventilação, fabricado predominantemente em liga de cobre (AL6061) e borracha de flúor (SUS304), com dimensões aproximadas de 16,4 mm (+-0,2 mm) x 14 mm (0 -0,27 mm) x 22 mm (+-0,2 m), pressão de trabalho de 0,003 a 0,03 MPa, para aplicação em veículos elétricos ou híbridos.
165 | B172-22I | 8481.30.00 | Válvula de retenção do cárter, fabricada predominantemente em nylon, borracha e aço, com dimensões aproximadas de 38,6 x 41,2 x 50 mm, com taxa de fluxo igual ou superior a 10 l/min, a 2,5 kPa, estanqueidade deve atender critério de vazamento menor ou igual 1 ml/min a 100+-5 kPa, aplicado em automóveis elétricos ou híbridos.
166 | B173-22I | 8481.90.90 | Sede superior da mola da válvula, fabricada em aço carbono (1018), cementado, temperado e revenido, com diâmetro de 18,8 mm e altura de 6,5 mm, profundidade de camada endurecida de 0,2 a 0,35mm, dureza superficial de 700 HV1, para aplicação em veículos automóveis elétricos ou híbridos.
167 | B174-22I | 8481.90.90 | Abraçadeira de trava da válvula, fabricada em aço carbono, cementado, temperado e revenido, com dimensões aproximadas de 7,5 x 2,5 x 5 mm, com dureza superficial de 600 HV1, profundidade de camada endurecida de 0,13 mm (+-0,07 mm), para aplicação em veículos automóveis elétricos ou híbridos.
168 | B175-22I | 8708.99.90 | Tubo de lubrificação de rolamento, fabricado em aço inoxidável e dotado de anel de vedação, com comprimento de 25 mm, diâmetro externo de 12 mm, diâmetro interno de 6 mm, temperatura de operação na faixa de -40 a 150 graus Celsius, resistente à corrosão e altas temperaturas, para aplicação em veículos híbridos ou elétricos.
169 | B176-22I | 8708.91.00 | Conjunto da mangueira de arrefecimento, composto por 4 tubos, com diâmetros externos variáveis de 8 a 25 mm, espessura de parede de 1 mm, furo de vedação com diâmetro externo de 31,1 mm (+0,3 -0,4 mm), próprio para fornecer passagem para circulação do fluido de arrefecimento, aplicado em veículos automóveis elétricos ou híbridos.
170 | B177-22I | 4009.11.00 | Tubo de retorno de água do ar-condicionado, fabricado em borracha (EPDM), com diâmetro interno de 15 mm (+-0,3 mm), espessura de parede de 3,5 mm (+-0,4 mm), camada externa com dureza nominal de 65 Shore A (+-5 Shore A), resistência a tração igual ou superior a 8 N/mm2, para aplicação em automóveis elétricos ou híbridos.
171 | B178-22I | 8409.91.90 | Peça de encosto do virabrequim, fabricada por estampagem em aço e liga de alumínio, com espessura de 2,5 mm (0 -0,04 mm), diâmetro externo de 66 mm (0 -0,025 mm), diâmetro interno de 48 mm (0,025 0 mm), com função de suporte axial do virabrequim, aplicada em veículos automóveis híbridos.
172 | B179-22I | 8708.99.90 | Placa de retenção de óleo do furo interno do eixo principal, fabricada em aço (Q195), com diâmetro externo de 27 mm e diâmetro interno de 4 mm, resistência à tração de 315 a 430 MPa, força de rendimento maior ou igual a 195 MPa, aplicada em veículos automóveis elétricos ou híbridos.
173 | B180-22I | 4009.12.90 | Tubo de refrigeração, fabricado em borracha (EPDM) e dotado de abraçadeiras em aço inoxidável galvanizado, diâmetro interno de 20 mm, temperatura de operação de -20 a 200 graus Celsius, resistência a tração de 10 a 20 MPa, aplicada em veículos automóveis elétricos ou híbridos.
174 | B181-22I | 4009.31.00 | Tubo de saída de água do EGR, extrudado em borracha (EPDM), reforçado com fibras de aramida, e com clipes em plástico (PA66), com dimensão aproximada de 389 x 115 x 25 mm, espessura do tubo de 3,5 mm, resistência à tração igual ou superior a 10 MPa, temperatura de trabalho de -40 a 150 graus Celsius, aplicado em veículos automóveis elétricos ou híbridos.
175 | B182-22I | 8708.99.90 | Conjunto do conector de admissão, fabricado predominantemente em nylon, aço e borracha, com dimensões aproximadas de 123,3 x 75 x 72,5 mm, com estanqueidade inferior a 20 mL/min a uma pressão de 250 kPa, em conformidade com a norma GB/T 30512-2014, aplicado em veículos automóveis elétricos ou híbridos.
176 | B183-22I | 8708.99.90 | Braço guia, fabricado em material plástico (PA66-PTFE/ PA6-GF50), com dimensões aproximadas de 270 x 50 x 14 mm, peso aproximado de 68 g, diâmetro do furo de montagem de 15 mm, próprio para transmitir a potência do virabrequim para o eixo de comando, aplicado em automóveis elétricos ou híbridos.
177 | B184-22I | 4009.11.00 | Tubo de saída de refrigeração da bomba d’água, fabricado em borracha (EPDM), com diâmetro interno da parede variável entre 28 e 39 mm, espessura de 4,5, resistência a tração igual ou superior a 8 N/mm2, para aplicação em automóveis elétricos ou híbridos.
178 | B185-22I | 4009.11.00 | Tubo de refrigeração e desgaseificação, fabricado em borracha (EPDM), com diâmetro interno de 7 mm (+-0,3 mm) e espessura da parede de 3,5 mm (+-0,4 mm), pressão de ruptura igual ou superior a 1,9 MPa, para aplicação em automóveis elétricos ou híbridos.
179 | B186-22I | 4009.11.00 | Tubo de resfriamento para tampa do cilindro, fabricado em borracha (EPDM), com diâmetro interno de 9 a 14 mm, espessura da parede de 3,5 mm (+-0,4 mm), pressão de ruptura igual ou superior a 1,9 MPa, para aplicação em automóveis elétricos ou híbridos.
180 | B187-22I | 9026.10.29 | Vareta de óleo, fabricada com nylon, fibra de vidro, aço inoxidável e borracha, com comprimento igual ou inferior a 600 mm, largura igual ou inferior a 30 mm e altura igual ou inferior a 55 mm, com força de tração do cabo e da haste maior ou igual a 300 N, temperatura de trabalho entre -40 graus Celsius a 140 graus Celsius, próprio para aplicação em veículos automóveis elétricos ou híbridos.
181 | B188-22I | 4009.31.00 | Tubo de entrada de água do resfriador EGR, fabricado com fios de aramida, borracha EPDM, com comprimento igual ou inferior a 175 mm e largura igual ou inferior a 50 mm, próprio para aplicação em veículos automóveis elétricos ou híbridos.
182 | B189-22I | 4009.11.00 | Tubo de saída de bomba de água, fabricado em EPDM, com diâmetro interno igual ou inferior a 35 mm e espessura da parede igual ou inferior a 6 mm, com dureza igual ou inferior a 70 Shore A, resistência à tração maior ou igual a 8 N/mm2, resistência de aderência maior ou igual a 1 kN/m, pressão de ruptura maior ou igual a 1,2 MPa, próprio para aplicação em veículos automóveis elétricos ou híbridos.
183 | B190-22I | 4009.11.00 | Tubo de entrada de água para o resfriador de óleo do motor, fabricado em EPDM, com diâmetro interno igual ou inferior a 15 mm e espessura da parede igual ou inferior a 5 mm, com dureza igual ou inferior a 76 Shore A, resistência à tração maior ou igual a 8 N/mm2 e pressão de ruptura maior ou igual a 1,2 MPa, próprio para aplicação em veículos automóveis híbridos ou elétricos.
184 | B191-22I | 4009.31.00 | Tubo de ventilação do resfriador EGR, fabricado com fios de aramida, borracha EPDM e plástico PA66, com comprimento igual ou inferior a 175 mm e largura igual ou inferior a 152 mm, próprio para aplicação em veículos automóveis elétricos ou híbridos.
185 | B192-22I | 8407.34.90 | Motor de combustão interna, de ignição por centelha, com 1498 cm3 de deslocamento, com injeção do tipo multiponto, com 4 cilindros, com 4 válvulas por cilindro, taxa de compressão de 16:1, com torque igual ou interior a 120 Nm, e potência igual ou inferior a 70 kW, para veículos automóveis híbridos.
186 | B193-22I | 8501.33.10 | Conjunto de propulsão elétrico, com carcaça fabricada em alumínio e sistema de engrenagens em liga de aço, integrado com motor de acionamento síncrono, de velocidade de rotação igual ou inferior a 15000 rpm; controlador de domínio de potência, dotado de carregador de bordo bidirecional (Bi-OBC), conversor DC/DC, unidade de controle do veículo e sistema de gerenciamento de bateria; controlador do motor de acionamento e unidade de distribuição de energia de alta tensão (PDU); tensão de operação do conjunto de 670 V, potência nominal máxima de 80 kW, torque nominal máximo de 124 Nm, grau de proteção IP67, com dimensões aproximadas de 534,5 x 395,8 x 719,5 mm, próprio para aplicação em veículos automóveis elétricos ou híbridos.
187 | B194-22I | 8409.91.90 | Tensor da corrente, composto predominantemente em alumínio, aço e plástico, dimensões aproximadas de 46,52 × 40 × 36,5 mm, em conformidade com ELV que atende os requisitos da norma GB/T 30512-2014, próprio para aplicação em veículos automóveis híbridos.
188 | D169-22I | 3917.40.90 | Conector de engate rápido do tipo cotovelo; contendo corpo, espaçadores, verificadores, retentores, retentor de esfera em poliftalamida e fibra de vidro, esfera de polietileno, anéis de vedação em fluorelastômero; com angulação entre as conexões de 60 a 120 graus, com comprimento de 50 mm a 51 mm e diâmetro de engate de 7,83 mm a 7,95 mm, diâmetro interno de conexão no tubo de 6,00 mm, peso de 0,009 a 0,012 kg; para fabricação de sistema de tubulação de ventilação do tanque de combustível; com função de prover conexão entre as tubulações e o tanque ou o motor; com aplicação em automóveis, caminhões, ônibus.
189 | D180-22I | 9401.99.00 | Dobradiça articulável com trava; contendo aço-liga estampado, nervurado e rebitado, molas, pinos de posicionamento; com resistência a destrave mínimo de 4.053 N, com 4 ângulos de ajuste e posicionamento; para fabricação de bancos automotivos traseiros; com função de rebatimento total do assento e, no retorno, realizar e manter o travamento em caso de colisão/impacto; com aplicação em automóveis.
190 | F247-22I | 8537.10.90 | Módulo multifuncional da coluna de direção responsável por integrar e controlar diversas funções elétricas e eletrônicas do veículo, composto por interruptores, mola de contato, sensor de ângulo de direção com placa de circuito impresso, conectado a outros módulos do caminhão via CAN, com temperatura de operação entre -40 e 80 graus Celsius, massa de até 934 g, dimensões principais de 444 mm x 141 mm (largura x altura), aplicado em veículos comerciais pesados e semipesados.