## INCLUSÃO - ANEXO II
CONSULTA PÚBLICA Nº 05/2025 - PLEITOS DE INCLUSÃO ANEXO II
# | Código SDIC | Código NCM | Sugestão de Descrição para o Produto
1 | M1-22II | 8708.29.14 | Cobertura do console central fabricada em plástico EN ISO 6402 – ROTEC S 310 ou LURAN S757, própria para proteção e suporte do painel de instrumentos, buzina, tomada de luz e chave de ignição, com dimensões aproximadas de 350 mm x 550 mm x 700 mm; aplicada em máquinas agrícolas autopropulsadas e da construção civil.
2 | M2-22II | 8536.50.90 | Dispositivo interruptor dotado de carcaça plástica, botões, circuito elétrico e chicote elétrico com conector, com tensão máxima de 14 V, corrente máxima de carga de lâmpada de 10 A, corrente máxima de carga resistiva e indutiva de 15 A, com durabilidade de 25.000 ciclos, próprio para ativar e desativar a tomada de potência em máquinas agrícolas autopropulsadas
3 | M3-22II | 8708.29.19 | Forração acústica plástica fabricada em liga de acrilonitrila estireno acrilato, com dimensões aproximadas de 1452 x 96.02 x 102.2 mm própria para revestimento, isolamento e proteção da estrutura frontal direita ou esquerda da cabine de tratores agrícolas
4 | M4-22II | 8536.50.90 | Interruptor rotativo, contendo base plástica com pinos de conexão, interruptor giratório metálico, tensão de operação máxima de 14 V, interruptor com 5 pinos de conexão, durabilidade de 10.000 ciclos, temperatura de operação de -40 a 85 graus Celsius, próprio para efetuar o acionamento e seleção de velocidades do sistema de refrigeração da cabine, aplicado em máquinas agrícolas autopropulsadas
5 | M5-22II | 9031.80.99 | Sensor com tecnologia de efeito Hall, com tensão de operação de 5 V, sinal de saída dupla por quadratura, corrente de operação entre 6 mA e 14 mA, dotado de 2 conectores do tipo macho de 4 pinos, com vida útil de 20.000 ciclos, próprio para identificar o grau de posicionamento da direção do volante de máquinas agrícolas autopropulsadas
6 | M6-22II | 8479.89.99 | Acumulador hidráulico, composto de corpo de aço, pressão máxima de trabalho de 5000 psi, pré-carga de 500 psi, capacidade de gás de 0,52 litros e capacidade de óleo de 0,51 litros, próprio para armazenar energia na forma de fluido pressurizado, aplicado em máquinas rodoviárias autopropulsadas.
7 | M7-22II | 8419.50.10 | Trocador de calor, tipo líquido-líquido, composto de placas de alumínio, faixa de temperatura de operação de -10 a 135 graus Celsius, pressão de trabalho de 800 kPa, dissipação de calor de 5 kW a uma rotação de 2250 rpm e 17 kW a 2300 rpm, próprio para refrigeração de óleo do sistema de arrefecimento do motor, aplicado em máquinas agrícolas autopropulsadas.
8 | M8-22II | 8536.50.90 | Sensor de presença, dotado de cabo e conector elétrico tipo Delphi 12015792, com tensão de 12 V, dimensões aproximadas de 66,3 X 258 X 95,2 mm, própria para impedir o funcionamento do limpador traseiro quando o vidro está aberto, aplicado em máquinas rodoviárias autopropulsadas
9 | M9-22II | 9031.80.99 | Sensor de inclinação, composto de corpo revestido de plástico, sensor interno em forma de pêndulo, um chicote com 3 fios e um terminal elétrico, capacidade de detectar ângulos de -25 a 25 graus, tensão nominal de 5 V, próprio para ler o ângulo de inclinação, aplicado em colheitadeiras agrícolas autopropelidas
10 | M10-22II | 8433.90.90 | Fuso recolhedor, fabricado em aço e com revestimento em cromo, composto por uma base tipo engrenagem com diâmetro de 23 mm (+-0,2) e uma haste dentada com comprimento total de 120,80 mm (+-0,2), próprio para a remoção da fibra do algodoeiro, aplicado nos tambores frontais e traseiros nas unidades de colhedoras de algodão
11 | M11-22II | 8433.90.90 | Conjunto do fuso recolhedor, composto pelo fuso montado com a bucha do fuso, sendo o fuso fabricado em aço e com revestimento em cromo composto por uma base tipo engrenagem com diâmetro de 23 mm (+-0,2) e uma haste dentada, e sendo a bucha produzida com metal em pó, medindo o conjunto montado 120,7 mm (+- 0,2) de comprimento e 28 mm (+-0,35) de largura, próprio para a remoção da fibra do algodoeiro, aplicado nos tambores frontais e traseiros nas unidades de colhedoras de algodão
12 | M12-22II | 8479.89.99 | Acumulador hidráulico de pistão, composto de tubo, tampas e pistão em aço carbono, anéis de desgastes em politetrafluoretileno (PTFE), anéis de vedação em borracha, pistão com diâmetro de 40 a 80 mm, temperatura operacional de -43 a 85 graus Celsius, dotado de válvula para enchimento de gás, pressão de trabalho de 260 a 345 bar e pressão máxima de 517 bar, capacidade volumétrica de 0,24 a 2 L, sem pré-carga de gás, próprio para armazenar e liberar energia hidráulica sob pressão, aplicado em sistemas hidráulicos de máquinas autopropulsadas
13 | M13-22II | 8424.90.90 | Bico de pulverização de indução de ar, composto de corpo em plástico, com pressão de operação máxima de 150 PSI, acionado por fluido, dotado de rolamento autolimpante, própria para bombeamento de soluções químicas, aplicado em pulverizadores autopropelidos.
14 | M14-22II | 8424.90.90 | Bico Injetor do sistema edutor, composto de corpo em acetal, com densidade de 1,42 g/cm3, modulo de tensão de 3300 Mpa, temperatura de deflexão a 92 graus Celsius a 1,8 Mpa, diâmetro controlado com circularidade de 0,13 mm, chanfro de 0,5 mm por 45 graus, aplicado em pulverizadores autopropelidos.
15 | M15-22II | 8424.90.90 | Bico Injetor do sistema edutor, composto de corpo em acetal, diâmetro controlado com circularidade de 0,13 mm, diâmetro interno do canal de entrada de 8,00 mm, diâmetro de saída de aproximadamente 7,00 mm, próprio para bombeamento de soluções químicas, aplicado em pulverizadores autopropelidos.
16 | M16-22II | 8413.81.00 | Bomba centrífuga, voluta em aço inoxidável, propulsor termoplástico (Noryl GTX) e selo mecânico duplo em borracha fluorada (Viton) e carboneto de silício, acionada por motor hidráulico acoplado do tipo gerotor de engrenagem interna, vedação em teflon, vazão máxima de 311 gpm, pressão máxima de 150 psi, dotado de sensor de rotação e rotor com 6 dentes, pressão máxima de até 3000 psi e vazão máxima de 18 gpm, aplicada em pulverizadores autopropelidos.
17 | M17-22II | 9031.80.60 | Célula de carga, composta de terminais banhados a ouro, células de carga revestidas de Níquel, sem filtro, com conector e trava alemães, célula de carga com capacidade nominal de 20000 lbs, sobrecarga central máxima segura de 30000 lbs, carga lateral segura de 20000 lbs, própria para medir a força ou peso aplicado sobre ela e converter em sinal elétrico, aplicada em pulverizadores autopropelidos.
18 | M18-22II | 8481.20.90 | Válvula, com carcaça de ferro fundido, resistente a pressões de 30 a 210 bar, temperatura de trabalho do fluído hidráulico de -29 a 85 graus Celsius, própria para o sistema de freio acionado manualmente, aplicada em pulverizadores autopropelidos
19 | M19-22II | 8421.29.90 | Filtro, composto de corpo em borracha EPDM e com telas em aço inoxidável, vazão máxima de 225 gal/min e pressão de 100 psi, com entrada e saída em flanges de 3 polegadas, próprio para mangueira de sucção, aplicado em pulverizadores autopropelidos.
20 | M20-22II | 8471.41.00 | Módulo de display, composto de carcaça de elastômero a base de silicone resistente a UV, com um conector fêmea Deutsch de 12 pinos, classificação de proteção IP67, tensão de alimentação de 8 a 32 VDC, temperatura de operação de -25 a 75 graus Celsius, próprio para exibir dados e diagnósticos operacionais, aplicado em pulverizadores autopropelidos
21 | M21-22II | 9031.80.99 | Sensor de inercia, composto de corpo em plástico, dotado de CPU equipada com 168 MHz ARM M4 com uma unidade de ponto flutuante, filtro otimizado de 16 estados para medir posição, com faixa de temperatura de -40 a 85 graus Celsius, faixa de tensão de 9 a 32 V, com proteção IP67, aplicado em pulverizadores autopropelidos.
22 | M22-22II | 9031.80.99 | Sensor de posição rotativo, composto de corpo em plástico e conector Ampseal Tyco com 6 pinos banhados a ouro, com saída por sinal PMW, faixa de medição entre -120 e 120 graus, frequência de referência de 200 Hz, com retorno por mola, temperatura de operação de -40 a 85 graus Celsius, resolução de 12 bits, tempo de resposta de 5 ms, sensor deve suportar uma força máxima de 3,7 kN sem rachaduras ou função prejudicada, próprio para monitorar e controlar o posicionamento do braço de pulverização, aplicado em pulverizadores autopropelidos
23 | M23-22II | 8536.50.90 | Sensor indutivo, composto de carcaça em aço inoxidável, com tensão de operação de 4,75 a 5,25 Vdc, temperatura de operação de -40 a 85 graus Celsius, grau de proteção IP67, área de atuação do sensor com diâmetro de 30 mm e profundidade de 8,1 a 12,1 mm, conector de 3 pinos, aplicado em pulverizadores autopropelidos
24 | M24-22II | 9031.80.99 | Sensor de posição de alta precisão, composto de anéis de vedação em borracha, com tensão de alimentação de 5V, temperatura de operação de -40 a 125 graus Celsius, entrada para conector de 6 pinos, duas saídas de modulação por largura e pulso (PWM), saída da modulação por largura e pulso de 20 mA, com corrente de fuga de 40 uA, próprio para ser usado como sensor do ângulo de direção, aplicado em pulverizadores autopropelidos
25 | M25-22II | 9031.80.99 | Sensor de posição de alta resolução, composto por carcaça em plástico, tensão de 4,75 V a 5,25 V, com conector de 3 pinos, resistência mínima de 930 Ohms, temperatura de operação de -40 a 100 graus Celsius, próprio para ser usado como sensor de óleo no sistema de tomada de força, aplicado em pulverizadores autopropelidos.
26 | M26-22II | 8481.20.90 | Válvula proporcional eletro-hidráulica, composta de manifold de ferro fundido, dotada de bobinas e anéis de vedação, resistente a pressão de 210 bar e vazão de 140 LPM, temperatura máxima de operação de 96 graus Celsius, dimensões aproximadas de 248 x 110 x 190 mm, aplicada em pulverizadores autopropelidos
27 | M27-22II | 8481.80.99 | Válvula de enxágue, composta de corpo em polipropileno e vedação em borracha, com acionamento por pressão, bico de enxágue giratório e encaixe com rosca cônica de 0,5 polegadas conforme padrão NPT, com pressão máxima de 150 psi, dimensões aproximadas de 177 x 89 x 89 mm, aplicada em pulverizadores autopropelidos
28 | M28-22II | 8481.30.00 | Válvula de retenção, composta de corpo em aço com tratamento superficial para resistência a corrosão, pressão nominal de 210 bar, temperatura do fluido de -29 a 93 graus Celsius, sextavado de 22 mm, dimensões aproximadas de 35 x 22 mm, aplicada em pulverizadores autopropelidos
29 | M29-22II | 8481.20.90 | Válvula de controle hidráulica de descarga, composta de corpo de alumínio anodizado, manopla de controle aço inoxidável, dotada de conexões, válvulas e tubo de polietileno, acionada mecanicamente, pressão de operação de 130 e 140 psi, dimensões aproximadas de 223,5 x 90,3 x 146,8 mm, aplicada em pulverizadores autopropelidos
30 | M30-22II | 8481.20.90 | Válvula de controle hidráulica, composta de corpo em polipropileno reforçado com fibra, manopla em polipropileno, acionada mecanicamente, pressão de operação de 100 psi, dimensões aproximadas de 307 x 186 x 190 mm, aplicada em pulverizadores autopropelidos.
31 | M31-22II | 8481.20.90 | Válvula de controle hidráulica, composta de corpo em aço inoxidável (316), manopla em polipropileno, com abertura por esfera e sistema de segurança de válvula sob pressão, pressão máxima de operação de 1000 psi, dimensões aproximadas de 129 x 36,57 x 65,5 mm, aplicada em pulverizadores autopropelidos.
32 | M32-22II | 8708.50.91 | Eixo dentado, fabricado em aço liga (Cr-Ni) conforme padrão SAE J1249, dotado de 14 estrias no estriado maior com diâmetro externo de 54,7 mm e 28 estrias no estriado menor com diâmetro externo de 46 mm, comprimento aproximado de 270 a 300 mm, próprio para transferência do torque do diferencial traseiro para o conjunto de engrenagens planetárias, aplicado em máquinas agrícolas autopropulsadas
33 | M33-22II | 8536.50.90 | Interruptor giratório, dotado de 3 terminais elétricos para conexão revestidos com bronze, tensão de operação de 12 V, circuito elétrico de ativação com 3 estados, giro do interruptor de 25 graus para cada lado, próprio para acionamento de luzes direcionais, aplicado em máquinas agrícolas autopropulsadas.
34 | M34-22II | 8536.50.90 | Interruptor do tipo SPDT, com contatos de cobre, tensão máxima de operação de 16 VDC, corrente elétrica máxima de carga resistiva de 15 A e de carga indutiva de 10 A, grau de proteção IP-67, temperatura de operação de -40 a 85 graus Celsius, resistência de contatos de 50 mOhms, durabilidade de 25.000 ciclos, próprio para selecionar estágios de intensidade luminosa dos faróis, aplicado em máquinas agrícolas autopropulsadas.
35 | M35-22II | 8536.50.90 | Interruptor, contendo carcaça plástica revestida de iridite, interruptor giratório metálico, 5 ou 6 pinos de conexão revestidos de cobre, corrente máxima de 20 A e durabilidade de 10000 ciclos, próprio para acionamento dos diferentes estágios dos faróis, aplicado em máquinas agrícolas autopropulsadas.
36 | M36-22II | 8536.50.90 | Interruptor, composto de botão plástico de 2 estágios, chicote elétrico, terminal elétrico do tipo fêmea de 6 vias, tensão de operação nominal de 12 VDC, corrente elétrica suportada de 8 a 40 mA, durabilidade de 50.000 ciclos, grau de proteção IP-67, temperatura de armazenamento e operação de -40 a 85 graus Celsius, próprio para selecionar a velocidade da marcha, aplicado em máquinas agrícolas utopropulsadas
37 | M37-22II | 8536.50.90 | Interruptor do tipo SPST, composto de carcaça plástica, botão interruptor plástico de 2 estágios e 3 pinos de conexão elétrica, tensão de operação de 12 V, corrente elétrica de 20 A, próprio para efetuar o acionamento do ar-condicionado, aplicado em máquinas agrícolas autopropulsadas.
38 | M38-22II | 8536.50.90 | Interruptor, contendo carcaça de poliéster, pinos de conexão elétrica de latão, interruptor e base de poliéster, tensão de operação máxima de 28 VDC, corrente elétrica máxima de 70 A, corrente elétrica máxima de carga indutiva de 10 A, durabilidade de 50.000 ciclos, aplicado em acionamento da buzina de máquinas agrícolas autopropulsadas
39 | M39-22II | 8536.50.90 | Interruptor, contendo carcaça metálica de zinco, com parte rosqueada, base plástica, dotado de conector macho de 2 pinos e contatos de cobre, vida útil de 50000 ciclos a 12 Volts, tensão de operação de 12 V a 14 V, próprio para identificar o status da posição neutra da transmissão, aplicado em máquinas agrícolas autopropulsadas
40 | M40-22II | 8536.50.90 | Interruptor, contendo carcaça plástica e botão interruptor plástico; possui 3 pinos de conexão elétrica de latão, tensão de operação máxima de 14 V , corrente elétrica máxima de 5 A, durabilidade de 250000 ciclos, resistência de contatos de 50 mOhms fechado e 10 MOhms aberto, com grau de proteção nível IP67, próprio para efetuar o acionamento das luzes internas de teto, aplicado em máquinas agrícolas autopropulsadas
41 | M41-22II | 8536.50.90 | Interruptor, contendo carcaça metálica, dotado de 7 pinos metálicos para conexão elétrica e mecanismo giratório com orifício para inserção de chave, tensão de operação máxima de 14 VDC, corrente elétrica máxima de carga total de 40 A, com durabilidade de 50000 ciclos, aplicado em sistema de ignição de máquinas agrícolas autopropulsadas
42 | M42-22II | 8536.50.90 | Interruptor, contendo carcaça plástica, interruptor giratório metálico, chicote e conector terminal elétrico do tipo fêmea, terminal conector com 3 orifícios, tensão de operação máxima de 14 VDC e corrente de 5 A, com durabilidade de 100.000 ciclos, aplicado em máquinas agrícolas autopropulsadas
43 | M43-22II | 8536.50.90 | Interruptor, com carcaça plástica e interruptor giratório, tensão de operação máxima de 36 V, corrente máxima de 300 A, rotação de ativação de 90 graus, temperatura de operação de -40 a 85 graus Celsius, com durabilidade de 10.000 ciclos, próprio para interrupção do circuito geral da bateria, aplicado em máquinas agrícolas autopropulsadas
44 | M44-22II | 8536.50.90 | Interruptor, dotado de botão interruptor de 2 estágios, tensão de operação máxima de 14 VDC, corrente elétrica máxima de carga de lâmpada de 10 A, corrente elétrica máxima de carga resistiva e indutiva de 15 A, durabilidade de 50.000 ciclos, com grau de proteção IP-65, próprio para selecionar estágios de intensidade luminosa dos faróis dianteiros, aplicado em máquinas agrícolas autopropulsadas
45 | M45-22II | 8536.50.90 | Interruptor, composto de carcaça plástica, botão interruptor plástico, alavanca plástica giratória e 4 pinos de conexão elétrica metálicos, corrente elétrica máxima de 12 A com tensão de 13,5 V, durabilidade de 125000 ciclos, com resistência de contatos de 25 mOhms fechado e 10 mOhms aberto, temperatura de operação de -40 a 85 graus Celsius, com grau de proteção IP-67, próprio para efetuar o acionamento das luzes intermitentes de alerta e das luzes direcionais, aplicado no painel de comandos de máquinas agrícolas autopropulsadas
46 | M46-22II | 8536.50.90 | Sensor, com carcaça plástica, interruptor e circuito elétrico, dimensões aproximadas de 88 x 27 x 11 mm, próprio para identificar status do pedal de freio, aplicado em máquinas agrícolas autopropulsadas
47 | M47-22II | 8536.50.90 | Interruptor FNR, com conector Deutsch DT06-12SA-CE06, tensão de operação de 9 a 18 V, temperatura de operação de -30 a 80 graus Celsius, próprio para controle de direção do movimento, aplicado em máquinas rodoviárias autopropulsadas
48 | M48-22II | 8536.50.90 | Interruptor de temperatura, dotado de potenciômetro de 5000 Ohms com rosca de montagem 3/8 x 3/8 e conector Delphi 12064759, próprio para regular a temperatura do ar-condicionado, aplicado em máquinas rodoviárias autopropulsadas
49 | M49-22II | 8536.50.90 | Interruptor de pressão, composto de conexão hidráulica, célula de pressão e terminal de saída com conector Deutsch DT04-2P, faixa de pressão 14,5 a 145 psi, tensão de operação de 10 a 42 V, corrente máxima de 4 A, próprio para enviar o sinal elétrico para acender as luzes do freio, aplicado em máquinas rodoviárias autopropulsadas
50 | M50-22II | 8424.90.90 | Placa, fabricada de policloreto de vinila e com furos para fixação, dimensões aproximadas do comprimento de 1120 mm, largura de 140 mm e espessura de 7,60 mm, aplicada como saia lateral da caixa de roda/defletor em pulverizadores autopropelidos.
51 | M51-22II | 8536.50.90 | Sensor, contendo carcaça plástica, orifícios para fixação, chicote, conector elétrico, haste metálica de acionamento do interruptor de 38 mm de comprimento e 1 conector macho de 6 pinos, tensão de operação de 12 V, nível de proteção IP64, próprio para identificar status do acionamento da tomada de potência, aplicado em máquinas agrícolas autopropulsados
52 | M52-22II | 9032.89.29 | Controladora eletrônica, composta de carcaça plástica e conector elétrico do tipo macho de 32 pinos, tensão de operação de 12 V, dimensões aproximadas de 66 x 188 x 41 mm, própria para processar sinais de comando e controle do sistema de climatização, aplicada em máquinas agrícolas autopropulsadas
53 | M53-22II | 9032.89.29 | Controladora eletrônica, composta de carcaça plástica e conector elétrico do tipo macho de 48 pinos, tensão de operação de 12 V, temperatura de operação de -40 a 85 graus Celsius, temperatura de armazenamento de -55 a 105 graus Celsius, própria para processar sinais de comando e controle de válvulas de controle remoto, aplicada em máquinas agrícolas autopropulsadas
54 | M54-22II | 9032.89.29 | Controladora eletrônica, composta de carcaça metálica, 2 conectores machos de 10 pinos, 2 conectores machos de 12 pinos e 2 conectores machos de 16 pinos, 1 terminal fêmea para 10 pinos, tensão de operação de 12 V, temperatura de operação de -40 a 85 graus Celsius, própria para controle e processamento de funcionalidades do apoio de braço, aplicada em máquinas agrícolas autopropulsadas
55 | M55-22II | 9032.89.29 | Módulo, composto de carcaça plástica, chicote elétrico, luzes LED e terminal elétrico de 2 vias tipo fêmea, tensão de operação nominal de 12 VDC, corrente elétrica suportada de 4 a 30 mA, controle de luminosidade através de modulação PWM, temperatura de operação de -40 a 85 graus Celsius, próprio para iluminação dos botões e indicações do comando de braço, aplicado em máquinas agrícolas autopropulsadas
56 | M56-22II | 8471.41.00 | Monitor de balança, constituído por um display LCD simples, tipo “preto e branco”, com teclado numérico, suporte com ajuste angular e conexões para transdutores, tensão de operação de 12 a 32 V, próprio para monitorar o peso da carga, aplicado em máquinas rodoviárias autopropulsadas
57 | M57-22II | 8471.41.00 | Monitor, constituído por um display colorido LCD, do tipo touch-screen, com brilho 1000 cd/mm², contraste de 4000:1, bateria interna de 120 mAh com 10 anos de duração, tensão de operação de 8 a 32 V, com comunicação CAN, próprio para fornecer informações da máquina em tempo real, aplicado em máquinas rodoviárias autopropulsadas
58 | M58-22II | 8483.40.10 | Secção central do eixo diferencial, com engrenagens cônicas, embreagens internas de acoplamento, bloqueio do diferencial com acionamento hidráulico, comando eletrônico e freio de estacionamento integrado, com relação de redução de 4:1, rotação de saída de 150 rpm e torque de 3213 Nm, aplicada em máquinas rodoviárias autopropulsadas.
59 | M59-22II | 8536.50.90 | Sensor, contendo carcaça plástica em poliamida (PA 66), com um conector terminal elétrico do tipo macho de 8 pinos, tensão de operação de 12 V, próprio para identificar status do pedal de freio, aplicado em máquinas agrícolas autopropulsadas
60 | M60-22II | 8483.40.10 | Eixo de acionamento com diferencial, dotado de freio de estacionamento acionado hidraulicamente e com retorno por mola, com engrenagem cônica, relação de transmissão 1:0.04, rotação de entrada de 105 rpm, volume total de 19,2 a 25 L, aplicado em máquinas rodoviárias autopropulsadas.
61 | M61-22II | 8424.90.90 | Apoio de braço, constituído de plástico, alumínio e aço, dotado de painel de controle com 9 botões, controle joystick para direção e aceleração, sistema de controle de navegação integrado cluster, controle de aceleração, controle sensível ao toque para operar válvulas hidráulicas, com tensão operacional de 12V, próprio para pulverizadores autopropulsados.
62 | M62-22II | 8413.70.90 | Bomba centrífuga, constituída em ferro fundido, de acionamento hidráulico, dotada de tecnologia de vedação em húmido, com vazão de 1177 l/min, pressão de saída igual ou inferior a 10,3 bar, própria para pulverizadores autopropulsados.
63 | M63-22II | 8412.29.00 | Motor hidráulico de pistão axial, do tipo plug in, de deslocamento geométrico de 60 a 220 cm3, pressão nominal de 450 bar, pressão máxima de 500 bar, torque nominal de 440 a 1600 Nm, fluxo de entrada de 270 a 630 lpm, próprio para pulverizadores autopropulsados.
64 | M64-22II | 8481.20.90 | Válvula de direção hidrostática, contendo sistema em circuito fechado, comunicação CAN (J1939), com capacidade de fluxo entre 60 L/min e 260 L/min, tensão de 12V e 24V, própria para pulverizadores autopropulsados.
65 | M65-22II | 8481.20.90 | Válvula de alívio pneumática de encaixe do tipo push-in, pressão de trabalho de 0,05 a 0,7 MPa, diâmetro do pórtico de entrada de 4 mm, peso aproximado de 2,4 g, própria para aplicação em pulverizadores autopropulsados.
66 | M66-22II | 8433.90.90 | Elos mestre segmentados e articulados, esquerdo ou direito, constituídos por aço de liga especial obtido por processo de forjamento a quente e tratamento térmico, com geometria para encaixe não serrilhado com recorte e entalhe em ângulos diagonais, com passo compreendido entre 140 e 340 mm, com geometria e dimensões próprias e exclusivas para fazer o fechamento de correntes de rolamento utilizadas na montagem de lagartas (esteiras) de colhedoras agrícolas
67 | M67-22II | 8487.90.00 | Retentores para fixação no conjunto de buchas e pinos da lagarta (esteira), com a função de impedir o vazamento de fluídos, garantindo a lubrificação do conjunto, com geometria e dimensões próprias exclusivas para montagem de lagartas (esteiras) de máquinas rodoviárias, máquinas de mineração e máquinas de construção, elaborados com plástico poliuretano, com diâmetro interno igual ou superior a 20mm, mas igual ou inferior a 100mm, diâmetro externo igual ou superior a 30mm, mas igual ou inferior a 150mm, espessura igual ou superior a 4mm, mas igual ou inferior a 50mm
68 | M68-22II | 8487.90.00 | Conjuntos retentores para fixação no conjunto de buchas e pinos da lagarta (esteira), com a função de impedir o vazamento de fluídos, garantindo a lubrificação do conjunto, com geometria e dimensões próprias exclusivas para montagem de lagartas (esteiras) de máquinas rodoviárias, máquinas de mineração e máquinas de construção, elaborados com plástico poliuretano e borracha nitrílica, com ou sem alma de aço, com diâmetro interno igual ou superior a 20mm, mas igual ou inferior a 100mm, diâmetro externo igual ou superior a 30mm, mas igual ou inferior a 150mm, espessura igual ou superior a 4mm, mas igual ou inferior a 50mm
69 | M69-22II | 8708.40.19 | Conjuntos de transmissão manuais com sistema de reversão mecânica sincronizado, sistema super redutor, com 20 velocidades à frente e 20 velocidades à ré, sistema Synchro Shuttle (inversor frente-ré sincronizado), dotados de 3 velocidades (540/750/1000rpm) na tomada de potência (PTO) de acionamento eletro-hidráulico, diferencial traseiro com bloqueio de acionamento eletro-hidráulico (EHD), próprios para aplicação em máquinas agrícolas autopropulsadas
70 | M70-22II | 8707.90.10 | Cabines montadas fechadas contendo estrutura metálica em aço, com painéis de acabamento interno, com colunas laterais de material plástico, contendo vidros frontais (para-brisa e 2 vidros frontais inferiores), vidros laterais (2 vidros da porta e 2 vidros que basculam) e vidros traseiros (superior e inferior), dotadas de painel de instrumentos com marcador de horas trabalhadas, marcadores de temperatura do motor e do nível de combustível, luzes indicadoras de direção, indicador de sensor de baixa pressão de óleo do motor, indicador de nível do combustível, coxins de apoio, tanque de combustível, equipadas com motor diesel 4 cilindros, com sistema de transmissão integrado à cabine, fixadas em bloco estrutural denominado trem de força, dotadas de embreagem com sistema de reversão mecânica sincronizado, sistema com super redutor, totalizando 32 velocidades à frente e 16 velocidades à ré, sistema Synchro Shuttle (inversor frente-ré sincronizado), com tomada de potência de acionamento eletro-hidráulico de três velocidades (540rpm/750rpm/1000rpm) e 2 modos de operação (manual/independente), sistema com levante automático, sistema de freio estacionário mecânico e bloqueio do diferencial mecânico, próprias para aplicação em máquinas agrícolas autopropulsadas
71 | M71-22II | 8707.90.10 | Carroçarias incompletas, com sistema de direção, sem estrutura metálica superior, sem vidros e sem portas, equipadas com motor diesel 4 cilindros, com transmissão, redução final e diferencial, fixadas em bloco estrutural denominado trem de força, dotadas de painel de instrumentos com marcador de horas trabalhadas, marcadores de temperatura do motor e do nível de combustível, luzes indicadoras de direção, indicador de sensor de baixa pressão de óleo do motor, indicador de nível do combustível, coxins de apoio, tanque de combustível, com sistema de transmissão integrado à carroçaria, dotadas de embreagem com sistema de reversão mecânica sincronizado, sistema com super redutor, totalizando 32 velocidades à frente e 16 velocidades à ré, sistema Synchro Shuttle (inversor frente-ré sincronizado), com tomada de potência de acionamento eletro-hidráulico de três velocidades (540rpm/750rpm/1000rpm) e 2 modos de operação (manual/independente), sistema com levante automático, sistema de freio estacionário mecânico e bloqueio do diferencial mecânico, próprias para aplicação em máquinas agrícolas autopropulsadas
72 | M72-22II | 8707.90.10 | Carroçarias incompletas com sistema de direção, sem estrutura metálica superior, sem vidros e sem portas, com paralamas, equipadas com transmissão, redução final e diferencial, fixadas em bloco estrutural denominado trem de força, dotadas de painel de instrumentos com marcador de horímetro, marcadores de temperatura do motor e do nível de combustível, luzes indicadoras de direção, indicador de baixa pressão de óleo do motor, da transmissão e de acionamento do freio estacionário, com módulo veicular que realiza o controle do sistema da plataforma, com sistema de transmissão integrado à plataforma, dotadas de embreagem com sistema de reversão mecânica sincronizado, sistema super redutor, com 20 velocidades à frente e 20 velocidades à ré, sistema Synchro Shuttle (inversor frente-ré sincronizado), com 3 velocidades na tomada de potência (540/750/1000rpm) de acionamento eletro-hidráulico, diferencial traseiro, próprias para aplicação em máquinas agrícolas autopropulsadas
73 | M73-22II | 8432.90.00 | Esteiras para serem utilizadas em pulverizadores autopropelidos, compostas de módulo esquerdo e direito, dotadas de manta de borracha de 2.667mm (105 polegadas) de comprimento e 406mm (16 polegadas) de largura, conjunto de suportes de acoplamento, conjunto de chassis com 4 rodas intermediarias de 17 polegadas, 4 rodas de extremidades de 28 polegadas e conjunto de engrenagens com adaptadores.
74 | M74-22II | 8430.49.90 | Perfuratriz hidráulica, não autopropulsada, para perfuração de rocha roto-percussiva, com válvula de recuperação de energia, com potência de 4 a 27kw, com pressão de 165 a 270 bar, com vazão de 60 a 200 litros/minutos, com profundidade de 3.2 a 30.9 metros, centralizador de haste hidráulico ou manual, tensão de 24V, velocidade de percussão variável automática, diâmetro de perfuração de 26 a 127 MM, acoplado em escavadeiras com capacidade de 9T a 40T, controle hidráulico de poeira, carrossel de troca automática de até 7 hastes, controle remoto via rádio, controle de grau e profundidade de furo, válvula de segurança, com peso operacional de 0.6T a 4T.
75 | M75-22II | 8431.49.22 | Conjunto próprio para aplicação no sistema de locomoção de máquinas autopropulsadas sobre esteira, contendo elos manufaturados em aço alto carbono de baixa liga garantindo resistência à abrasão e ao impacto, obtido através do processo de forjamento a quente, com tratamento térmico por meio de têmpera e revenimento de forma a aumentar a dureza e resistência, apresentando de 80 a 92 elos simples com passo de aproximadamente 175mm a 228,6mm e peso entre 910kg a 2.180kg por corrente além de mais 4 elos masters também em ambos os lados, abrangendo pinos de fixação, buchas, parafusos e vedações.
76 | M76-22II | 8431.49.22 | Conjunto de corrente de elos, próprio para aplicação no sistema de locomoção de máquinas autopropulsadas sobre esteira, manufaturados em aço alto carbono de baixa liga, garantindo resistência à abrasão e ao impacto, obtidos através do processo de forjamento a quente, com tratamento térmico por meio de têmpera e revenimento de forma a aumentar a dureza e resistência, apresentando cerca de 42 a 102 elos simples por corrente, contendo elos com passo de aproximadamente 175 mm a 280 mm, comprimento de 242 mm a 414 mm e peso entre 2,3 kg a 18,05 kg, abrangendo também pinos de fixação, buchas, parafusos e vedações.
77 | M77-22II | 8431.41.00 | Braço do freio amortecedor da porta da caçamba, próprio para escavadeiras elétricas de grande porte em operações de mineração a céu aberto, constituído em aço liga (níquel-cromo-molibdênio) de alta resistência, tratado termicamente por têmpera e revenimento, dotado de buchas antifricção, acoplamento por estrias ou por chaveta, com aplicação em caçamba entre 20 m3 a 41 m3, peso aproximado de 94 kg a 222 kg.
78 | M78-22II | 8537.10.20 | Painéis elétricos de comando, de baixa tensão, aplicados em cabine do operador de Pá Carregadeira autopropulsada de grande porte, compostos de: gabinete metálico constituído de placas de alumínio laminadas em liga (6061-T6), controlador lógico programável (PLC), unidade central de processamento (CPU), placa de interface de canal duplo no formato PC/104 com microcontrolador integrado, conectores elétricos externos multi pinos; com bateria de lítio de 3,6 V.
79 | M79-22II | 8483.40.90 | Engrenagens helicoidais, aplicadas no sistema de elevação de escavadeiras a cabo de grande porte em operações de mineração a céu aberto, constituídas por cubo em aço liga médio carbono SAE 4140, duas almas em aço liga baixo carbono de alta resistência ASTM A572, seis tubos espaçadores aço baixo carbono SAE 1018, aro dentado externamente em aço liga médio carbono SAE 4140, dotado de dentes tratados termicamente por têmpera e revenimento, com dureza superficial de 54 HRC a 62 HRC, com 146 dentes, diâmetro aproximado de 1411,4 mm, largura aproximada de 222,3 mm, diâmetro primitivo de 54,96 polegadas, passo diametral de 2,7 polegadas e diâmetro de base de 49,50 polegadas.
80 | M80-22II | 8483.40.90 | Engrenagens internas helicoidais, aplicadas no estágio de redução planetária no conjunto de acionamento em Pás Carregadeiras de grande porte em operações de mineração a céu aberto, constituídas em aço SAE 4820H, forjado e normalizado, com dentes tratados termicamente por têmpera e revenimento, dureza superficial de 58 HRC a 64 HRC, com 66 furos equidistantes na parte do aro externo, dimensões máximas de 1028,7 mm de diâmetro e 196,85 mm de largura, com 53 dentes, diâmetro primitivo de 31,4 polegadas e passo diametral de 1,705 polegadas.
81 | M81-22II | 8483.40.90 | Pinhões de dentes helicoidais, próprios para transmitir torque e movimento rotacional, aplicados no conjunto de acionamento em Pás Carregadeiras de grande porte nas operações de mineração a céu aberto, constituídos em aço 9310H (ASTM A534), laminado ou forjado, tratado termicamente por processo de normalização, com dentes submetidos a tratamento térmico por têmpera e revenimento, com dureza superficial de 58 HRC a 64 HRC, com dimensões máximas de 189,2 mm de diâmetro e 573,2 mm de comprimento, com 10 dentes, diâmetro primitivo de 5,9 polegadas, passo diametral de 1,7 polegadas.
82 | M82-22II | 8483.40.90 | Pinhões de dentes helicoidais, próprios para transmitir torque e movimento rotacional, aplicados no conjunto de acionamento em Pás Carregadeiras de grande porte em operações de mineração a céu aberto, constituídos em aço 9310H (ASTM A534), laminado a quente, recozido ou forjado, tratado termicamente por processo de normalização, com dentes submetidos a tratamento térmico por têmpera e revenimento, com dureza superficial de 58 HRC a 64 HRC, com dimensões máximas de 216 mm de diâmetro e 489 mm de comprimento, com 20 dentes, diâmetro primitivo de 7,67 polegadas, passo diametral de 2,7 polegadas.
83 | M83-22II | 8413.60.90 | Bombas de palhetas, sem motor acoplado, próprias para condução de fluido hidráulico, aplicadas em máquinas de grande porte para mineração a céu aberto ou construção, dotadas de eixo estriado envolvente de raiz plana, vedação dupla, com 14 ou 17 dentes, passo de 12/24, deslocamento volumétrico entre 10,98 e 13,86 polegadas cúbicas/rev, rotação igual ou inferior a 2200 rpm, pressão máxima entre 207 bar e 276 bar, diâmetro de entrada de 76,2 mm e diâmetro de saída de 38,1 mm.
84 | M84-22II | 8481.20.90 | Válvulas amplificadoras de fluxo, tipo carretel, próprias para controlar o fluxo de fluido no sistema de direção, aplicadas em pá carregadeiras de grande porte nas operações de mineração a céu aberto, dotadas de válvula de contrapressão e válvulas de alívio, com pressão igual ou inferior a 280 bar, vazão igual ou inferior a 400 L/min e fator de amplificação igual a 10
85 | M85-22II | 8481.20.90 | Válvulas pedal, próprias para transmitir e controlar a pressão do ar para acionar os atuadores do freio, aplicadas em máquinas de grande porte, utilizadas nas operações de mineração a céu aberto ou construção, classificadas como “state-of-the-art technology” (tecnologia de ponta), dotada de pedal em aço, dois circuitos separados de alimentação e distribuição, de acordo com regulamentação (FMVSS 121), com comprimento total de 276,3 mm, ângulo de deslocamento nominal do pedal de 20 graus, com pressão diferencial de 3 PSI, 4 portas de alimentação 3/8-18 NPT e 4 portas de distribuição 3/8-18 NPT.
86 | M86-22II | 8431.41.00 | Conjuntos equalizadores ou estabilizadores, próprios para equilibrar e distribuir as forças e cargas que atuam sobre a caçamba durante a operação, aplicados em escavadeira de grande porte em operações de mineração a céu aberto, contendo corpo fabricado em aço liga de alta resistência, tratado termicamente por têmpera e revenimento, com dureza de 302 BHN a 341 BHN, placa da coroa fabricada em aço liga de alta resistência, tratada termicamente por têmpera e revenimento, com dureza de 450 a 550 BHN, com aplicação em caçambas de trabalho com capacidade aproximada de 20,2 m3 e peso aproximado de 35 a 45 toneladas (descarregada).
87 | M87-22II | 8471.50.10 | Unidades de processamento (CPU), aplicadas em máquinas pesadas para mineração ou construção, dotadas de software LINCS II, 4 portas LAN, COM, USB, 1 porta HDMI e DP (DisplayPort), com memória RAM de 8 GB DDR4, tensão de alimentação entre 9 V e 36 V, temperatura operacional de -20 graus Celsius a 60 graus Celsius, classe de proteção de IP40 e frequência entre 2,6 e 2,8 GHz.
88 | M88-22II | 8481.20.90 | Válvulas relé, próprias para transmissão pneumática no sistema de freio, aplicadas em máquinas de grande porte em operações de mineração a céu aberto ou construção, com classificação “state-of-art technology”, com portas de entrada de 3/4 NPT, portas de saída de 1/2 NPT e temperatura operacional de -40 graus Celsius a 93 graus Celsius
89 | M89-22II | 8413.60.11 | Bombas rotativas de engrenagem, de seção única, sem motor elétrico incorporado, aplicadas em máquinas pesadas para mineração a céu aberto ou construção, constituída em ferro fundido, dotada de dupla vedação montadas em direção oposta, orifício de drenagem, eixo estriado SAE com 11 dentes, com deslocamento volumétrico de 36,1 cm3/rev, pressão igual ou inferior a 265 bar, rotação igual ou inferior de 2750 rpm e vazão igual ou inferior de 99 L/min.
90 | M90-22II | 8481.40.00 | Válvulas de alívio, ou respiro, próprias para reservatório de ar, aplicadas em Pás Carregadeiras de grande porte para operações de mineração a céu aberto, com pressão de 175 psi, comprimento total de 82,5 mm
91 | M91-22II | 8481.40.00 | Válvulas de alívio, ou respiro, próprias para compressor de ar, aplicadas em Pás Carregadeiras de grande porte para operações de mineração a céu aberto, com pressão de 250 psi, comprimento total de 16 mm
92 | M92-22II | 8481.40.00 | Válvulas de alívio, ou respiro, próprias para tanque de combustível, aplicadas em Pás Carregadeiras de grande porte para operações de mineração a céu aberto, com pressão de 10,4 a 11,3 psi, comprimento total de 304,8 mm
93 | M93-22II | 8481.40.00 | Válvulas de alívio, ou respiro, próprias para válvula de direção, aplicadas em Pás Carregadeiras de grande porte para operações de mineração a céu aberto, com pressão de 1000 a 6000 psi, comprimento total de 179 mm
94 | M94-22II | 8412.29.00 | Motores hidráulicos de pistão axial, próprios para transformar a energia hidráulica de um fluido pressurizado em energia mecânica para movimentar os componentes do conjunto do radiador, resfriador de óleo e ventilador, aplicados em Pás Carregadeiras de grande porte em operações de mineração a céu aberto ou construção, dotados de design curvado, eixo de rotação bidirecional com conexão por chaveta, com deslocamento volumétrico de 180 cm3/rev, rotação igual ou inferior a 3600 rpm, pressão nominal de 400 bar, diâmetro de entrada e saída de fluido aproximado de 31,75 mm
95 | M95-22II | 8412.29.00 | Motores hidráulicos de pistão axial, próprios para transformar a energia hidráulica de um fluido pressurizado em energia mecânica para movimentar os componentes do conjunto do radiador, resfriador de óleo e ventilador, aplicados em Pás Carregadeiras de grande porte em operações de mineração a céu aberto ou construção, dotados de design curvado, eixo de rotação bidirecional com conexão por chaveta, com deslocamento volumétrico de 242 cm3/rev, rotação igual ou inferior a 2700 rpm, pressão nominal de 350 bar, diâmetro de entrada e saída de fluido aproximado de 38,10 mm
96 | M96-22II | 8412.29.00 | Motores hidráulicos de pistão axial, próprios para transformar a energia hidráulica de um fluido pressurizado em energia mecânica para movimentar os componentes do conjunto do radiador, resfriador de óleo e ventilador, aplicados em Pás Carregadeiras de grande porte em operações de mineração a céu aberto ou construção, dotados de design curvado, eixo de rotação bidirecional com conexão por chaveta, com deslocamento volumétrico de 45 cm3/rev, rotação igual ou inferior a 5600 rpm, pressão nominal de 350 bar, diâmetro de entrada e saída de fluido aproximado de 19,05 mm.
97 | M97-22II | 8413.19.00 | Conjunto da bomba de graxa, de pistão, completo, próprio para sistema de lubrificação automática em linha simples paralela, aplicado em equipamentos pesados de mineração ou construção, dotado de reservatório de aço resistente, sistema “tube-in?tube”, válvula de alívio montada diretamente na bomba, com capacidade entre 35 e 400 lb (16 e 180 kg), motor elétrico de 24 VDC, pressão igual ou inferior a 241 bar e grau de proteção IP69K.
98 | M98-22II | 8483.60.90 | Pinos esféricos, próprios para permitir que os componentes se movam com flexibilidade e estabilidade, aplicados nas juntas de articulação do braço de elevação, cilindro de elevação ou estrutura principal em máquinas pesadas de mineração ou construção, constituídos em aço ASTM A534, 4820H ou SAE J1249, 3316, forjado, normalizado e usinado, tratado termicamente por têmpera e revenimento, com tratamento de cementação ou “Peening”, diâmetro da junta de 304,8 a 355,6 mm, comprimento total de 379 a 630,2 mm.
99 | M99-22II | 8483.40.90 | Cubo de engrenagem com estrias internas, próprio para transmissão de movimento em eixos paralelos no trem de força nas operações de mineração a céu aberto em Pá Carregadeiras, constituído em aço forjado SAE 4340H, fabricado através do processo de normalização, tratamento térmico por têmpera e revenimento, com dureza de 30 a 36 HRC, 83 dentes, dimensões aproximadas de 363,97 mm de diâmetro e 177,8 mm de largura, ângulo de pressão de 45 graus, diâmetro primitivo nominal de 131,82 mm (5,19 polegadas), diâmetro de base de 3,67 polegadas (93,218 mm), diâmetro maior de 5,29 polegadas (134,366 mm), diâmetro menor de 5,15 polegadas (130,81 mm).
100 | M100-22II | 8483.40.90 | Engrenagem de dentes helicoidais, própria para transmitir potência ao sistema de tração das rodas nas operações de mineração a céu aberto, aplicada no redutor de velocidade em Pá Carregadeiras, constituída em aço forjado usinado SAE 4820, fabricado termicamente por processo de normalização, dotada de dentes usinados e endurecidos por processo de têmpera e revenimento, com dureza de 58 a 62 HRC, dimensões máximas aproximadas de 404,06 mm de diâmetro e 136,5 mm de largura, com 45 dentes e passo diametral de 76,2 mm, diâmetro primitivo nominal de 394,46 mm (15,53 polegadas), diâmetro de base de 13,98 polegadas (355,092 mm), diâmetro interno de 14,47 polegadas (367,538 mm), diâmetro externo de 15,91 polegadas (404,114 mm), tolerância dimensional dos dentes das engrenagens de 0,0004 polegadas.
101 | M101-22II | 8483.40.90 | Engrenagem de dentes retos, própria para transmissão de movimento aos motores de tração nas operações de mineração a céu aberto em Pá Carregadeiras, constituída em aço forjado SAE 4820H, fabricado através do processo de normalização, dotada de dentes usinados e endurecidos por processo de têmpera e revenimento, com dureza de 58 a 64 HRC, dimensões máximas aproximadas de 474,29 mm de diâmetro e 292,1 mm de largura, com 47 dentes, passo diametral nominal de 68,58 mm (2,7 polegadas), ângulo de pressão de 25 graus, diâmetro primitivo nominal de 457,708 mm (18,02 polegadas), diâmetro de base de 16,23 polegadas (412,242 mm), diâmetro interno de 16,93 polegadas (430,022 mm), tolerância dimensional dos dentes das engrenagens de 0,0011 polegadas.
102 | M102-22II | 8483.40.90 | Engrenagem de dentes retos, própria para transmissão de movimento em motores de tração nas operações de mineração a céu aberto em Pá Carregadeiras, constituída em aço forjado usinado SAE 4820H, fabricado através do processo de normalização, dotado de dentes usinados e endurecidos por processo de têmpera e revenimento, com dureza de 58 HRC a 64 HRC, dimensões máximas aproximadas de 206,12 mm de diâmetro e 101,6 mm de largura, com 19 dentes, passo diametral nominal de 68,58 mm (2,7 polegadas), diâmetro primitivo nominal de 185,16 mm (7,29 polegadas), diâmetro de base de 6,56 polegadas (166,624 mm), diâmetro interno de 6,37 polegadas (161,798 mm), tolerância dimensional dos dentes das engrenagens de 0,0004 polegadas.
103 | M103-22II | 8483.40.90 | Engrenagem de dentes retos, aplicada nas operações de mineração a céu aberto para acionamento de bombas hidráulicas em Pás Carregadeiras, constituída em aço de alta resistência forjado 17CrNiMo6 DIN 17210, fabricado através do processo de normalização, dotado de dentes usinados e endurecidos por processo de tratamento térmico de têmpera e revenimento, com dureza de 58 a 62 HRC, 33 dentes, dimensões máximas aproximadas de 296,47 mm de diâmetro e 133,4 mm de largura, ângulo de pressão de 20 graus, tolerância dimensional dos dentes das engrenagens de 0,0002 polegadas.
104 | M104-22II | 8483.40.90 | Roda dentada para corrente de rolos simples, própria para transferir rotação e torque controlados no sistema de tração do enrolador de cabo elétrico de alimentação nas operações de mineração a céu aberto em escavadeiras elétricas, constituída em aço ligado de alta resistência, bronze sinterizado, com 12 dentes, diâmetro externo nominal de 137,67 mm, largura do cubo aproximado de 47,63 mm, largura do dente aproximado de 17,58 mm, passo circular aproximado de 31,75 mm, diâmetro interno de 1,50 polegadas (38,1 mm), diâmetro menor de 3,88 polegadas (98,552 mm).
105 | M105-22II | 8483.40.90 | Engrenagem de dentes helicoidais, própria para transmissão de movimento rotativos no conjunto de acionamento nas operações de mineração a céu aberto em Pá Carregadeira, constituída em aço SAE 4820H, fabricado através do processo término de normalização, dotada de dentes endurecidos por tratamento térmico de têmpera e revenimento, com dureza superficial de 58 HRC a 64 HRC, dimensões máximas de 484,05 mm de diâmetro e 96,68 mm de largura, com 48 dentes e passo diametral nominal de 68,58 mm (2,7 polegadas), ângulo de pressão de 25 graus, diâmetro primitivo nominal de 467,36 mm (18,4 polegadas), tolerância dimensional dos dentes das engrenagens de 0,0011 polegadas, diâmetro de base de 16,6 polegadas (421,64 mm), diâmetro de pé de 17,3 polegadas (439,42 mm)
106 | M106-22II | 8483.40.90 | Engrenagem primária, própria para redução de velocidade no conjunto de acionadores nas operações de mineração a céu aberto em Pás Carregadeiras, constituída em aço forjado SAE 4820H, fabricado através de processo de normalização, dotado de dentes endurecidos superficialmente por tratamento térmico de têmpera e revenimento, com dureza superficial de 58 HRC a 64 HRC, com dimensões máximas aproximadas de 382,1 mm de diâmetro e 73,2 mm de largura, com 71 dentes, passo diametral nominal de 127 mm (5 polegadas), diâmetro primitivo nominal de 373,38 mm (14,7 polegadas), ângulo de pressão de 25 graus, tolerância dimensional dos dentes das engrenagens de 0,0003 polegadas, diâmetro de base de 13,2 polegadas (335,28 mm), diâmetro de pé de 14,2 polegadas (360,68 mm)
107 | M107-22II | 8483.40.90 | Engrenagem primária, própria para redução de velocidade no conjunto de acionadores nas operações de mineração a céu aberto em Pás Carregadeiras, constituída em aço forjado SAE 4820H, fabricada através do processo de normalização, dotada de dentes endurecidos superficialmente por tratamento térmico de têmpera e revenimento, com dureza superficial de 58 HRC a 64 HRC, dimensões máximas aproximadas de 388,7 mm de diâmetro e 127 mm de largura, com 43 dentes, passo diametral nominal de 76,2 mm (3 polegadas), diâmetro primitivo nominal de 376,93 mm(14,84 polegadas), ângulo de pressão de 25 graus, tolerância dimensional dos dentes das engrenagens de 0,0004 polegadas, diâmetro de base de 13,36 polegadas (339,344 mm), diâmetro de pé de 13,90 polegadas (353,06 mm)
108 | M108-22II | 8483.40.90 | Pinhão de acionamento do freio, próprio para transmitir movimento do motor de acionamento para o conjunto da pinça do freio a ar, aplicado nas operações de mineração a céu aberto em Pás Carregadeiras, constituído em aço forjado SAE 4820H, fabricado através de processo de normalização, dotado de dentes endurecidos superficialmente por tratamento térmico de têmpera e revenimento, com dureza superficial de 58 HRC a 64 HRC, dimensões máximas aproximadas de 144,3 mm de diâmetro e 112,5 mm de largura, com 25 dentes e passo diametral nominal de 127 mm (5 polegadas), ângulo de pressão de 25 graus e diâmetro primitivo nominal de 131,57 mm (5,18 polegadas), tolerância dimensional dos dentes das engrenagens de 0,0004 polegadas, diâmetro de base de 4,66 polegadas (118,364 mm), diâmetro de pé de 4,81 polegadas (122,174 mm).