## INCLUSÃO - ANEXO I
CONSULTA PÚBLICA Nº 05/2026 - PLEITOS DE INCLUSÃO ANEXO I
# | # Processo | Código SDIC | Código NCM | Sugestão de Descrição para o Produto
1 | 7086144 | F218-24I | 8409.99.15 | Conjunto do coletor de admissão de ar para motores de compressão, construído em poliamida (PA) reforçada com fibra de vidro, composto por 8 dutos internos principais de distribuição, com 8 válvulas borboleta internas para gerenciamento de fluxo, corpo de acelerador eletrônico integrado, sensor de pressão de admissão (MAP) integrado, provido de abertura/interface dedicada ao sistema EGR e vedações perimetrais nas interfaces de acoplamento ao motor; com a função de conduzir, distribuir e controlar o fluxo de ar de admissão para os cilindros do motor, integrando sistemas de medição, aceleração eletrônica e recirculação de gases (EGR); com dimensões iguais ou inferiores a 500 x 400 x 230 mm; próprio para veículos automóveis.
2 | 7086433 | F277-24I | 8412.21.10 | Cilíndrico hidráulico com pressão máxima de trabalho de 45 MPa, força de compressão de 40 kN a 28,87 MPa e força de tração de 30 kN a 33,47 MPa, comprimento nominal quando fechado de 780 mm a 876 e de 1332 mm a 1436 mm quando estendido, fluido recomendado Pentosin CHF 202 ou 202-029, vedações resistentes a temperaturas entre -32 e 90 graus Celsius, e massa nominal máxima de 8,5 kg, aplicado no sistema de basculamento de cabines de veículos comerciais pesados e semipesados.
3 | 7087663 | F421-24I | 8419.50.90 | Permutador de calor do tipo radiador para redução de temperatura de motores turbo, do tipo ar/ar, fabricado em alumínio e plástico, com medidas aproximadas de 500 x 150 x 80 mm, aplicado em veículos automóveis e comerciais leves.
4 | 7086267 | F224-24I | 8481.40.00 | Válvula de alívio da cabine, manufaturada em compósito de polipropileno (PP) e elastômetro (EPDM); painel com aletas, de dimensões iguais ou inferiores a 120 mm x 80 mm; com área de abertura da válvula inferior ou igual a 6000 mm2; com área de abertura das aletas igual ou inferior a 10500 mm2; para aplicação em veículos automóveis; com função de ventilar e equalizar a pressão interna do habitáculo.
5 | 7078777 | D17-24I | 8483.30.90 | Bucha de embutimento; contendo aço de liga de carbono (37MnB4), contendo carbono entre 0,34 e 0,40 por cento, manganês entre 1,20 e 1,50 por cento, silício menor ou igual a 0,40 por cento, fósforo menor ou igual a 0,025 por cento, enxofre menor ou igual a 0,035 por cento, boro entre 0,0008 e 0,005 por cento; com formato cilíndrico, altura total de 12 mm, diâmetro externo de 40,6 mm até 41,1 mm, diâmetro interno mínimo de 32,23 mm e máximo de 32,39 mm, espessura de 4,105 mm a 4,435 mm, chanfro externo de 25 graus com espessura de 1,5 mm (+/- 0,2 mm), chanfro inferior de 15 graus e base rebaixada de 0,5 mm (+/- 0,2 mm), com acabamento natural; para fabricação de conjunto articulado tipo paralelogramo; com função de garantir o alinhamento e a estabilidade do conjunto; com aplicação em máquinas agrícolas autopropulsadas.
6 | 7078791 | D18-24I | 8483.30.90 | Mancal de aço forjado; contendo aço (DIN EN 10025-2), qualidade (S355J2), com conteúdo de carbono máximo de 0,23 por cento, silício máximo 0,60 por cento, manganês máximo 1,70 por cento, fósforo máximo 0,035 por cento, enxofre máximo 0,035 por cento e cobre máximo 0,60 por cento; com comprimento total de 118 mm, diâmetro externo maior de 115 mm (+/- 0,5 mm), diâmetro interno de 104 a 104,2 mm, diâmetro externo menor de 87 mm (+/- 0,5 mm); para fabricação de tampa do eixo diferencial; com função de transmitir rotação gerada no primeiro diferencial do caminhão para o segundo diferencial, funcionando como elemento de ligação mecânica; com aplicação em caminhões.
7 | 7085923 | F57-24I | 8512.40.10 | Limpadores de vidro, com carcaça dos pivots constituída em liga de zinco (ZnAl4Cu1), com conector de 4 pinos, ângulo de abertura dos limpadores variando entre 79 e 86 graus, com distância aproximada entre os pivots de 715 mm, com altura aproximada de 93 mm, aplicado em veículos comerciais leves e ou ônibus.
8 | 7087657 | F417-24I | 8527.21.00 | Módulo eletrônico de sistema multimídia com integrações (Android Auto, Apple CarPlay e Apple Siri Eyes Free), display de 7 a 9 polegadas, com reprodutor de USB externo, sistema de telefonia Hands Free Telephone (HFT), comunicação via protocolo CAN, resolução 1280 x 768 pixels, bluetooth versão 4.2 ou 5.0, WiFi 2.4 ou 5 GHz, entrada para até 6 conectores e peso aproximado de 2 kg para veículos comerciais leves.
9 | 7084729 | F256-24I | 8537.10.90 | Botões instalados no volante, com funcionalidades de controle relacionadas a áudio, telefone, voz, painel de informações eletrônicas, com iluminação LED e pintura, comprimento entre 111,5 mm e 113,5 mm, largura entre 72,5 mm e 74,5 mm e altura entre 93,5 mm e 95,5 mm, peso máximo de até 100 g, composto por materiais ABS, PC, PBT-GF30, POM e PA-GF15, com conector de 12 pinos, tensão de operação nominal entre 8 V e 16 V, corrente máxima de até 150 mA, carga máxima de até 7,06 N e temperatura de operação entre - 40 graus Celsius e 80 graus Celsius, aplicado em veículos automóveis de passageiros.
10 | 7087662 | F420-24I | 8537.10.90 | Unidade de controle de ar-condicionado simples e/ou dupla do sistema de ventilação de veículos automóveis, com ou sem visor digital e tecnologia de acionamento das funções através de botões eletrônicos de liga/desliga, e direcionamento/temperatura/velocidade do ar-condicionado com ou sem comunicação com sensores de temperatura, possui peso aproximado de 150 g aplicado em veículos automóveis e comerciais leves.
11 | 7087668 | F425-24I | 8708.30.90 | Disco de freio ventilado com 345 mm de diâmetro externo e 32 mm de espessura, peso aproximado de 6,3 kg aplicado em veículos automóveis e comerciais leves.
12 | 7087721 | F97-24l | 8708.40.90 | Eixo de transmissão, fabricado em aço liga (4140 ou SCM 440H), com tratamento térmico de têmpera e revenimento, dureza superficial entre 30 HRC a 50 HRC, com comprimento máximo igual ou inferior a 205 mm, dotado de perfil estriado com ajuste lateral com raiz plana, número de dentes entre 10 e 16, com canal passante interno de diâmetro entre 2 e 11 mm, aplicado em máquinas agrícolas.
13 | 7087658 | F418-24I | 8708.50.80 | Conjunto corpo painel de instrumentos fabricado com polipropileno com 20 por cento de talco (PP-TD20), contendo dutos para climatização do tipo dual zone e 1 suporte central para acoplamento da caixa de distribuição de ar, contendo alojamentos e fixações para difusores de ar lateral, painel de instrumentos (cluster), difusores de ar central, sistema de multimídia de 7 a 9 polegadas, módulo de airbag frontal para passageiro, porta objetos superior lateral/central e compartimento porta-luvas, possui dimensões aproximadas de 1.450 mm x 500 mm x 500 mm, com peso aproximado de 5.300 g para veículos comerciais leves.
14 | 7087664 | F422-24I | 8708.50.99 | Conjunto caixa de diferencial automotivo de deslizamento limitado com engrenagens hipoidais, com eixo de entrada deslocado com ajuste de pré-carga e rampas de acionamento, com carcaça construída em alumínio e componentes internos em aço com tratamentos térmicos e superficiais de beneficiamento de engrenagens, com capacidade de torque máximo de 900 Nm, flange de saída para junta homocinética lobro de 128 mm de diâmetro, eixo de entrada com offset e estrias customizável, peso de 53 kg, aplicado em veículos automóveis e comerciais leves.
15 | 7087666 | F424-24I | 8708.50.99 | Semi-eixo para transmissão de torque entre diferenciais e conjunto de rodas e pneus com comprimento total de 800 mm, diâmetro central de 35 mm, peso aproximado de 4,6 kg aplicado em veículos automóveis e comerciais leves com tração 4x4.
16 | 7087665 | F423-24I | 8708.80.00 | Amortecedor hidráulico de competição com mola helicoidal, com corpo usinado integralmente em CNC, incluindo a ponte de fixação do reservatório, com pistão de 55 mm de diâmetro, peso aproximado de 10 kg, configurável independente de compressão e retorno, com opções de alta e baixa velocidade, aplicado em veículos automóveis e comerciais leves.
17 | 7086139 | F67-24I | 8708.91.00 | Unidade de refrigeração, manufaturada predominantemente em ligas de aço e poliméricos, contendo radiador, condensador, intercooler e suporte para ventoinha, anexados por meio de uma estrutura reforçada; com dimensões do conjunto superiores ou iguais a 1250 mm x 800 mm x 220 mm; para linha de veículos pesados à combustão interna de ciclo Diesel, com função de equilibrar a temperatura dos sistemas de arrefecimento e do ar-condicionado.
18 | 7087655 | F416-24I | 8708.94.82 | Coluna de direção articulada, regulável, colapsável, eletricamente assistida (EPS) com sensores e motor elétrico magnético DC com unidade de controle integrada para processamento de dados e ajuste a assistência da direção, constituída de peças estampadas, usinadas e fundidas com carcaça externa de aço estampado, com comprimento entre 967 e 1.067 mm e peso aproximado de 9,5 kg aplicado em veículos automóveis.
19 | 7078811 | D19-24I | 8708.99.90 | Gancho suporte; contendo liga de alumínio (6063, NBR ISO 209), tempera (T6), conteúdo de silício 0,2 a 0,6 por cento, magnésio 0,45 a 0,9 por cento, ferro menor ou igual a 0,35 por cento, cobre, cromo, zinco e titânico máximo de 0,10 por cento cada um, fita acrílica adesiva dupla face (3M VHB 5962); com comprimento total de 188,5 mm (+/- 1 mm) largura de 36 mm (+/- 0,5 mm), raio principal de 271,6 mm (+- 1 mm), espessura de 3 mm (+/- 0,5 mm), raio de abertura de 31 graus (+/- 50 minutos), com ranhura determinando centro da peça para guia de montagem, fita acrílica adesiva dupla face com espessura de 1,6 mm e dimensões de 36 mm x 33 mm, com alta adesão a metais; para fabricação de tanques de combustível; com função de suportar e movimentar tanques de combustível; com aplicação em caminhões.
20 | 7078828 | D20-24I | 9026.10.29 | Sensor de nível do tanque de combustível; contendo materiais poliméricos (PA66, Viton 65 e Viton 70), materiais de liga de alumínio (6063, 6061, ADC 12 e AL 1100), partes em latão; com potência máxima de 125 mW, fio único com diâmetro de 2 mm e 1 mm no núcleo, placa de fixação com espessura de 1,5 mm a 1,8 mm, grau de proteção (IP69K), torque nas conexões de aquecimento de 2,8 Nm até 3,6 Nm, torque nas conexões no motor de 25 Nm até 30 Nm, proteção contra corrosão (MAN M3018-1); para fabricação de tanque de combustível; com função de monitorar o nível de combustível e enviar sinal para sucção do combustível; com aplicação em caminhões.
21 | 7087614 | F378-24I | 9027.10.00 | Sensor eletrônico analisador de gases de escape, do tipo sensor de oxigênio planar universal, para determinação da razão ar-combustível (Lambda) em motores de combustão interna, com elemento sensor cerâmico em dióxido de zircônio (ZrO2), tensão de operação de 12 volts ou 24 volts, tensão de saída de até 800 milivolts, temperatura de operação dos gases de escape de até 930 graus Celsius, grau de proteção IPX6K, IPX7 e IPX9K, com ou sem aquecedor elétrico integrado e camada de proteção contra choque térmico (TSP), massa compreendida entre 136 gramas e 160 gramas, comprimento total de 800 milímetros, seção funcional principal de 152 milímetros com tolerância de 0,8 milímetros e diâmetro externo nominal de 11,6 milímetros, utilizado em veículos comerciais pesados.
22 | 7087659 | F419-24I | 9029.20.10 | Painel de instrumentos (Cluster TFT) com tensão de operação entre 9 e 16 V, com conector possuindo 24 vias, funcionamento automático de alerta ao condutor quanto ao estado atual do veículo, indicadores analógico e digital, peso aproximado de 550 g, dimensões máximas de 400 mm x 160 mm x 100 mm aplicado a veículos automóveis ou comerciais leves.
23 | 7085980 | F291-24l | 9031.80.99 | Sensor central do airbag, responsável por detectar acelerações laterais e impactos que possam exigir o acionamento dos airbags laterais e/ou cortinas; atua como parte do sistema SRS (Supplemental Restraint System), transmitindo informações críticas para o módulo controlador de airbags (SDM/ACU); projetado para resistir ao impacto e vibrações estruturais; fixado com parafusos para garantir a estabilidade de leitura; dimensões de aproximadamente: 118,2 milímetros de comprimento, 138 milímetros de largura e 40 milímetros de altura; peso de 280 gramas.