## ALTERAÇÃO
CONSULTA PÚBLICA Nº 07/2025 - PLEITOS DE ALTERAÇÃO
# | Código SDIC | NCM | Nº do Ex | Descrição Publicada | Resolução que concedeu o Ex-tarifário | NCM Proposta | Descrição proposta
1 | D3-23A | 8413.91.90 | 080 | Palheta de aço rolamento (100Cr6) com dureza superficial de 58-64 HRC e rugosidade Rz de 3 u.m., alta precisão dimensional e geométrica com tolerância de 8 mícrons de espessura e 10 mícrons de altura, planicidade de 0,004, paralelismo de 0,01, perpendicularidade de 0,005, e retilinidade de 0,003, peso de 0,002 Kg, para aplicação na bomba de óleo variável do motor de veículos automotivos. | 284/2021 de 01/01/2022 | 8413.91.90 | Palheta de aço rolamento (100Cr6) com dureza superficial de 58-64 HRC e rugosidade Rz de 3 u.m., alta precisão dimensional e geométrica com tolerância de 8 mícrons de espessura e 10 mícrons de altura, planicidade de 0,004, paralelismo de 0,01, perpendicularidade de 0,005, e retilinidade de 0,003, peso de 0,001 a 0,003 Kg, para aplicação na bomba de óleo variável do motor de veículos automotivos.
2 | D1-23A | 9401.99.00 | 135 | Ex 135 - Trava metálica estampada; contendo pino plástico antirruído, fabricado em aço mola; com tratamento térmico e acabamento fosfatizado, com características mecânicas que atendem as normas de segurança e regulamentação, com dimensões de comprimento 146 mm, altura 27 mm, largura 25 mm e espessura 2,2 mm, peso aproximado de 130 gr; usado na fabricação de trilhos dos assentos de bancos de veículos automotivos; com função de travamento de guias lineares do trilho automotivo, impedindo o movimento dos bancos após travamento na posição desejada.; com aplicação em automóveis. | Resolução Gecex nº 465 de 20/03/2023 | 9401.99.00 | Trava metálica estampada; contendo pino plástico antirruído, fabricado em aço mola; com tratamento térmico, com ou sem acabamento fosfatizado, com características mecânicas que atendem as normas de segurança e regulamentação, com dimensões de comprimento entre 142 e 146 mm, altura entre 27,6 e 28 mm, largura entre 24 e 26 mm e espessura entre 2,1 e 2,3 mm, peso aproximado entre 32 e 130 g; usado na fabricação de trilhos dos assentos de bancos de veículos automotivos; com função de travamento de guias lineares do trilho automotivo, impedindo o movimento dos bancos após travamento na posição desejada, com aplicação em automóveis.
3 | D2-23A | 8708.30.90 | 181 | Ex 181 - Placa de apoio; contendo aço de baixo carbono (DIN EN 10025); com espessura entre 4,731 e 5,588 mm, planicidade de 0,005 polegadas, dimensões principais de comprimento entre 112 e 198 mm e largura entre 44,4 mm e 85,9 mm.; usada na fabricação de pastilha de freio; com função de apoiar o material de atrito na pastilha de freio; com aplicação em automóveis. | Resolução Gecex/Camex nº 465, DOU 21/03/2023 | 8708.30.90 | Placa de apoio; contendo aço de baixo carbono (DIN EN10025 ou EN 10149-2); com espessura entre 4,731 e 5,588 mm, planicidade de 0,005 polegadas, dimensões principais de comprimento entre 112 e 198 mm e largura entre 44,4 mm e 85,9 mm; usada na fabricação de pastilha de freio; com função de apoiar o material de atrito na pastilha de freio; com aplicação em automóveis.
4 | D11-23A | 8302.30.00 | 052 | Aba forjada; contendo aço (EN 10025-2-S355J2); com comprimento nominal entre 112,5 mm e 118,8 mm, largura nominal de 80,2 mm a 88,2 mm e altura nominal de 104,4 mm a 118,89 mm (-0,3 +0,7 mm); para fabricação de dobradiça de tampa traseira; com função de abertura e fechamento com movimento angular; com aplicação em automóveis, veículos comerciais leves. | 644, 20/09/2024 | 8302.30.00 | Aba forjada; contendo aço (EN 10025-2-S355J2); com comprimento de 110 mm a 120 mm, largura nominal de 78,5 mm a 90,5 mm e altura de 102 mm a 120 mm para fabricação de dobradiça de tampa traseira; com função de abertura e fechamento com movimento angular; com aplicação em automóveis, veículos comerciais leves.
5 | D10-23A | 7325.99.10 | 006 | Redutor excêntrico; contendo aço (DIN 30910-4 - SINT-D11); com tratamento térmico (Oil impregnated) e tratamento superficial (FUCHS ANTICORIT RPS 7801), diâmetro externo nominal de 70 mm, altura de 12,5 mm (+- 0,2 mm); para fabricação de levantador de estepe; com função de permitir a rotação do carretel pelas formas estriadas e servir de fim de curso ao final do recolhimento do cabo; com aplicação em automóveis, veículos comerciais leves. | 644, 20/09/2024 | 7325.99.10 | Redutor excêntrico; contendo aço (DIN 30910-4 - SINT-D11); com tratamento térmico (Oilimpregnated) e tratamento superficial (FUCHS ANTICORIT RPS 7801), diâmetro externo de 69,7 mm a 70,3 mm, altura de 12,5 mm (+- 0,2 mm); para fabricação de levantador de estepe; com função de permitir a rotação do carretel pelas formas estriadas e servir de fim de curso ao final do recolhimento do cabo; com aplicação em automóveis, veículos comerciais leves.
6 | D9-23A | 7325.99.10 | 005 | Embreagem; contendo aço (DIN 30910-4 - SINT-D11) e aço (DIN 30910-4 - SINT-D39); com tratamento térmico (Oil impregnated SHELL MORLINA 68) e tratamento superficial (Ceramic Tumbled / ZNIDA3L - PSA B15 4102), torque de 25 Nm a 40 Nm, diâmetro externo de 52 mm, diâmetro nominal do eixo de 12,65 mm (0- 0,2 mm); para fabricação de levantador de estepe; com função de transmitir o torque de acionamento do eixo para o cabo da peça; com aplicação em automóveis, veículos comerciais leves. | 644, 20/09/2024 | 7325.99.10 | Embreagem; contendo aço (DIN 30910-4 - SINT-D11) e aço (DIN 30910-4 - SINT-D39); com tratamento térmico (Oil impregnated SHELL MORLINA 68) e tratamento superficial (Ceramic Tumbled / ZNIDA3L - PSA B15 4102), torque de 25 Nm a 40 Nm, diâmetro externo de 51,7 mm a 52,3 mm, diâmetro nominal do eixo de 12,65 a 19,5 mm; para fabricação de levantador de estepe; com função de transmitir o torque de acionamento do eixo para o cabo da peça; com aplicação em automóveis, veículos comerciais leves.
7 | D8-23A | 7325.99.10 | 004 | Eixo excêntrico; contendo aço (EN10263-4-20MnB4); com tratamento superficial (ZNIDA3L - PSA B15 4102), diâmetro externo nominal de 29,1 mm (+- 0,15 mm), diâmetro menor nominal de 12,65 mm (0 - 0,2 mm); para fabricação de levantador de estepe; com função de fazer a rotação do sistema, acionando o cabo, levantando e abaixando o estepe; com aplicação em automóveis, veículos comerciais leves. | 644, 20/09/2024 | 7325.99.10 | Eixo excêntrico; contendo aço (EN10263-4-20MnB4); com tratamento superficial (ZNIDA3L- PSA B15 4102), diâmetro externo nominal de 29,1 mm (+- 0,15 mm), diâmetro menor de 12,4 mm a 12,8 mm; para fabricação de levantador de estepe; com função de fazer a rotação do sistema, acionando o cabo, levantando e abaixando o estepe; com aplicação em automóveis, veículos comerciais leves.
8 | D7-23A | 7325.99.10 | 003 | Atuador excêntrico; contendo aço (DIN 30910-4 - SINT-D39); com tratamento térmico (Oil impregnated SHELL MORLINA 68) e tratamento superficial (Ceramic Tumbled), diâmetro externo nominal de 52 mm; para fabricação de levantador de estepe; com função de alojar as molas que produzirão torque; com aplicação em automóveis, veículos comerciais leves. | 644, 20/09/2024 | 7325.99.10 | Atuador excêntrico; contendo aço (DIN 30910-4 – SINT-D39); com tratamento térmico (Oil impregnated SHELL MORLINA 68) e tratamento superficial (Ceramic Tumbled), diâmetro externo nominal de 51,7 mm a 52,3 mm; para fabricação de levantador de estepe; com função de alojar as molas que produzirão torque; com aplicação em automóveis, veículos comerciais leves.
9 | D6-23A | 3926.90.90 | 210 | Componente deslizante; contendo plástico (Schulaform AF9 Naturfarbe); com processo de fabricação por injeção, comprimento de 22,5 mm, diâmetro externo nominal de 15,98 mm (+ 0,3 + 0,5 mm); para fabricação de limitador de porta; com função de fornecer apoio à haste que desliza entre as caixas do limitador; com aplicação em automóveis, veículos comerciais leves. | 644, 20/09/2024 | 3926.90.90 | Componente deslizante; contendo plástico (Schulaform AF9 Naturfarbe); com processo de fabricação por injeção, comprimento de 22,2 mm a 22,8 mm, diâmetro externo de 15,80 mm a 16,35 mm; para fabricação de limitador de porta; com função de fornecer apoio à haste que desliza entre as caixas do limitador; com aplicação em automóveis, veículos comerciais leves.
10 | D5-23A | 3926.90.90 | 209 | Componente deslizante; contendo elastômero (Delrin 100KM); com processo de fabricação por injeção, altura de 11,7 mm, tolerância de planeza de 0,1 mm; para fabricação de limitador de porta; com função de fornecer apoio à haste que desliza entre as caixas do limitador; com aplicação em automóveis, veículos comerciais leves. | 644, 20/09/2024 | 3926.90.90 | Componente deslizante; contendo elastômero (Delrin 100KM); com processo de fabricação por injeção, altura de 11,6 mm a 11,8 mm, tolerância de planeza de 0,1 mm; para fabricação de limitador de porta; com função de fornecer apoio à haste que desliza entre as caixas do limitador; com aplicação em automóveis, veículos comerciais leves.
11 | F1-23A | 8407.33.90 | 001 | Ex 001 Motor de combustão interna, de ignição por centelha, de 4 tempos, tipo Flex (etanol e gasolina) Turbo GDI, composto por bloco e cabeçote em liga de alumínio, com 998 cm3 de deslocamento volumétrico, 3 cilindros em linha e 12 válvulas, injeção direta de combustível, posição do ponto morto controlada por ECU, sistema de indução do ar de admissão por turbina mecânica rotativa de palhetas ("Turbocomprimido"), dispondo de resfriamento do ar de admissão por trocador de calor tipo ar-ar, controle de pressão de admissão por válvula de alívio, com potência 88,3 KW a 6.000 RPM (com Etanol), teor máximo de Monóxido de Carbono a 850 rpm 0,5%, para ser utilizado em montagem transversal frontal em veículos automóveis de passageiros. | Resolução Gecex nº 284 de 21/12/2021 | 8407.33.90 | Motor de combustão interna, de ignição por centelha, de 4 tempos, tipo Flex (etanol e gasolina) Turbo GDI, composto por bloco e cabeçote em liga de alumínio, com 998 cm3 de deslocamento volumétrico, 3 cilindros em linha e 12 válvulas, injeção direta de combustível, posição do ponto morto controlada por ECU, sistema de indução do ar de admissão por turbina mecânica rotativa de palhetas ("Turbocomprimido"), dispondo de resfriamento do ar de admissão por trocador de calor tipo ar-ar, controle de pressão de admissão por válvula de alívio, com potência máxima entre 84 e 88,3 KW, para ser utilizado em montagem transversal frontal em veículos automóveis de passageiros.
12 | M7-22A | 8407.90.00 | 084 | Motor a combustão de ignição por centelha (ciclo Otto), movido a Hidrogênio, para aplicações em caminhões e ônibus, com 6 cilindros em linha, volume (cilindrada) de 6.7 litros, potência mecânica na faixa 284 cv (208,9 kW) a 315 cv (231,7 kW), com rotação de potência na faixa de 1700 rpm a 2300 rpm e torque na faixa de 1100 Nm a 1300 Nm com rotação de torque na faixa de 1100 rpm a 1800 rpm. | Resolução Gexex N° 783, De 28 De Agosto De 2025 | 8407.34.90 | Motor a combustão de ignição por centelha (ciclo Otto), movido a Hidrogênio, para aplicações em caminhões e ônibus, com 6 cilindros em linha, volume (cilindrada) de 6.7 litros, potência mecânica na faixa 284 cv (208,9 kW) a 315 cv (231,7 kW), com rotação de potência na faixa de 1700 rpm a 2300 rpm e torque na faixa de 1100 Nm a 1300 Nm com rotação de torque na faixa de 1100 rpm a 1800 rpm.
13 | D31-22A | 7304.31.10 | 008 | Carcaça; contendo ferro fundido (EN-GJS-500-7, DIN EN 1563), dureza de 150-230 HBW e resistência a tração de 420 a 500 MPa (DIN EN 1563); com comprimento total de 204 mm (+/-0,5 mm), altura de 70,3 mm (+/-0,3 mm), largura de 108 mm (+/-0,3 mm), constituída por uma haste com perfil ondulado com comprimento 56 mm (+0/-3 mm), diâmetro de 37,9 mm (+0/-1,1 mm), perfil ondulado de raio 8 mm (+/-0,1mm) e com comprimento de 50 mm (+/-0,3 mm), com extremidade em forma de caixa cilíndrica com diâmetro externo de 108 mm (+/-0,3 mm) e diâmetro interno de 81,1 mm (+/-0,3 mm), peso de 3,045 kg; para fabricação de terminais de barras de reação; com função de alojar componentes do terminal; com aplicação em veículos comerciais leves, caminhões, ônibus, máquinas agrícolas autopropulsadas, máquinas rodoviárias autopropulsadas. | Camex 589 de 06/05/2024 | 8708.80.00 | Carcaça; contendo ferro fundido (EN-GJS-500-7, DIN EN 1563), dureza de 150-230 HBW e resistência a tração mín. de 420 MPa (DIN EN 1563); com comprimento total de 150 mm (+/-2,5 mm), altura de 70,3 mm (+/-2,2 mm), largura de 108 mm (+/-2,5 mm), constituída por uma haste com perfil ondulado com diâmetro de 37,9 mm (+0/-1,1 mm), perfil ondulado de raio 8 mm (+/-1,5mm), com extremidade em forma de caixa cilíndrica com diâmetro externo de 108 mm (+/-2,5 mm) e diâmetro interno de 81,1 mm (+/-2,2 mm), peso de 2,5 até 3,5 kg; para fabricação de terminais de barras de reação; com função de alojar componentes do terminal; com aplicação em veículos comerciais leves, caminhões, ônibus, máquinas agrícolas autopropulsadas, máquinas rodoviárias autopropulsadas.
14 | D30-22A | 7326.19.00 | 033 | Carcaça; contendo aço forjado (C35R+N (EN ISO 683-1)), com dureza mínima de 48 HRC e resistência à tração de no mínimo 500 MPa; com uma haste e duas caixas cilíndricas simétricas, uma em cada extremidade, distância entre centro de furos de 325 mm (+/- 2 mm), diâmetro externo de 46 mm (+1,1 mm / - 0,5 mm), formato interno de cone, diâmetro maior de 30 mm (+0,5 mm/-1,1 mm), menor de 21 mm (+/- 2 mm) e altura da caixa cilíndrica de 30,5 mm (+1,1 mm/-0,5 mm), peso de 1,500 kg; para fabricação de tirantes de barras estabilizadoras da suspensão; com função de alojar os componentes; com aplicação em caminhões, ônibus. | Camex 574 de 12/03/2024 | 8708.80.00 | Carcaça; contendo aço forjado (C35R+N (EN ISO 683-1)), resistência à tração de 490 MPa até 640 MPa; com uma haste e duas caixas cilíndricas simétricas, uma em cada extremidade, distância entre centro de furos de 325 mm (+/- 2 mm), diâmetro externo de 46 mm (+1,1 mm / - 0,5 mm), formato interno de cone, diâmetro maior de 30 mm (+0,5 mm/-1,1 mm), menor de 21 mm (+/- 2 mm) e altura da caixa cilíndrica de 30,5 mm (+1,1 mm/-0,5 mm), peso entra 1,0 kg e 2,0 kg; para fabricação de tirantes de barras estabilizadoras da suspensão; com função de alojar os componentes; com aplicação em caminhões, ônibus.
15 | D29-22A | 4016.99.90 | 104 | Articulação esférica de aço com borracha injetada; contendo aço C60+QT (EN ISO 683-1), com opcionais 41Cr4+QT, (EN ISO 683-2), 40Cr + QT (GB/T 3077), C 60 V (EN ISO 683-1), C 60R+QT, (EN ISO 683-1).; com comprimento de 120 até 200 mm (+5 mm/-2 mm), com duas abas simétricas e opostas em forma de paralelepípedo com altura entre 20 até 30 mm (+/- 0,4 mm), com diâmetros de furo de 15 a 25 mm (+/-0,2 mm) e com comprimento entre centros dos furos das abas de 90 até 152 mm (+/- 0,2 mm), com borracha injetada de diâmetro 54,9 até 107,5 mm (+0,2 mm/-0,4 mm) encapsulada por duas conchas vazadas com diâmetro externo de 54,9 a 107,9 mm (+0/-0,6 mm) e diâmetro interno de 39 a 65 mm (+0,3 mm/-0); para fabricação de barras de reação simples ou duplas da suspensão; com função de permitir grau de liberdade para o trabalho da barra e com função de interface de fixação entre eixo e chassis do veículo.; com aplicação em veículos comerciais leves, caminhões, ônibus, máquinas agrícolas autopropulsadas, máquinas rodoviárias autopropulsadas. | Resolução 574 de 12/03/2024 | 8708.80.00 | Articulação esférica de aço com borracha injetada; contendo aço C60+QT (EN ISO 683-1), com opcionais 41Cr4+QT, (EN ISO 683-2), 40Cr + QT (GB/T 3077), C 60 V (EN ISO 683-1), C 60R+QT, (EN ISO 683-1).; com comprimento de 120 até 200 mm (+5 mm/-2 mm), com duas abas simétricas e opostas em forma de paralelepípedo com altura entre 20 até 30 mm (+/- 0,4 mm), com diâmetros de furo de 15 a 25 mm (+/-0,2 mm) e com comprimento entre centros dos furos das abas de 90 até 152 mm (+/- 0,2 mm), com borracha injetada de diâmetro 54,9 até 107,5 mm (+0,2 mm/-0,4 mm) encapsulada por duas conchas vazadas com diâmetro externo de 54,9 a 107,9 mm (+0/-0,6 mm) e diâmetro interno de 39 a 65 mm (+0,3 mm/-0); para fabricação de barras de reação simples ou duplas da suspensão; com função de permitir grau de liberdade para o trabalho da barra e com função de interface de fixação entre eixo e chassis do veículo.; com aplicação em veículos comerciais leves, caminhões, ônibus, máquinas agrícolas autopropulsadas, máquinas rodoviárias autopropulsadas.
16 | M6-22A | 8431.49.21 | 004 | Cabine de operações, fechada, semi-acabada, dotada de vidros dianteiros e vidros laterais curvos com abertura independente, vidro traseiro com visão panorâmica do trabalho e sistema de abertura total, porta de abertura 180 graus, proteção acústica, estrutura metálica em aço carbono, proteções plásticas, assento regulável em 180 graus para operador, partes do conjunto de direção já montados, sistema elétrico de 24 V, acionamento analógico, com faróis halógenos e incandescentes, luz de trabalho e caixa de fusíveis, com sistemas FOPS (proteção contra queda de objetos) e ROPS (estrutura protetora contra capotamentos), pronta para receber demais componentes de comando e operação e instalações de ar condicionado e direção hidrostática, própria para acoplamento em máquinas retroescavadeiras. | RESOLUÇÃO GECEX Nº 312, DE 24 DE FEVEREIRO DE 2022 | 8431.49.21 | Cabine de operações, fechada, semi-acabada, dotada de vidros dianteiros e vidros laterais curvos com abertura independente, vidro traseiro com visão panorâmica do trabalho e sistema de abertura total, com sistema de abertura da porta de até 180 graus, proteção acústica, estrutura metálica em aço carbono, proteções plásticas, assento regulável em 180 graus para operador, partes do conjunto de direção já montados, sistema elétrico de 24 V, acionamento analógico, com faróis halógenos e incandescentes, luz de trabalho e caixa de fusíveis, com sistemas FOPS (proteção contra queda de objetos) e ROPS (estrutura protetora contra capotamentos), pronta para receber demais componentes de comando e operação e instalações de ar condicionado e direção hidrostática, própria para acoplamento em máquinas retroescavadeiras.
17 | M5-22A | 8431.49.21 | 003 | Cabine de operações, fechada, semi-acabada, dotadas de vidros dianteiros e vidros laterais com abertura independente, vidro traseiro com visão panorâmica do trabalho e sistema de abertura total, com sistema de abertura porta de abertura 180 graus, proteção acústica, estrutura metálica em aço carbono, proteções plásticas, assento regulável com giro de 180 graus para operador, partes do conjunto de direção já montados, sistema elétrico de 12 V, kit de faróis LED, painel de instrumentos e acionamento de componentes totalmente controlados eletronicamente via rede CAN, dotada de monitor de diagnóstico, com sistemas FOPS (proteção contra queda de objetos) e ROPS (estrutura protetora contra capotamentos), pronta para receber demais componentes de comando e operação e instalações de ar condicionado e direção hidrostática, própria para acoplamento em máquinas retroescavadeiras. | RESOLUÇÃO GECEX Nº 312, DE 24 DE FEVEREIRO DE 2022 | 8431.49.21 | Cabine de operações, fechada, semi-acabada, dotadas de vidros dianteiros e vidros laterais com abertura independente, vidro traseiro com visão panorâmica do trabalho e sistema de abertura total, com sistema de abertura da porta de até 180 graus, proteção acústica, estrutura metálica em aço carbono, proteções plásticas, assento regulável com giro de 180 graus para operador, partes do conjunto de direção já montados, sistema elétrico de 12 V, kit de faróis LED, painel de instrumentos e acionamento de componentes totalmente controlados eletronicamente via rede CAN, dotada de monitor de diagnóstico, com sistemas FOPS (proteção contra queda de objetos) e ROPS (estrutura protetora contra capotamentos), pronta para receber demais componentes de comando e operação e instalações de ar condicionado e direção hidrostática, própria para acoplamento em máquinas retroescavadeiras.
18 | D28-22A | 7326.19.00 | 030 | Articulação esférica de aço forjado a quente; contendo aço 41Cr4+QT, (EN ISO 683-2), com opcional (SAE 4140 H QT, SAE J 1269), C60+QT, (EN ISO 683-1), (SAE 1060 QT, SAE J 403) e 40Cr + têmpera e revenimento (GB/T 3077), dureza de 251-299 HBW e resistência a tração de 740 a 950 MPa de acordo com (ISO18265); com comprimento total de 140 mm até 192 mm (-1,7 mm), constituída por uma esfera de diâmetro 55 mm até 84 mm (+1,5 mm) com 2 abas simétricas e opostas em forma de paralelepípedo com altura de 24 mm até 35 mm (+/-0,4 mm), largura de 30 mm até 50 mm (+/-0,3 mm) e comprimento de 30 mm até 40 mm (-1,6mm), na região entre a esfera e o paralelepípedo está presente um ressalto com raio para a transição de geometria, com massa de 1 até 4 kg; para fabricação de suspensão de veículos comerciais e máquinas autopropulsadas fora de estrada; com função de permitir grau de liberdade para o trabalho da suspensão e de junção e ligação ao elemento do veículo como eixo e/ou chassis; com aplicação em veículos comerciais leves, caminhões, ônibus, máquinas agrícolas autopropulsadas, máquinas rodoviárias autopropulsadas. | Resolução 574 de 12/03/2024 | 8708.80.00 | Articulação esférica de aço forjado a quente; contendo aço 41Cr4+QT, (EN ISO 683-2), com opcional (SAE 4140 H QT, SAE J 1269), C60+QT, (EN ISO 683-1), C60R+QT, (EN ISO 683-1), (SAE 1060 QT, SAE J 403) e 40Cr + têmpera e revenimento (GB/T 3077), resistência a tração de 740 a 950 MPa de acordo com (ISO18265); com comprimento total de 140 mm até 192 mm (+2mm/-1,7 mm), constituída por uma esfera de diâmetro 55 mm até 84 mm (+1,5 mm/-0,7mm) com 2 abas simétricas e opostas em forma de paralelepípedo com altura de 24 mm até 35 mm (+/-0,4 mm), largura de 30 mm até 50 mm (+1,5/-0,7 mm), na região entre a esfera e o paralelepípedo está presente um ressalto com raio para a transição de geometria, com massa de 1 até 4 kg; para fabricação de suspensão de veículos comerciais e máquinas autopropulsadas fora de estrada; com função de permitir grau de liberdade para o trabalho da suspensão e de junção e ligação ao elemento do veículo como eixo e/ou chassis; com aplicação em veículos comerciais leves, caminhões, ônibus, máquinas agrícolas autopropulsadas, máquinas rodoviárias autopropulsadas.
19 | D34-22A | 3926.90.90 | 189 | Capa de proteção; contendo poliuretano (PUR), com densidade 1,08 g/cm3 (+/-0,02g/cm3) (ISO 1183-1) e dureza Shore A de 75 (+/-3) conforme (DIN ISO 7619-1); com altura de 30,5 a 42,5 (+/-0,5 mm), diâmetro externo de 48,5 mm até 110 mm (+/-0,5 mm), forma cilíndrica vazada no eixo vertical com abaulamento na seção transversal com raios de 4 mm a 20 mm, espessura da capa de 0,5 mm a 3 mm (+/-0,5 mm), diâmetros das extremidades de 18 mm a 77 mm (+/-0,5 mm), diâmetro inferior interno com perfil de forma serrilhada com amplitude de 0,5 mm e passo de 1 mm; para fabricação de barras de direção e ligação; com função de proteger a região de contato entre pino esférico e carcaça; com aplicação em veículos comerciais leves, caminhões, ônibus, máquinas agrícolas autopropulsadas, máquinas rodoviárias autopropulsadas. | Camex 574 de 12/03/2024 | 3926.90.90 | Capa de proteção; contendo poliuretano (PUR), com densidade 1,08 g/cm3 (+/-0,02g/cm3) (ISO 1183-1) e dureza Shore A de 75 (+/-3) conforme (DIN ISO 7619-1); com altura de 30,5 a 42,5 (+/-0,5 mm), forma cilíndrica vazada no eixo vertical com abaulamento na seção transversal com raios de 4 mm a 20 mm, espessura da capa de 0,5 mm a 3 mm (+/-0,5 mm), diâmetros das extremidades de 18 mm a 77 mm (+/-0,5 mm); para fabricação de barras de direção e ligação; com função de proteger a região de contato entre pino esférico e carcaça; com aplicação em veículos comerciais leves, caminhões, ônibus, máquinas agrícolas autopropulsadas, máquinas rodoviárias autopropulsadas.
20 | D35-22A | 7326.90.90 | 051 | Abraçadeira; contendo aço (S355MC (EN 10149-2)), com resistência a tração de 460 a 740 MPa; com cinta de comprimento 67 mm (+1 mm), altura de 51 mm (+1/-0,5 mm) e espessura de 30 mm (+/-0,5 mm), forma circular com diâmetro interno de 42,1 mm (+0,2 mm) e parede de 4,2 mm na região superior, dois reforços na superfície externa superior de altura 1 mm (-0,5 mm) e espessura de 5 mm (+/-1 mm), com alongamentos nas duas extremidades da região inferior com furos de diâmetros de 12,5 mm (+0,3 mm), massa de 0,195 kg (+/-0,1 kg); para fabricação de barras de direção e ligação do sistemas de direção; com função de travar o terminal na barra de direção ; com aplicação em veículos comerciais leves, caminhões, ônibus, máquinas agrícolas autopropulsadas, máquinas rodoviárias autopropulsadas. | Camex 574 de 12/03/2024 | 7326.90.90 | Abraçadeira; contendo aço (S355MC (EN 10149-2)), com resistência a tração de 460 a 740 MPa; com cinta de comprimento 66 mm (+1 mm), altura de 51 mm (+1/-0,5 mm) e espessura de 30 mm (+/-0,5 mm), forma circular com diâmetro interno de 42,65 mm (+/-0,55 mm) e parede de 4,2 mm na região superior, dois reforços na superfície externa superior de altura 1 mm (-0,5 mm) e espessura de 5 mm (+/-1 mm), com alongamentos nas duas extremidades da região inferior com furos de diâmetros de 12,5 mm (+0,3 mm), massa de 0,195 kg (+/-0,1 kg); para fabricação de barras de direção e ligação do sistemas de direção; com função de travar o terminal na barra de direção ; com aplicação em veículos comerciais leves, caminhões, ônibus, máquinas agrícolas autopropulsadas, máquinas rodoviárias autopropulsadas.
21 | D36-22A | 7325.10.00 | 002 | Carcaça; contendo ferro fundido (GGG 60 9 ((DIN 1693)); com comprimento de 251 mm (+/-2 mm), altura de 122 mm (+/-2 mm) e largura de 200 mm (+/-0,5 mm), com caixa cilíndrica com furo passante de diâmetro interno de 85 a 96 mm (+1 mm/-2,5 mm) e diâmetro externo de 122 mm (+/-0,5 mm), duas hastes cilíndricas com eixos do centro da caixa cilíndrica e abertura entre as hastes de 49 graus e 36 minutos (0/-0 graus e 20 minutos), hastes de comprimento de 200 mm (+2 mm) partindo do centro da caixa e diâmetro de 42 mm (+1,5 mm), peso 5,5 kg (+/- 0,3 kg); para fabricação de barras de reação da suspensão; com função de alojar componentes de articulação; com aplicação em veículos comerciais leves, caminhões, ônibus, máquinas agrícolas autopropulsadas, máquinas rodoviárias autopropulsadas. | Camex 574 de 12/03/2024 | 8708.80.00 | Carcaça; contendo ferro fundido (GGG 60 9 ((DIN 1693)); com comprimento de 200 mm (+2/-0 mm), altura de 122 mm (+/-2,5 mm), com caixa cilíndrica com furo passante de diâmetro interno de 80 a 100 mm (+/-2,3 mm) e diâmetro externo de 122 mm (+/-2,5 mm), duas hastes cilíndricas com eixos do centro da caixa cilíndrica e abertura entre as hastes de 49 graus e 36 minutos (0/-0 graus e 20 minutos), hastes de diâmetro de 42 mm (+1,5 mm/-0), peso 5,0 kg até 6,0 kg; para fabricação de barras de reação da suspensão; com função de alojar componentes de articulação; com aplicação em veículos comerciais leves, caminhões, ônibus, máquinas agrícolas autopropulsadas, máquinas rodoviárias autopropulsadas.
22 | D37-22A | 7326.19.00 | 031 | Articulação esférica; contendo aço (41Cr4+QT (EN ISO 683-2)), com opcionais (SAE 4140 H+QT, SAE J 1268), C60+QT, (EN ISO 683-1), (SAE 1060 QT, SAE J 403) e 40Cr + QT (GB/T 3077-2015); com comprimento total de 196,3 mm (+4 mm/-2,3 mm), constituída por uma esfera de diâmetro 73 mm (+1,5 mm/-0), com 2 abas simétricas e opostas em forma de paralelepípedo com altura 24 mm (+/-0,4 mm), largura de 38,1 mm (+3,4 mm/-2,1 mm), na região entre a esfera e o paralelepípedo há um ressalto com raio para a transição de geometria, massa de 2,466 kg; para fabricação de barras de reação reta da suspensão; com função de permitir grau de liberdade para o trabalho da suspensão e servir de elemento de ligação com o eixo e/ou chassis; com aplicação em veículos comerciais leves, caminhões, ônibus, máquinas agrícolas autopropulsadas, máquinas rodoviárias autopropulsadas. | Camex 574 de 12/03/2024 | 8708.80.00 | Articulação esférica; contendo aço (41CrS4+QT (EN ISO 683-2)), com opcionais (SAE 4140 H+QT, SAE J 1268), C60+QT, (EN ISO 683-1), (SAE 1060 QT, SAE J 403) e 40Cr + QT (GB/T 3077-2015); com comprimento total de 196,3 mm (+4 mm/-2,3 mm), constituída por uma esfera de diâmetro 73 mm (+1,5 mm/-0), com 2 abas simétricas e opostas em forma de paralelepípedo com altura 24 mm (+/-0,4 mm), largura de 38,1 mm (+3,4 mm/-2,1 mm), na região entre a esfera e o paralelepípedo há um ressalto com raio para a transição de geometria, massa de 2,0 kg até 3,0 kg; para fabricação de barras de reação reta da suspensão; com função de permitir grau de liberdade para o trabalho da suspensão e servir de elemento de ligação com o eixo e/ou chassis; com aplicação em veículos comerciais leves, caminhões, ônibus, máquinas agrícolas autopropulsadas, máquinas rodoviárias autopropulsadas.
23 | D38-22A | 7326.19.00 | 032 | Carcaça; contendo aço (C 45 N (DIN 17200 e EN 10083)); com comprimento de 244 mm (+/-2 mm), altura 78,8 mm (+/-1 mm) e largura193 mm (+/-1 mm), caixa cilíndrica com furo de diâmetro interno menor de 70 mm (+1,2 mm/-0,6 mm) e maior de 86 mm (+1,2 mm/-0,6 mm) e diâmetro externo de 125 mm (+1,2/-0,6 mm), duas hastes cilíndricas com eixos originados do centro da caixa cilíndrica e abertura de 48 graus e 17 minutos (0/-0 grau 20 minutos), comprimento da hastes 190 mm (+/-2 mm) do centro da caixa cilíndrica e diâmetro 42 mm (+2 mm), peso 6,14 kg (+/- 0,3 kg); para fabricação de barras de reação da suspensão; com função de alojar a bucha, permitir grau de liberdade para o trabalho da suspensão e, em conjunto com outros elementos do chassi, servir de elemento estrutural; com aplicação em veículos comerciais leves, caminhões, ônibus, máquinas agrícolas autopropulsadas, máquinas rodoviárias autopropulsadas. | Camex 574 de 12/03/2024 | 8708.80.00 | Carcaça; contendo aço (C 45 N (DIN 17200 e EN 10083)); com altura 78,8 mm (+/-1 mm), caixa cilíndrica com furo de diâmetro interno menor de 70 mm (+2,4 mm/-1,2 mm) e maior de 86 mm (+2,4 mm/-1,2 mm) e diâmetro externo de 125 mm (+2,4 mm/-1,2 mm), duas hastes cilíndricas com eixos originados do centro da caixa cilíndrica e abertura de 48 graus e 17 minutos (0/-0 grau 20 minutos), comprimento das hastes 190 mm (+/-2 mm) do centro da caixa cilíndrica e diâmetro 42 mm (+2 mm), peso 6,14 kg (+/- 0,3 kg); para fabricação de barras de reação da suspensão; com função de alojar a bucha, permitir grau de liberdade para o trabalho da suspensão e, em conjunto com outros elementos do chassi, servir de elemento estrutural; com aplicação em veículos comerciais leves, caminhões, ônibus, máquinas agrícolas autopropulsadas, máquinas rodoviárias autopropulsadas.
24 | D39-22A | 7325.10.00 | 001 | Barra de reação reta; contendo grafite esferoidal (EN-GJS-500-7 DIN EN 1563) com dureza entre 170-230 HBW (DIN EN 1563), resistência à tração 420-500 MPa (DIN EN 1563), composição de perlita entre 20% e 50% (DIN EN 1563); com comprimento total da barra de 610 mm (+/-5 mm), distância entre furos de 510 mm (+/-5 mm), com duas caixas cilíndricas similares em cada extremidade com diâmetro externo de 100 mm (+/-4,4 mm) e diâmetro interno de 70,3 mm (+/-2 mm), com altura da caixa cilíndrica de 65,6 mm (+/-4,4 mm), barra em formato H, com largura de 35mm (+/-3,6mm), altura da barra 34mm (+/-3,6mm) e espessura de 7mm (+1mm/-0), peso de 5,842 kg; para fabricação de conjunto suspensão; com função de atuar como meio de acoplamento; com aplicação em veículos comerciais leves, caminhões, ônibus, máquinas agrícolas autopropulsadas, máquinas rodoviárias autopropulsadas. | Resolução 574 de 12/03/2024 | 8708.80.00 | Barra de reação reta; contendo grafite esferoidal (EN-GJS-500-7 DIN EN 1563) com dureza entre 170-230 HBW (DIN EN 1563), resistência à tração mínima de 420 MPa (DIN EN 1563); com distância entre furos de 510 mm (+/-5 mm), com duas caixas cilíndricas similares em cada extremidade com diâmetro externo de 100 mm (+/-4,4 mm) e diâmetro interno de 70,3 mm (+/-2 mm), com altura da caixa cilíndrica de 65,6 mm (+/-4,4 mm), barra em formato H, com largura de 35 mm (+/-3,6 mm), altura da barra 34 mm (+/-3,6mm) e espessura de 7 mm (+1 mm/-0); para fabricação de conjunto suspensão; com função de atuar como meio de acoplamento; com aplicação em veículos comerciais leves, caminhões, ônibus, máquinas agrícolas autopropulsadas, máquinas rodoviárias autopropulsadas.
25 | D43-22A | 8409.99.99 | Ex 150 | Anel de inércia utilizado em amortecedores de vibrações torcionais de motores a diesel de veículos comerciais, com função de massa inercial, fabricado em ferro fundido, possui espessura entre 28 mm e 48 mm, diâmetro nominal interno entre 162 mm e 249 mm, diâmetro nominal externo entre 223 mm e 339 mm, com peso máximo de 12,5 kg. | Resolução Gecex 665 de 11/11/24. | 8409.99.99 | Anel de inércia utilizado em amortecedores de vibrações torcionais de motores a diesel de veículos comerciais, com função de massa inercial, fabricado em ferro fundido, possui espessura entre 24 mm e 48 mm, diâmetro nominal interno entre 162 mm e 249 mm, diâmetro nominal externo entre 223 mm e 339 mm, com peso máximo de 12,5 kg.
26 | D40-22A | 7307.92.00 | 001 | Luva de ajuste roscada; contendo aço (DIN EN 10277-3: 1999-1-1.0715+C (11SMn30) grade 3 ou 11 SMn30+C), resistência a tração de 400 a 550 MPa (ISO18265); com comprimento total entre 87 e 101 mm, rosca externa de M30x1.5-6g até M38x1.5-6g, podendo ter rosca esquerda (LH) ou direita (RH) e rosca interna de M24x1.5-4H até M30x1.5-7H rosca esquerda (LH) ou direita (RH), formato sextavado em uma extremidade com largura entre 25 e 34 mm, massa entre 0,15 e 0,4 kg; para fabricação de barras de direção e ligação; com função de permitir o ajuste preciso do comprimento da barra; com aplicação em veículos comerciais leves, caminhões, ônibus, máquinas agrícolas autopropulsadas, máquinas rodoviárias autopropulsadas. | Camex 574 de 12/03/2024 | 8708.99.90 | Luva de ajuste roscada; contendo aço (DIN EN 10277-3: 1999-1-1.0715+C (11SMn30) grade 3 ou 11 SMn30+C), resistência a tração de 400 a 550 MPa (ISO18265); com comprimento total entre 87 e 101 mm, rosca externa de M30x1.5 até M38x1.5, podendo ter rosca esquerda (LH) ou direita (RH) e rosca interna de M24x1.5 até M30x1.5 rosca esquerda (LH) ou direita (RH), formato sextavado em uma extremidade com largura entre 25 e 34 mm, massa entre 0,15 e 0,4 kg; para fabricação de barras de direção e ligação; com função de permitir o ajuste preciso do comprimento da barra; com aplicação em veículos comerciais leves, caminhões, ônibus, máquinas agrícolas autopropulsadas, máquinas rodoviárias autopropulsadas.
27 | D32-22A | 7325.10.00 | 003 | Carcaça; contendo ferro fundido de grafite esferoidal (EN-GJS-500-7 (DIN EN 1563)), com dureza entre 290-320 HBW e resistência a tração de 420-500 (DIN EN 1563); com duas caixas cilíndricas vazadas com distância entre furos de 150mm (+/-1mm), diâmetro externo das caixas cilíndricas de 57,9mm (+/-0,5mm), diâmetro interno 49mm (+/-0,3mm) e altura 42,5mm (+/-0,5mm), haste com altura de 28,5mm (+/-0,2mm), peso de 1,156 kg; para fabricação de tirantes de barras estabilizadoras da suspensão; com função de garantir a estabilização do eixo; com aplicação em caminhões, ônibus. | Camex 574 de 12/03/2024 | 8708.80.00 | Carcaça; contendo ferro fundido de grafite esferoidal (EN-GJS-500-7 (DIN EN 1563)), com dureza entre 170-230 HBW e resistência a tração de mín. 420 MPA (DIN EN 1563); com duas caixas cilíndricas vazadas com distância entre furos de 150mm (+/-1mm), diâmetro externo das caixas cilíndricas de 57,9 mm (+/-0,5 mm), diâmetro interno 49 mm (+/-0,3 mm) e altura 42,5 mm (+/-0,5mm), haste com altura de 28,5mm (+/-3,6mm), peso de 1,0 a 2,0 kg; para fabricação de tirantes de barras estabilizadoras da suspensão; com função de garantir a estabilização do eixo; com aplicação em caminhões, ônibus.
28 | D33-22A | 7326.19.00 | 034 | Concha metálica estampada; contendo aço S355MC (DIN EN 10149-2), opcional S355MC (Q/BQB 311); com forma de tampa boleada cilíndrica com seção transversal em formato de L com vértice chanfrado, diâmetro externo de 74,8 mm até 94,9 mm (-0,3 mm), diâmetro interno de 48,2 mm até 65mm (+0,3mm) e parede de espessura de 3,5 mm até 5,7 5mm (+/-0,2 mm), altura de 10,5 mm até 14,7 mm (+/-0,4 mm), face externa da aba com planicidade máxima de 0,2 mm, peso de 0,1 até 0,2 kg (+/-0,01 Kg); para fabricação de barras de reação simples ou duplas da suspensão; com função de encapsular e delimitar a vulcanização da borracha natural para trabalho adequado do sistema metal borracha da suspensão; com aplicação em veículos comerciais leves, caminhões, ônibus, máquinas agrícolas autopropulsadas, máquinas rodoviárias autopropulsadas. | Camex 574 de 12/03/2024 | 8708.80.00 | Concha metálica estampada; contendo aço; com forma de tampa boleada cilíndrica com seção transversal em formato de L com vértice chanfrado, diâmetro externo de 74,8 mm até 94,9 mm (+0/-0,4 mm), diâmetro interno de 48,2 mm até 65mm (+0,3mm/-0), altura de 10,5 mm até 14,7 mm (+/-0,4 mm), peso de 0,1 até 0,2 kg (+/-0,01 Kg); para fabricação de barras de reação simples ou duplas da suspensão; com função de encapsular e delimitar a vulcanização da borracha natural para trabalho adequado do sistema metal borracha da suspensão; com aplicação em veículos comerciais leves, caminhões, ônibus, máquinas agrícolas autopropulsadas, máquinas rodoviárias autopropulsadas.
29 | D41-22A | 7326.90.90 | Ex 058 | Bucha guia; contendo liga de aço com cromo, silício e manganês; com aproximadamente 114 mm de comprimento por 36 mm de diâmetro, resistência mecânica mínima 630 MPa, resistência à tração entre 850 e 1000 MPa, dureza superficial entre 50 e 56 HRC em regiões definidas, tolerância de batimento da ordem dos 25 milésimos de milímetro; para fabricação de freio a disco pneumático de cáliper flutuante; com função de atuar como apoio do cáliper permitindo o deslizamento do mesmo durante a operação do freio, resultando numa frenagem uniforme em relação às forças geradas e desgaste regular das pastilhas do freio; com aplicação em caminhões, ônibus. | Resolução Gecex 644 de 19/09/24. | 7326.90.90 | Bucha guia; contendo aço com tratamento superficial de têmpera no diâmetro externo; com 69 mm a 114,5 mm de comprimento por 31 a 37 mm de diâmetro, tolerância de batimento da ordem dos 25 milésimos de milímetro do diâmetro externo A até a face B; para fabricação de freio a disco pneumático de cáliper flutuante; com função de atuar como apoio do cáliper permitindo o deslizamento do mesmo durante a operação do freio, resultando numa frenagem uniforme em relação às forças geradas e desgaste regular das pastilhas do freio; com aplicação em caminhões, ônibus.
30 | M4-22A | 8431.49.21 | 006 | Cabine de operações, fechada, acabada, dotada de estrutura metálica em aço carbono com certificações FOPS (proteção contra queda de objetos) e ROPS (estrutura protetora contra capotamentos), sistema elétrico de 24 V, espaço reservado para sistema de conforto térmico com ar-condicionado e aquecedor, proteção acústica, painel e medidores digitais, lâmpada giratória de aviso, pedal de aceleração eletrônica, limpador de para-brisas frontal e traseiro, sistema de freio de serviço contando com pedal e freio de mão, alavanca de câmbio, interruptor com combinação para farol, luz alta/baixa e setas, com velocímetro analógico, faróis em LED e módulo eletrônico para gerenciamento das funções da cabine, própria para acoplamento em máquinas do tipo pá carregadeiras. | RESOLUÇÃO GECEX Nº 465, DE 20 DE MARÇO DE 2023 | 8431.49.21 | Cabine de operações, fechada, acabada, dotada de estrutura metálica em aço carbono com certificações FOPS (proteção contra queda de objetos) e ROPS (estrutura protetora contra capotamentos), sistema elétrico de 24 V, espaço reservado para sistema de conforto térmico com ar-condicionado e aquecedor, proteção acústica, painel e medidores digitais, lâmpada giratória de aviso, pedal de aceleração eletrônica, limpador de para-brisas frontal e traseiro, sistema de freio de serviço contando com pedal e freio de mão, alavanca de câmbio, interruptor com combinação para farol, luz alta/baixa e setas, equipada ou não com velocímetro analógico, faróis em LED e módulo eletrônico para gerenciamento das funções da cabine, própria para acoplamento em máquinas do tipo pá carregadeiras.
31 | D44-22A | 8483.30.29 | 14 | EX 014 - Bucha de bronze liga CuZn31Si1 com características técnicas específicas, dimensões: diâmetro de 55,63 mm a 60,13 mm x comprimento de 37,3 mm a 40,71 mm, sem emenda, utilizada em pistões de motor de combustão interna a combustível diesel. | Resolução GECEX nº 477 de 14/05/2023 | 8483.30.29 | Bucha de bronze liga CuZn31Si1 com características técnicas específicas, dimensões: diâmetro de 49,00 mm a 60,13 mm x comprimento de 37,1 mm a 42,05 mm, sem emenda, utilizada em pistões de motor de combustão interna a combustível diesel.
32 | D42-22A | 8708.30.90 | Ex 233 | Ponte usinada; contendo ferro fundido nodular; com resistência mecânica mínima 600 N/mm2, alongamento mínimo 6 por cento, grafita na forma VI mínimo 90 por cento, roscas usinadas com concentricidade em relação a diâmetros guias da ordem de 0,2 milímetros, peso aproximado de 1,5 kg; usada na fabricação de freio a disco pneumático de cáliper flutuante; com função de transferir movimento e força aplicados pela alavanca de freio movendo componentes internos, gerando contato entre o material de atrito e disco de freio, reduzindo assim, a velocidade do veículo; com aplicação em caminhões, ônibus. | Resolução Gecex 536 de 20/11/23. | 8708.30.90 | Ponte usinada; contendo ferro fundido; com comprimento de 175 (+- 2 mm) medido nas regiões usinadas, altura de 47,5 +- 2 mm e largura de 67 +- 2 mm, apresenta roscas usinadas com concentricidade em relação a diâmetros guias da ordem de 0,2 milímetros, peso aproximado de 1,45 kg, usada na fabricação de freio a disco pneumático de cáliper flutuante; com função de transferir movimento e força aplicados pela alavanca de freio movendo componentes internos, gerando contato entre o material de atrito e disco de freio, reduzindo assim, a velocidade do veículo; com aplicação em caminhões, ônibus.
33 | D46-22A | 7318.29.00 | 049 | Anel do sensor ABS; contendo aço de baixo teor de carbono (EN 10130-DC01 ou EN 10139-DC04+C590) com tratamento superficial anticorrosivo; com processo de fabricação de estampagem a frio, com espessura máxima de 2,1 mm, diâmetro externo entre 141 e 164 mm, diâmetro interno entre 103 e 136 mm, altura total entre 11,0 e 13,5 mm, com 100 janelas em formato cônico com ângulo interno de 3,6 graus, comprimento de 8 mm e largura entre 1,5 e 3,0 mm; para fabricação de cubos de roda; com função de Anel responsável pela integração do cubo de roda ao sistema de freio (ABS) do veículo para garantir a frenagem da roda; com aplicação em caminhões, ônibus. | Resolução Gecex Nº 644, de 19 de Setembro de 2024. | 7318.29.00 | Anel do sensor ABS; contendo aço de baixo teor de carbono (EN 10130-DC01 ou EN 10139-DC04+C590) com tratamento superficial anticorrosivo; com processo de fabricação de estampagem a frio, com espessura de 1,5 a 2,5 mm, diâmetro externo entre 140 e 164 mm, diâmetro interno entre 102 e 137 mm, altura total entre 11,0 e 15 mm, com 100 janelas em formato cônico com ângulo interno de 3 a 4 graus, comprimento de 7 a 9 mm e largura entre 1,5 e 3,0 mm; para fabricação de cubos de roda; com função de Anel responsável pela integração do cubo de roda ao sistema de freio (ABS) do veículo para garantir a frenagem da roda; com aplicação em caminhões, ônibus.
34 | D45-22A | 8512.20.22 | 22 | 022-Conjunto de indicadores luminosos integrantes do sistema de detecção de ponto cego; composto por lente mascarada por polímero termoplástico, branca e opaca, espelho, iluminação em LED com tensão de 13,5 V e corrente de 34,9 mA (+-5 mA), placa de circuito impresso, conector plástico e base, com peso total entre 5,5 g e 6,5 g; com dimensões de comprimento 37,64 mm x 23 mm e planicidade 0.2, é fixado na base das lentes de retrovisores automotivos externos direito/esquerdo,; usado na fabricação de espelhos retrovisores externos; com função de replicar na lente do espelho retrovisor externo a sinalização luminosa de indicação de veículo em ponto cego; com aplicação em automóveis, veículos comerciais leves. | Resolução Gecex/Camex nº 465, DOU 21/03/2023 | 8512.20.22 | Conjunto de indicadores luminosos integrantes do sistema de detecção de ponto cego; composto por lente mascarada por polímero termoplástico, branca e opaca, iluminação em LED com tensão entre 11,4 V e 18 V, placa de circuito impresso, conector plástico e base, com peso total entre 4,5 g e 6,5 g; com dimensões de altura entre 33 mm a 38 mm e largura entre 19 mm a 23 mm, para ser fixado na base das lentes de retrovisores automotivos externos direito/esquerdo, usado na fabricação de espelhos retrovisores externos, com função de replicar na lente do espelho retrovisor externo a sinalização luminosa de indicação de veículo em ponto cego, com aplicação em automóveis, veículos comerciais leves.
35 | M3-22A | 8431.49.21 | 006 | Cabine de operações, fechada, acabada, dotada de estrutura metálica em aço carbono com certificações FOPS (proteção contra queda de objetos) e ROPS (estrutura protetora contra capotamentos), sistema elétrico de 24 V, espaço reservado para sistema de conforto térmico com ar-condicionado e aquecedor, proteção acústica, painel e medidores digitais, lâmpada giratória de aviso, pedal de aceleração eletrônica, limpador de para-brisas frontal e traseiro, sistema de freio de serviço contando com pedal e freio de mão, alavanca de câmbio, interruptor com combinação para farol, luz alta/baixa e setas, com velocímetro analógico, faróis em LED e módulo eletrônico para gerenciamento das funções da cabine, própria para acoplamento em máquinas do tipo pá carregadeiras. | Resolução GECEX nº 465/2023 | 8431.49.21 | Cabine de operações, fechada, acabada, dotada de estrutura metálica em aço carbono com certificações FOPS (proteção contra queda de objetos) e ROPS (estrutura protetora contra capotamentos), sistema elétrico de 24 V, espaço reservado para sistema de conforto térmico com ar?condicionado e aquecedor, proteção acústica, painel e medidores digitais, com ou sem lâmpada giratória de aviso, pedal de aceleração eletrônica, limpador de para?brisas frontal e traseiro, sistema de freio de serviço contando com pedal e freio de mão, alavanca de câmbio, interruptor com combinação para farol, luz alta/baixa e setas, com velocímetro analógico, faróis em LED e módulo eletrônico para gerenciamento das funções da cabine, própria para acoplamento em máquinas do tipo pá carregadeiras.
36 | M2-22A | 8481.80.99 | 182 | Junta hidráulica rotativa de múltiplas passagens, fabricada em ferro dúctil fundido de alta resistência, com pressão máxima de trabalho igual ou inferior a 35 MPa, vazão máxima de 150 a 400 litros por minuto, utilizada para a passagem do fluxo hidráulico da parte superior para a parte inferior, em máquinas autopropulsadas. | Resolução GECEX nº 465, de 20 de março de 2023. | 8481.80.99 | Junta hidráulica rotativa de múltiplas passagens, fabricada em ferro dúctil fundido de alta resistência, com pressão máxima de trabalho igual ou inferior a 35 MPa, vazão máxima igual ou inferior a 400 litros por minuto, utilizada para a passagem do fluxo hidráulico da parte superior para a parte inferior, em máquinas autopropulsadas.