## INCLUSÃO - ANEXO I
CONSULTA PÚBLICA Nº 07/2025 - PLEITOS DE INCLUSÃO ANEXO I
# | Código SDIC | Código NCM | Sugestão de Descrição para o Produto
1 | B17-23I | 8511.30.20 | Bobina de ignição, em plástico (PBT GF30), com tensão de saída igual ou superior a 42 kV, energia de ignição de 120 mJ, força de retenção da biela de alta tensão, a 120 graus Celsius, superior a 160 N, temperatura de trabalho entre –40 e 140 graus Celsius, dimensões: 84,8 x 48,6 x 165,7 mm, destinada a motores de combustão interna de veículos automotivos híbridos.
2 | B18-23I | 8483.30.29 | Bronzina, material: aço com liga de alumínio, com função de reduzir o atrito e auxiliar na lubrificação por óleo, dimensões: 47 x 16,9 x 23,5 mm, espessura de parede entre 2 e 2,012 mm, espessura adicional de parede entre 0,005 e 0,015 mm, ranhura de óleo de 2,4 mm, altura de raio entre 0,05 e 0,8 mm, ranhura de posicionamento de 1,8 a 2,1 mm, destinada a motores de combustão interna de veículos automotivos híbridos.
3 | B19-23I | 8483.30.29 | Bronzina, material: aço com liga de alumínio, com função de reduzir o atrito e auxiliar na lubrificação por óleo, dimensões: 47 x 16,9 x 23,5 mm, espessura de parede entre 2 e 2,012 mm, espessura adicional de parede entre 0,005 e 0,015 mm, altura de raio entre 0,05 e 0,8 mm, ranhura de posicionamento de 1,8 a 2,1 mm, destinada a motores de combustão interna de veículos automotivos híbridos.
4 | B20-23I | 8483.30.29 | Bronzina, parte traseira, material: aço com liga de alumínio e revestimento contendo carbono (C), silício (Si), manganês (Mn), fósforo (P), enxofre (S), estanho (Sn), cobre (Cu) e alumínio (Al), destinada a reduzir o atrito, auxiliar na lubrificação por óleo, apoiar o eixo e distribuir carga, dimensões: 43 x 15,2 x 21,5 mm, largura do rolamento de 15,2 a 15,3 mm, espessura do revestimento de 0,005 a 0,015 mm, altura do raio entre 0,035 e 0,065 mm, e espessura da parede do rolamento de 1,502 a 1,514 mm, aplicada a motores de combustão interna de veículos automotivos híbridos.
5 | B21-23I | 8409.99.99 | Roda dentada do comando de válvulas de admissão (VVT), material: aço cromo (GCr15), ligas de alumínio (SUS 304 e SUS 301), resina (PPS), aço de baixo carbono (SPHC) e aço de baixa liga (SCM435), fabricada por metalurgia do pó (FY4500), com espessura do conjunto VVT de 25,5 mm, diâmetro externo de 84 mm, espessura do dente de 4,8 mm, diâmetro interno do furo do rotor de 22,5 mm, dureza do dente de 32 HRC, com função de controle dinâmico da fase de admissão, aplicada a motores de combustão interna de veículos automotivos híbridos.
6 | B22-23I | 7320.20.10 | Mola helicoidal cilíndrica, material: aço carbono (VD SiCrV SC), com função de fechamento das válvulas em motores de combustão interna submetidos a partidas frequentes e ampla faixa de operação, com enrolamento de sentido horário (direita), comprimento total de 48,5 mm, diâmetro inferior de 16 mm, diâmetro superior de 24,9 mm e altura de compactação de 24,9 mm, aplicada em veículos automotivos híbridos.
7 | B23-23I | 8409.91.15 | Coletor de admissão, material: nylon, aço e borracha, destinado à distribuição do ar ou da mistura ar-combustível para os cilindros do motor de combustão interna, com seção transversal de saída de 41,7 mm, volume da câmara de pressão de 1.620 mm3, comprimento das vias de ar de 132 mm, vazamento menor ou igual a 50 ml/min a 3 bar de pressão absoluta, pressão de ruptura menor ou igual a 9 bar (pressão absoluta), espessura da parede de 3 a 3,2 mm e peso de 1.698,80 g, aplicado a veículos automotivos híbridos.
8 | B24-23I | 8409.91.12 | Cabeçote de motor de combustão interna, em liga de alumínio (AlSi7Cu0,5Mg), destinado ao alojamento da câmara de combustão, válvulas de admissão e escape, molas, balancins, guias e sedes de válvula, além de canais de óleo e de refrigeração, com volume interno da câmara de combustão de 28,3 a 28,55 ml, volume da camisa d'água de 864 ml, ângulo da válvula de admissão de 17 graus e da válvula de escape de 18 graus, dimensões: 405 x 390,5 x 138 mm, aplicado a veículos automotivos híbridos.
9 | B25-23I | 8483.10.20 | Eixo de comando de válvulas, em ferro fundido nodular (QT600-3) e aço-liga (SMF4030), com furos de lubrificação internos para fornecimento de pressão de óleo ao sistema VVT (Variable Valve Timing) hidráulico, destinado ao controle de avanço ou retardo da abertura das válvulas de admissão em motores de combustão interna aplicados a veículos automotivos híbridos, apresentando ângulo de avanço de 17 graus BTDC a 33 graus ATDC, ângulo de atraso de 31 graus ABDC a 81 graus ABDC, ângulo de abertura de válvula de 228 graus, elevação máxima de 10,53 mm, comprimento total do eixo de 351,4 mm, diâmetro do munhão de 22 mm, diâmetro do conector de 33 mm e altura total de 37,72 mm.
10 | B26-23l | 8483.10.20 | Eixo de comando de válvulas, em ferro fundido nodular (QT600-3), com furos internos de lubrificação para fornecimento de pressão de óleo ao sistema VVT (Variable Valve Timing) hidráulico, responsável pelo controle do avanço ou retardo da abertura das válvulas de admissão em motores de combustão interna aplicados a veículos automotivos híbridos, apresentando ângulo de avanço de 16,5 graus BBDC, ângulo de atraso de menos 15 graus ATDC, ângulo de abertura de válvula de 181,5 graus, elevação máxima de 9,207 mm, comprimento total do eixo de 350,4 mm, diâmetro do munhão de 20 mm, diâmetro do conector de 33 mm e altura total de 37,72 mm.
11 | B27-23I | 8481.80.21 | Válvula de expansão termostática, em liga de alumínio, plástico e aço inoxidável, com materiais (PA66-GF30, PA6T-GF35, ADC12, EPDM e SUS304), com tensão nominal de 12 V, potência de 15 W, resistência de 9,5 + - 0,95 ohms a 20 graus Celsius, tensão máxima de operação inferior a 16 V, temperatura de fechamento igual ou superior a 92 graus Celsius, elevação máxima de até 14,5 mm a 135 graus Celsius, vazamento de fechamento da válvula principal inferior ou igual a 0,1 L/min sob diferença de pressão de 20 kPa, abertura inicial sem alimentação inferior ou igual a 60 segundos, fechamento com elevação de 0,35 mm, abertura total sem alimentação inferior ou igual a 160 segundos, taxa de vazão de 74 L/min a 8 kPa, com função de regular o fluxo do líquido de arrefecimento, dimensões: 206 x 115 x 153 mm, aplicada a veículos automotivos híbridos.
12 | B28-23I | 8511.30.20 | Bobina de ignição, com fios condutores de cobre, núcleo em ferrosilício laminado, encapsulamento em resina epóxi e terminais em latão, destinada a fornecer alta tensão elétrica para o sistema de ignição em motores de combustão interna aplicados a veículos automotivos híbridos, apresentando tensão secundária menor ou igual a 42 kV, corrente primária menor ou igual a 14 A, tempo de magnetização em condição padrão de 3,6 ms, resistência térmica menor ou igual a 140 graus Celsius e faixa de temperatura de operação de -40 a 140 graus Celsius.
13 | B29-23I | 9025.19.90 | Sensor de pressão e temperatura do coletor de admissão, em plástico (PBT-GF30), com vedação em FKM, faixa do sensor 20 a 300 kPa, pressão de operação 10 a 115 kPa, temperatura de operação de -40 a 130 graus Celsius, tensão de alimentação 4,75 a 5,25 V, carga de saída de -1,0 a 0,5 mA, resistência de carga 5 a 50 quilo-ohms, capacidade de carga 12 nF, tempo de resposta 1,0 ms, com função de monitorar parâmetros para a ECU e controle de emissões em motores de combustão, aplicado em veículos automotivos híbridos.
14 | B30-23I | 8511.10.00 | Vela de ignição, com corpo em cerâmica e eletrodos em ligas de platina, níquel, platina-irídio e ferro, com carcaça revestida em níquel, destinada a motores de combustão interna aplicados a veículos automotivos híbridos, apresentando folga de ignição de 0,9 +- 0,05 mm, rigidez dielétrica menor ou igual a 42 kV, estanqueidade ao ar menor ou igual a 2 ml/min, resistência interna menor ou igual a 3 quilo-ohms, faixa de temperatura de operação de -40 a 140 graus Celsius e rosca de fixação com especificação M12×1,25.
15 | B31-23I | 8409.91.12 | Cárter de óleo do motor de combustão interna, material: aço (DC04), destinado ao armazenamento e retorno do óleo lubrificante, contribuindo para o gerenciamento térmico e a lubrificação do motor, dimensões: 270,7 x 268,8 x 36 mm, aplicado a veículos automotivos híbridos.
16 | B32-23I | 8708.99.90 | Conjunto de tubo de saída da cabeça do cilindro, material: aço carbono (SPCC/ST12), galvanizado com zinco branco-azulado, com espessura de revestimento menor ou igual a 8 micrômetros, diâmetros externos dos tubos: ramal 01 – 25 mm, ramal 02 – 16 mm, ramal 03 – 14 mm, ramal 04 – 8 mm, espessura da parede 1 mm, precisão da posição do furo de montagem 0,4 mm, diâmetro interno da ranhura de vedação 25,7 (-0,05/+0,2) mm, diâmetro externo da ranhura de vedação 31,1 (+0,3/-0,4) mm, suporta pressão de ar de 0,5 MPa, resistência da solda superior a 240 N/mm2, curvatura menor ou igual a 25%, com função de canal de circulação do anticongelante do sistema de arrefecimento, aplicado em veículos automotivos híbridos.
17 | B33-23I | 8409.91.20 | Pistão do motor de combustão interna, em liga de alumínio (AC8R/FM120/M124), com ressalto da câmara de combustão de menos 7,83 +- 0,3 ml, altura de compressão de 25 +- 0,075 mm, diâmetro do pino de 18 (+0,01/+0,004) mm e diâmetro externo de 71,95 +- 0,006 mm, destinado a suportar a pressão da combustão e transmitir a carga ao pino do pistão, dimensões: 72 x 72 x 38 mm, aplicado a veículos automotivos híbridos.
18 | B34-23I | 8409.99.99 | Pino de pistão, material: liga de aço de alta resistência, com tratamento de superfície DLC (carbono tipo diamante), destinado a conectar o pistão à biela em motores de combustão interna, responsável por sincronizar os movimentos oscilantes e alternativos do pistão, diâmetro externo de 18 mm, diâmetro interno de 10 mm, comprimento de 39 mm, aplicado em veículos automotivos híbridos.
19 | B35-23I | 8409.91.11 | Biela do virabrequim, material: aço liga (36MnVS4), obtida por forjamento e usinagem mecânica, com dureza após tratamento térmico entre 280 e 335 HBW, variação máxima de dureza de 35 HBW, limite de escoamento maior ou igual a 750 MPa, resistência à tração maior ou igual a 1.000 MPa, alongamento maior ou igual a 10 por cento e redução de área maior ou igual a 20 por cento, com variação dimensional de espessura de parede e diâmetro externo T1–T2 menor ou igual a 0,3 mm e T3–T4 menor ou igual a 0,7 mm, aplicada a veículos automotivos híbridos.
20 | B36-23I | 8483.10.19 | Virabrequim, material: aço-liga (42CrMo), composto por carbono, silício, manganês, fósforo, enxofre, cromo, molibdênio, cobre e níquel, destinado a suportar e transmitir as cargas provenientes da combustão e do movimento alternado dos pistões em motores de combustão interna aplicados a veículos automotivos híbridos, com as seguintes características dimensionais: comprimento 408,2 mm, largura 106 mm e altura 150 mm, diâmetro do munhão de 44,986 a 45,000 mm, diâmetro do pino de 42,986 a 43,000 mm, raio da manivela de 45,935 a 45,940 mm, desvio de fuso de 0,005 mm, grau de cilindricidade do mancal de 0,0065 mm, grau de cilindricidade do furo da biela de 0,0065 mm, diâmetro do furo de lubrificação de 4,5 mm.
21 | B37-23I | 8483.10.20 | Eixo de comando de válvulas, material: ferro fundido nodular (QT600-3), destinado ao controle do avanço ou retardo da abertura das válvulas de admissão, regulando a entrada de ar no cilindro em motores de combustão interna aplicados a veículos automotivos híbridos, apresentando diâmetro do munhão de 30 mm (-0,041/-0,028), segundo munhão de diâmetro 22 mm (-0,041/-0,028), largura do munhão de 20 mm (0/+0,05), diâmetro do círculo do came de 34 +- 0,03 mm, altura do came de 38,716 +- 0,03 mm, largura do came de 10 +- 0,5 mm, cilindricidade do munhão de 0,006 mm e dimensões: 343 x 42 x 42 mm.
22 | B38-23I | 8501.31.10 | Motor de ajuste horizontal de assento, do tipo corrente contínua (DC), com tensão nominal de operação de 9 V a 16 V, resistência do enrolamento de 0,2 ohms, sensor Hall incorporado para detecção e ajuste preciso de posição, torque projetado para carga de até 150 kgf, tempo de resposta rotacional inferior ou igual a 600 ms, proteção IP5KX, dimensões aproximadas de 109 × 46 × 34 mm, próprio para aplicação em veículos automotivos.
23 | B39-23I | 8483.90.00 | Roda dentada do variador do atuador do eixo de comando, em aço-liga (16MnCr5M) (classe D31), fabricada por metalurgia do pó sinterizado, com dureza dos dentes de 400 +- 200 HV5, destinada à variação de fase do eixo de comando de válvulas em motores de combustão interna aplicados a veículos automotivos híbridos, apresentando diâmetro do furo do mancal de 28 mm (0/+0,03), verticalidade do furo do mancal de 0,05 mm, número de dentes z igual a 46, passo p igual a 6,35 mm, diâmetro do círculo de ponta (dk) de 89,77 mm (0/-0,15), ângulo ajustável de 70 +- 0,5 graus e dimensões: 137 x 90 x 53 mm.
24 | B40-23I | 8414.80.21 | Turbocompressor de ar com geometria variável de alta eficiência, material: aço (ADC12), carcaça (BWS-GX40CrNiSiNb22-10), mancal (EN-GJL-250), roda do compressor (AlCu2MgNi), roda da turbina (IN-713), rolamento flutuante e de encosto (CW-713R), com função de comprimir o ar, aumentando a admissão do motor e a potência de saída, utilizando energia dos gases de escape, pressão máxima de 2,5 bar, velocidade de operação de até 220.000 rpm, dimensões: 227 x 178 x 240 mm, aplicado ao sistema de propulsão de veículos automotivos híbridos.
25 | B41-23I | 8481.80.21 | Válvula de expansão termostática, em PA66 com 30% de fibra de vidro (GF30), monômero de etileno-propileno-dieno (EPDM), aço inoxidável (304 e 430) e cobre, com tensão nominal de 12 V, tensão máxima de operação inferior a 16 V, resistência de 9,5 +- 0,95 ohms a 20 graus Celsius, temperatura de fechamento igual ou superior a 92 graus Celsius, elevação máxima de até 14,5 mm a 135 graus Celsius, vazamento de fechamento da válvula principal inferior ou igual a 0,1 L/min sob diferença de pressão de 20 kPa, abertura inicial a 98 +- 2 graus Celsius, temperatura de abertura total de 113 graus Celsius, termostato mecânico com temperatura de abertura inicial de 70 +- 2 graus Celsius e abertura total a 85 graus Celsius, com abertura e fechamento de no mínimo 8 mm, com função de regular o fluxo do líquido de arrefecimento, dimensões: 168 x 171 x 150 mm, aplicada a veículos automotivos híbridos.
26 | B42-23I | 9026.20.90 | Sensor de pressão e temperatura do coletor de admissão, em plástico (PBT-GF30), com vedação em FKM, faixa do sensor 20 a 300 kPa, pressão de operação 10 a 300 kPa, temperatura de operação de -40 a 130 graus Celsius, tensão de alimentação 4,75 a 5,25 V, corrente 6,00 a 12,50 mA, carga de saída de -1,0 a 1,0 mA, resistência de carga 5 a 50 quilo-ohms, capacidade de carga 12 nF, tempo de resposta 1,0 ms, com função de monitorar parâmetros para a ECU e controle de emissões em motores de combustão, aplicado em veículos automotivos híbridos.
27 | B43-23I | 8511.30.20 | Bobina de ignição, com fios de cobre, núcleo em ferrosilício laminado, encapsulamento em resina epóxi e terminais de latão, destinada a fornecer alta tensão elétrica para o sistema de ignição em motores de combustão interna aplicados a veículos automotivos híbridos, apresentando faixa de temperatura de operação de 0 a 140 graus Celsius, tensão secundária maior ou igual a 42 kV, corrente primária menor ou igual a 14 A, tempo de magnetização em condições padrão de 3,6 ms, resistência térmica menor ou igual a 140 graus Celsius, energia de ignição maior ou igual a 120 mJ, haste de conexão com 12 ressaltos estruturais e dimensão de 23,6 a 23,7 mm.
28 | B44-23I | 8511.10.00 | Vela de ignição, com corpo isolante em cerâmica, eletrodo central em liga de níquel com núcleo de cobre e disco de platina-irídio (PtIr) de 0,8 mm, configuração de metal precioso duplo, invólucro metálico revestido em níquel, com hexágono de 14 mm, isolador com diâmetro de 9 mm e nervura, terminal tipo SAE, assento com junta de aço dobrada, dupla junta de soleira e junta inferior com cobertura de níquel, rosca M12×1,25 mm, comprimento de rosca 26,5 mm, faixa térmica equivalente a "Champion 6", resistência interna entre 3,0 e 7,5 quilo-ohms e rigidez dielétrica de 40 kV, destinada a motores de combustão interna aplicados a veículos automotivos híbridos.
29 | B45-23I | 8482.10.10 | Rolamento de esfera de sulco profundo, de carga radial, material: aço de rolamento, aço inoxidável e liga de cobre, com lubrificação por graxa à base de lítio e cálcio, com função de suporte rotativo, redução de atrito, transmissão de potência, posicionamento e orientação na concentricidade e estabilidade do rotor, com carga dinâmica (C) de 20.300 N, carga estática (C0) de 11.300 N, jogo radial entre 0,020 mm e 0,032 mm, diâmetro interno de 62 mm, diâmetro externo de 80 mm, espessura de 16 mm, aplicado no motor de veículos automotivos elétricos.
30 | B46-23I | 8482.10.10 | Rolamento de esfera de sulco profundo, de carga radial, material: aço de rolamento, aço inoxidável e liga de cobre, com lubrificação por graxa à base de lítio e cálcio, com função de suporte rotativo, redução de atrito, transmissão de potência, posicionamento e orientação na concentricidade e estabilidade do rotor, apresenta carga dinâmica (C) de 20.300 N, carga estática (C0) de 11.300 N, jogo radial entre 0,020 mm e 0,032 mm, diâmetro interno de 40 mm, diâmetro externo de 80 mm, espessura de 18 mm, aplicado no motor de veículos automotivos elétricos.
31 | B47-23I | 7318.24.00 | Pino de posicionamento da caixa do motor, material: aço laminado a frio, com tratamento térmico de dureza entre 28 e 38 HRC, utilizado nas caixas dianteira e traseira durante a montagem, com função de manter o alinhamento estrutural, conferindo resistência mecânica, suportando forças de cisalhamento, pressão de extrusão e garantindo estabilidade estrutural, possui acabamento sem bordas afiadas e rebarbas, comprimento de 16 mm e diâmetro de 6 mm, aplicado em veículos automotivos elétricos.
32 | B48-23I | 8482.10.10 | Rolamento de esfera de sulco profundo, de carga radial, material: aço de rolamento, aço inoxidável e liga de cobre, com lubrificação por graxa à base de lítio e cálcio, com função de suporte rotativo, redução de atrito, transmissão de potência, posicionamento e orientação na concentricidade e estabilidade do rotor, apresenta carga dinâmica (C) de 20.300 N, carga estática (C0) de 11.300 N, jogo radial entre 0,020 mm e 0,032 mm, diâmetro interno de 35 mm, diâmetro externo de 62 mm, espessura de 14 mm, aplicado no motor de veículos automotivos elétricos.
33 | B49-23I | 8482.10.10 | Rolamento de esfera de sulco profundo, de carga radial, material: aço de rolamento, aço inoxidável e liga de cobre, com lubrificação por graxa à base de lítio e cálcio, com função de suporte rotativo, redução de atrito, transmissão de potência, posicionamento e orientação na concentricidade e estabilidade do rotor, apresenta carga dinâmica (C) de 20.300 N, carga estática (C0) de 11.300 N, jogo radial entre 0,020 e 0,032 mm, diâmetro interno de 35 mm, diâmetro externo de 72 mm, espessura de 17 mm, aplicado no motor de veículos automotivos elétricos.
34 | B50-23I | 8545.20.00 | Chave do estator de rotação, material: aço carbono com tratamento antiferrugem, com função de posicionamento preciso, estabilidade dimensional e propriedades eletromagnéticas, destinada à transferência de torque e conexão estrutural, dimensões: 6,5 x 2,5 x 2,5 mm, aplicada em veículos automotivos elétricos.
35 | B51-23I | 7318.24.00 | Anel elástico de posicionamento axial, material: aço mola, com dureza superficial de 44 a 51 HRC (435 a 530 HV), tratamento de fosfatização anticorrosiva e seção transversal retangular, destinado à fixação em canais de furos internos, com função de prevenir deslocamentos e desprendimento por vibrações ou impactos, além de distribuir cargas axiais, diâmetro de 85,5 mm e espessura de 2,5 mm, aplicado em motores elétricos de veículos automotivos elétricos.
36 | B52-23I | 8536.90.90 | Capa de proteção para chicote elétrico, material: polipropileno, projetada para proporcionar isolamento elétrico e proteção mecânica contra impactos e vibrações, dimensões: 50 x 50 x 30 mm, aplicada em veículos automotivos híbridos.
37 | B53-23I | 7326.90.90 | Placa de vedação da extremidade do eixo do motor elétrico, material: aço carbono, destinada à selagem para evitar vazamentos de fluido e contaminações externas, contribuindo para a eficiência energética e segurança operacional do sistema, prevenindo superaquecimento, altura de 7 mm e diâmetro externo de 25,90 mm, aplicada em veículos automotivos híbridos.
38 | B54-23I | 3926.90.90 | Capa protetora moldada, material: polipropileno, com função de suporte e proteção contra impactos para conexões elétricas automotivas, auxiliando na fixação de chicotes e terminais elétricos, dimensões: 192 x 42 x 100 mm, aplicada em veículos automotivos híbridos.
39 | B55-23I | 7318.21.00 | Arruela de pressão elástica ondulada, material: aço carbono, com quatro ondas de distribuição uniforme e formato solenoide, superfície lisa, submetida a tratamento térmico por imersão em óleo com dureza entre 72 e 78,5 HRA , força elástica entre 285 e 375 N, altura de trabalho de 2 mm, com função de ajuste de folga entre rolamentos e eixo ou base, garantindo estabilidade e absorção de cargas axiais, dimensões: 2,5 x 71 x 66,5 mm, aplicada em veículos automotivos híbridos.
40 | B56-23I | 8302.30.00 | Conjunto de trilho deslizante para assento do motorista, com buchas, do tipo manual ou automático, destinado ao ajuste longitudinal (avanço e recuo) do assento em veículos automotivos, composto de trilho inferior fixado ao chassi e trilho superior conectado ao assento, com guia interna de esferas para conversão de atrito deslizante em rolante, incorporando mecanismo de travamento automático por lingueta e mola de retorno, resistência à carga estática superior ou igual a 731 N, resistência de travamento superior ou igual a 4000 N, temperatura de operação –40 graus Celsius a +90 graus Celsius, dimensões aproximadas de 510 × 138 × 70 mm, aplicável nos lados esquerdo e direito do assento do motorista.
41 | B57-23I | 8544.30.00 | Chicote elétrico, munido de peças de conexão, comprimento: 400 mm, largura: 20 mm, tensão 4,5 V - 5,5 V em cobre, plástico, borracha, metal e similares, revestido com PVC e polietileno reticulado (XLPE), para conectar o sensor de temperatura do motor à unidade de controle ou sistema de monitoramento térmico do motor de veículos híbridos.
42 | B58-23I | 8536.90.90 | Capa protetora, moldada em polipropileno, comprimento: 50 mm, largura: 30 mm, altura: 50 mm, utilizada para fixar o anel de pressão do estator do resolver e proteger fios ou terminais elétricos contra agentes externos e isolamento elétrico de componentes em motores automotivos de veículos híbridos.
43 | B59-23I | 7326.90.90 | Suporte metálico, em aço carbono com revestimento de cromo e zinco, comprimento: 28 mm, largura: 17 mm, altura: 40 mm, espessura da chapa: 1,5 mm, utilizado para fixar chicotes de controle de temperatura em motores automotivos, garantindo estabilidade e organização dos componentes elétricos, aplicado em veículos híbridos com sistemas de controle de temperatura integrados ao motor.
44 | B60-23I | 7326.90.90 | Suporte metálico, em aço carbono, comprimento: 43,5 mm, largura: 21,4 mm, espessura: 1,5 mm, utilizado para fixar o chicote de controle de temperatura do motor em posição específica, garantindo estabilidade e evitando falhas por vibração, aplicado ao motor de veículos híbridos.
45 | B61-23I | 8536.90.90 | Capa protetora, moldada em polipropileno, comprimento: 50 mm, largura: 30 mm, altura: 50 mm, utilizada para fixar o anel de pressão do estator do resolver e proteger fios ou terminais elétricos contra agentes externos e isolamento elétrico de componentes em motores automotivos de veículos híbridos.
46 | B62-23I | 8482.10.10 | Rolamento cerâmico de esferas, diâmetro externo: 72 mm, diâmetro interno: 35 mm, espessura: 17 mm, em aço carbono, aço inoxidável, liga de cobre, para suporte de componentes rotativos, redução de atrito, absorção de cargas radiais e axiais, transmissão de movimento e posicionamento preciso do rotor, aplicado em motores elétricos automotivos de veículos híbridos.
47 | B63-23I | 8302.30.00 | Conjunto de trilho deslizante para assento do passageiro, com buchas, do tipo manual ou automático, destinado ao ajuste longitudinal (avanço e recuo) do assento em veículos automotivos, composto de trilho inferior fixado ao chassi e trilho superior conectado ao assento, com guia interna de esferas para conversão de atrito deslizante em rolante, incorporando mecanismo de travamento automático por lingueta e mola de retorno, Resistência à carga estática superior ou igual a 731 N, resistência de travamento superior ou igual a 4000 N, temperatura de operação –40 graus Celsius a +90 graus Celsius, dimensões aproximadas de 510 × 138 × 70 mm, aplicável nos lados esquerdo e direito do assento do passageiro.
48 | B64-23I | 3926.90.90 | Abraçadeira, em poliamida 66 (PA66), cor preta, comprimento total: 78 mm, largura da faixa: 4,6 a 4,8 mm, diâmetro da cabeça rosqueada: 6 a 6,3 mm, comprimento da cabeça rosqueada: 14 a 14,5 mm; faixa de amarração ajustável entre 2 e 20 mm; com estrutura de travamento automático, aplicada na fixação e organização de chicotes elétricos e componentes em sistemas automotivos de veículos híbridos e elétricos.
49 | B65-23I | 7318.22.00 | Junta plana de motor B, material: aço-liga de alto teor de carbono e manganês (65Mn), tratamento de superfície: fosfato anticorrosivo, para ajuste da folga, dispersão da carga, compensação de erros, posicionamento auxiliar, dimensões: 71 x 1mm, aplicada em veículos automóveis elétricos.
50 | B66-23I | 7318.22.00 | Junta plana de motor A, material: aço-liga de alto teor de carbono e manganês (65Mn), tratamento de superfície: fosfato anticorrosivo, para ajuste da folga, dispersão da carga, compensação de erros e posicionamento auxiliar, dimensões: 71 x 0,95mm, aplicada em veículos automóveis elétricos.
51 | B67-23I | 7318.22.00 | Junta plana de motor C, material: aço-liga de alto teor de carbono e manganês (65Mn), tratamento de superfície: fosfato anticorrosivo, para ajuste da folga, dispersão da carga, compensação de erros, posicionamento auxiliar, dimensões: 71 x 1,05 mm, aplicada em veículos automóveis elétricos.
52 | B68-23I | 7318.22.00 | Junta plana de motor E, material: aço-liga de alto teor de carbono e manganês (65Mn), tratamento de superfície: fosfato anticorrosivo, para ajuste da folga, dispersão da carga, compensação de erros, posicionamento auxiliar, dimensões: 71 x 1,15mm, aplicada em veículos automóveis elétricos.
53 | B70-23I | 7318.22.00 | Junta de rolamento de motor 3, material: aço-liga de alto teor de carbono e manganês (65Mn), tratamento de superfície: fosfato anticorrosivo, para ajuste da folga, dispersão da carga, compensação de erros, posicionamento auxiliar, dimensões: 71 x 1,25 mm, aplicada em veículos automóveis elétricos.
54 | B71-23I | 7326.90.90 | Junta plana de motor D, material: aço-liga de alto teor de carbono e manganês (65Mn), tratamento de superfície: fosfato anticorrosivo, para ajuste da folga, dispersão da carga, compensação de erros, posicionamento auxiliar, dimensões: 71 x 1,10 mm, aplicada em veículos automóveis elétricos.
55 | B72-23I | 7326.90.90 | Espaçador de rolamento 1, material: aço-liga de alto teor de carbono e manganês (65Mn), tratamento de superfície: fosfato anticorrosivo, para ajuste da folga, dispersão da carga, compensação de erros, posicionamento auxiliar, dimensões: 71 x 0,9 mm, aplicado em veículos automóveis elétricos.
56 | B73-23I | 8482.10.10 | Rolamento rígido de esferas, de carga radial, composto por elemento rolante, retentor, anel interno do rolamento, anel externo do rolamento e tampa da extremidade de vedação, material: aço para rolamentos, aço inoxidável, liga de cobre, graxa, dimensões: diâmetro externo 80 mm, diâmetro interno 40 mm, espessura 18 mm, aplicado em veículos automóveis elétricos.
57 | B74-23I | 8482.10.10 | Rolamento rígido de esferas, de carga radial, composto por elemento rolante, retentor, anel interno do rolamento, anel externo do rolamento e tampa da extremidade de vedação, material: aço para rolamentos, aço inoxidável, liga de cobre, graxa, dimensões: diâmetro externo 62 mm, diâmetro interno 30 mm, espessura 16 mm, aplicado em veículos automóveis elétricos.
58 | B75-23I | 7318.29.00 | Luva térmica para rolamento, material: aço carbono, para fixar a posição relativa do eixo rotativo do motor e do núcleo de ferro do rotor, dimensões: 47 x 6 mm, dureza do tratamento térmico: 28 a 35 HRC, aplicada em veículos automóveis elétricos.
59 | B76-23I | 8543.70.99 | Sensor não destrutivo do estator, material: poliamida (PA66 GF30), resina epóxi, aço inoxidável (SUS 301), dimensões: comprimento 100 mm, largura 89 mm, altura 14,8 mm, com funcionamento baseado em indução eletromagnética para detecção de deslocamento rotor-estator, aplicado em veículos automóveis elétricos e híbridos.
60 | B77-23I | 8482.10.10 | Rolamento rígido de esferas, de carga radial, material: aço carbono, dimensões: diâmetro externo 80 mm, diâmetro interno 40 mm, para suportar ambas as extremidades do eixo do motor e fornecer suporte rotativo para o eixo do motor, aplicado em veículos automóveis elétricos e híbridos.
61 | B78-23I | 7318.22.00 | Colar térmico para rolamento, material: aço carbono, tratamento de têmpera e revenimento, dureza superficial de 28 a 43 HRC, dimensões: diâmetro interno 40 mm, diâmetro externo 52 mm, instalado fora do rolamento do eixo do motor, aplicado em veículos automóveis elétricos e híbridos.
62 | B79-23I | 7318.21.00 | Arruela de pressão elástica ondulada, material: aço inoxidável (SUS 631-J1S G4305), solução + envelhecimento, dimensões: diâmetro interno 56,5 mm, diâmetro externo 61 mm, para atuar como um elemento elástico macio proporcionando antiafrouxamento, compensação de folga e absorção de vibração para roscas, aplicada em veículos automóveis elétricos.
63 | B80-23I | 7318.22.00 | Espaçador de rolamento K, material: aço-liga de alto teor de carbono e manganês (65Mn), dimensões: diâmetro 61 mm x espessura 0,70 mm, para ajuste da folga axial ou radial entre o rolamento e os componentes relevantes, aplicado em veículos automóveis elétricos.
64 | B81-23I | 7318.22.00 | Espaçador de rolamento L, material: aço-liga de alto teor de carbono e manganês (65Mn), dimensões: diâmetro 61 mm x espessura 0,75 mm, para ajuste da folga axial ou radial entre o rolamento e os componentes relevantes, aplicado em veículos automóveis elétricos.
65 | B82-23I | 7318.22.00 | Espaçador de rolamento M, material: aço-liga de alto teor de carbono e manganês (65Mn), dimensões: diâmetro 61 mm x espessura 0,80 mm, para ajuste da folga axial ou radial entre o rolamento e os componentes relevantes, aplicado em veículos automóveis elétricos.
66 | B83-23I | 7318.22.00 | Espaçador de rolamento A, material: aço-liga de alto teor de carbono e manganês (65Mn), dimensões: diâmetro 61 mm x espessura 0,85 mm, para ajuste da folga axial ou radial entre o rolamento e os componentes relevantes, aplicado em veículos automóveis elétricos.
67 | B84-23I | 7318.22.00 | Espaçador de rolamento B, material: aço-liga de alto teor de carbono e manganês (65Mn), dimensões: diâmetro 61 mm x espessura 0,90 mm, para ajuste da folga axial ou radial entre o rolamento e os componentes relevantes, aplicado em veículos automóveis elétricos e híbridos.
68 | B85-23I | 8501.53.10 | Conjunto do motor EHS, motor trifásico, corrente alternada, corrente máxima de trabalho 380 A, tensão de funcionamento 450 V, potência do motor de condução 120 KW, potência do gerador 80 KW, material: plástico (poliuretano + polietileno), alumínio, composto elétrico, comprimento: 56465 mm, largura: 56206 mm, acionamento, geração de eletricidade e ajuste da rotação do motor para fornecer energia a todo o veículo, aplicado em veículos automóveis híbridos.
69 | B86-23I | 8501.53.10 | Sistema de acionamento do motor, material: chassi de alumínio, chicote elétrico, material magnético, eixo, rolamento, placa de cobertura metálica, parafuso, produto de moldagem por injeção de isolamento, fio esmaltado, chapa de aço silício, papel isolante e outros materiais, dimensões (C x L x A): 565 x 562 x 267 mm, tensão nominal CC: 750 V, potência de pico: 160 kW, potência nominal: 70 kW, velocidade máxima: 18.000 rpm, trifásico, aplicado em veículos automóveis híbridos.
70 | B87-23I | 8501.53.10 | Conjunto do motor, material: chassi de alumínio, chicote elétrico, material magnético, eixo, rolamento, placa de cobertura metálica, parafuso, produto de moldagem por injeção de isolamento, fio esmaltado, chapa de aço silício, papel isolante e outros materiais, dimensões (C x L x A): 540 x 510 x 251 mm, tensão nominal CC: 750 V, potência de pico: 200 kW, potência nominal: 90 kW, trifásico, para converter energia elétrica em energia mecânica para acionar equipamentos mecânicos, aplicado em veículos automóveis híbridos.
71 | B88-23I | 8413.30.30 | Conjunto da bomba eletrônica de óleo da transmissão, com núcleo do estator em aço silício (50/290), carcaça do motor em liga de alumínio (ADC12), ímã do rotor em neodímio-ferro-boro (NdFeB), rotor de engrenagem interna e externa em ferro, cobre e carbono, com potência nominal de 300 W, tensão de funcionamento entre 9 e 16 V, corrente nominal inferior ou igual a 25 A, vazão volumétrica de óleo de aproximadamente 20 litros por minuto sob pressão máxima nominal de 4 barG a 90 graus Celsius, e superior a 0,5 litros por minuto a -40 graus Celsius, deslocamento da bomba de 4,98 cm3 por revolução, velocidade máxima superior a 4.500 rpm, aplicado ao sistema de transmissão de potência em veículos elétricos e híbridos.
72 | B89-23I | 8708.93.00 | Embreagem úmida, material: aço-liga de alta resistência, disco de fricção (S35C) e suporte externo (SAPH440), equipada com sistema de dissipação de calor, com função de controle e ajuste de potência, dimensões: altura 196,73 mm e diâmetro 183,026 mm, aplicada em veículos automotivos híbridos.
73 | B91-23I | 8708.30.90 | Conjunto de pinça de freio traseira, do tipo eletromecânico, para aplicação em veículos automotivos, instalado no cubo traseiro (sistemas sem eixo de torção), acionado por motor elétrico (EPB) acoplado a fuso, que desloca pistão de diâmetro 38 mm para compressão das pastilhas contra o disco de freio, garantindo a função de freio de estacionamento, mantendo redundância hidráulica de segurança; com vedação para pressão baixa (queda menor ou igual a 0,005 MPa), alta pressão (queda menor ou igual a 0,2 MPa) e vácuo (elevação menor ou igual a 200 Pa), torque de arraste inicial menor ou igual a 3 Nm e médio menor ou igual a 0,5 Nm entre a quarta e décima rotações, dimensões aproximadas 155 × 151 × 183 mm, aplicável nos lados esquerdo e direito do eixo traseiro.
74 | B92-23I | 8708.30.90 | Defletor traseiro de freio (“brake fender”), em chapa de aço laminado a frio (DC01), obtido por processo de estampagem seguido de tratamento de eletroforese e gravação a laser, destinado à proteção do sistema de freio contra impacto de partículas e respingos durante a rodagem, sem corrosão, fissuras, deformações, falhas de pintura, resistência à névoa salina neutra por 480 h com proteção contra ferrugem maior ou igual a RP6, resistência a vibração sem geração de trincas ou deformações, frequência modal primária maior que 100 Hz, resistência a umidade e calor por 240 h sem bolhas ou trincas, resistência a impacto de pedras menor ou igual a 5A6B (SAE J400), aderência de pintura menor ou igual a grau 1 (GB/T9286), dimensões aproximadas de 277 × 269 × 30 mm, aplicável aos lados esquerdo e direito do freio traseiro.
75 | B93-23I | 8708.80.00 | Placa de fixação traseira para sistema de suspensão traseira do tipo eixo de torção, em ferro fundido nodular (QT450), destinada à conexão rígida entre o conjunto da barra de torção e a carroceria do veículo, com quatro furos de fixação, resistência à corrosão superior ou igual a 240 h em ensaio de névoa salina (nível de proteção contra ferrugem superior ou igual a grau 6), dimensões aproximadas de 156 × 154 × 24 mm, próprio para aplicação em veículos automotivos.
76 | B94-23I | 8708.50.99 | Manga de eixo dianteira, em ferro fundido nodular (QT450), obtida por processo de fundição seguido de usinagem e pintura, sem trincas, inclusões, rechupes ou defeitos prejudiciais, limite de escoamento superior ou igual a 310 MPa, alongamento superior ou igual a 10 por cento, dureza 160 a 210 HBW, ensaio estático de carga lateral, vertical, longitudinal e de frenagem até duas vezes força nominal sem fissuras, resistência do braço de direção superior ou igual a 22.000 N, dimensões aproximadas de 274 × 255 × 131 mm, aplicável aos lados esquerdo e direito do eixo dianteiro.
77 | B95-23I | 8708.30.90 | Pinça de freio dianteira do tipo flutuante, em ferro fundido nodular, instalada no munhão de direção de veículos automotivos, estanqueidade em baixa pressão queda inferior ou igual a 0.005 MPa, estanqueidade em alta pressão queda inferior ou igual a 0.2 MPa, estanqueidade a vácuo aumento inferior a 200 Pa, torque residual inferior ou igual a 3 Nm na primeira volta e inferior ou igual a 0.5 Nm da quarta a décima volta, com pistão simples de diâmetro de 48 mm, destinada à aplicação em conjunto com pastilhas e disco de freio para a geração de torque de frenagem.
78 | B96-23I | 8708.30.90 | Para-lama do freio dianteiro, feito de chapa de aço laminada a frio (DC01), obtida por estampagem, eletroforese e gravação a laser, resistência à tração superior ou igual a 228 Mpa, dureza brinell superior ou igual a 80 HBW, resistência a umidade e calor (GB/T1740), resistência a impactos de pedras (SAE J400 inferior ou igual a 5A6B), adesão a pintura (GB/T9286 inferior ou igual a grau 1), para uso em veículos leves.
79 | B97-23I | 8708.30.90 | Conjunto de pinça de freio dianteira, do tipo hidráulico, para aplicação em veículos automotivos, instalado no cubo dianteiro: com pistão único de diâmetro 57 mm; com vedação para pressão baixa (queda inferior ou igual a 0,005 MPa), alta pressão (queda inferior ou igual 0,2 MPa) e vácuo (elevação inferior ou igual a 200 Pa); torque de arraste inicial inferior ou igual a 3 Nm e médio inferior ou igual 0,5 Nm entre a 4ª e 10ª rotações; dimensões aproximadas 205 × 143 × 148 mm; podendo se aplicado nos lados esquerdo e direito do eixo dianteiro.
80 | B98-23I | 8708.50.99 | Conjunto de cubo dianteiro e pinça de freio, para aplicação em veículos automotivos, instalado no cubo dianteiro, conectando o sistema de suspensão e o sistema de direção, fabricado em ferro dúctil (QT450), com resistência ao escoamento superior ou igual 310 MPa, alongamento superior ou igual 10 por cento, dureza 160–210 HBW, dimensões aproximadas 276 × 254 × 131 mm, podendo ser aplicado nos lados esquerdo e direito do eixo dianteiro.
81 | B99-23I | 8708.30.90 | Conjunto de protetor de freio, fabricado em aço laminado a frio (DC04), obtido por estampagem, eletroforese e gravação a laser, para aplicação em veículos automotivos, resistência à névoa salina, dianteira 480h corrosão inferior ou igual a 0,05 por cento, borda inferior ou igual a 10 por cento; resistência à névoa salina traseira 480 h, proteção contra ferrugem vermelha (superior ou igual RP6); resistência à umidade e calor (GB/T1740); resistência a impactos de pedras (SAE J400 inferior igual a 5A6B); aderência (GB/T9286 inferior igual a grau 1); podendo ser aplicado nos lados esquerdo e direito de cada eixo.
82 | B100-23I | 8708.30.90 | Conjunto de pinça de freio traseira, do tipo eletromecânico, para aplicação em veículos automotivos, instalado no cubo traseiro sem eixo de torção, acionado por motor elétrico (EPB) acoplado a fuso: pistão de diâmetro 38 mm para compressão das pastilhas contra o disco de freio; com vedação para pressão baixa , queda inferior ou igual 0,005 MPa e vedação para alta pressão , queda inferior ou igual 0,2 MPa; vácuo elevação inferior ou igual 200 Pa; torque de arraste inicial inferior ou igual a 3 Nm e médio inferior ou igual a 0,5 Nm entre a quarta e décima rotações; dimensões aproximadas 161 × 144 × 183 mm; podendo ser aplicado aos lados esquerdo e direito do eixo traseiro.
83 | B101-23I | 8708.30.90 | Conjunto de protetor de freio, fabricado em aço laminado a frio (DC04), obtido por estampagem, eletroforese e gravação a laser, para aplicação em veículos automotivos: resistência à névoa salina dianteiro 480 h, corrosão inferior ou igual a 0,05 por cento, borda inferior ou igual a 10 por cento; resistência à nevoa salina traseiro 480 h, proteção contra ferrugem vermelha superior ou igual a RP6; resistência à umidade e calor (GB/T1740); resistência a impactos de pedras (SAE J400 inferior ou igual a 5A6B); aderência (GB/T9286); podendo ser aplicado no lados esquerdo e direito de cada eixo.
84 | B102-23I | 4016.99.90 | Bucha do braço inferior, fabricada em borracha vulcanizada, com rigidez radial de 27.500 N/mm +- 15 por cento, axial de 270 N/mm +- 15 por cento e rigidez à torção de 2,0 N·m/grau +- 15 por cento, resistência à tração maior ou agual a 15 MPa, resiliência maior ou igual a 35 por cento e alongamento na ruptura maior ou igual a 300 por cento, própria para absorver vibrações e impactos no sistema de suspensão, evitando a transmissão direta de choques ao chassi e garantindo estabilidade direcional e conforto em veículos automotivos.
85 | B103-23I | 8708.30.90 | Conjunto de pinça de freio dianteiro, tipo hidráulico, para instalação em automóvel, montado no cubo dianteiro, acionado pelo pedal do freio através de um sistema hidráulico tradicional: pistão duplo, diâmetro de 45 mm; selo de baixa pressão, queda de pressão inferior ou igual a 0,005 MPa; selo de alta pressão queda de pressão inferior ou igual a 0,2 MPa; selo de vácuo impulso inferior ou igual a 200 Pa; momento de arrasto inicial inferior ou igual a 3,5 Nm; momento de arrasto médio inferior ou igual a 1 Nm na quarta a décima volta; dimensões aproximadas de 225 × 148 × 166 mm; podendo ser aplicado nos lados esquerdo e direito do eixo dianteiro.
86 | B104-23I | 8708.50.99 | Manga de eixo dianteira, em ferro fundido nodular (QT450), obtida por processo de fundição seguido de usinagem e pintura, destinada à conexão do cubo de roda e rolamento ao sistema de direção e suspensão; atende a requisitos de qualidade de fundição, sem trincas, inclusões, rechupes ou defeitos prejudiciais; limite de escoamento superior ou igual a 310 MPa; alongamento superior ou igual a 10 por cento; dureza 160 a 210 HBW; ensaio de durabilidade em bancada conforme espectro de carga, sem fissuras visíveis após ciclos completos; ensaio estático de carga lateral, vertical, longitudinal e de frenagem até 2x força nominal sem fissuras; resistência do braço de direção superior ou igual a 22000 N; dimensões aproximadas de 287×282×128 mm; podendo se aplicado nos lados esquerdo e direito do eixo dianteiro.
87 | B105-23I | 8708.30.90 | Conjunto de protetor de freio, fabricado em aço laminado a frio (DC04), obtido por estampagem, eletroforese e gravação a laser, para aplicação em veículos automotivos: resistência à névoa salina dianteiro 480 h, corrosão inferior ou igual a 0,05 por cento, borda inferior ou igual a 10 por cento; resistência à névoa salina traseiro 480 h, proteção ferrugem vermelha superior ou igual a (RP6); resistência a umidade e calor (GB/T1740); resistência a impactos de pedras (SAE J400) superior ou igual a (5A6B); aderência (GB/T9286) superior ou igual a grau 1; podendo ser aplicado nos lados esquerdo e direito de cada eixo.
88 | B106-23I | 8708.50.99 | Manga de eixo traseira, feito de ferro dúctil (QT450), é feito por fundição, usinagem e pulverização, é usado para conectar o cubo e o rolamento ao sistema de direção e suspensão, carrega o peso do veículo e transmite a aceleração, frenagem e força centrífuga para o quadro: resistência ao rendimento superior ou igual a 310 MPa; alongamento superior ou igual a 10 por cento; dureza entre 160 e 210 HBW; resistência do braço de direção superior ou igual a 22000 N, dimensões externas aproximadamente 343 x 323 x 183 mm; podendo ser aplicado nos lados esquerdo e direito da roda traseira.
89 | B107-23I | 8708.30.90 | Conjunto de pinça de freio traseira, do tipo eletromecânico, para aplicação em veículos automotivos, instalado no cubo traseiro, sistemas sem eixo de torção, acionado por motor elétrico EPB acoplado a fuso; pistão de diâmetro 42 mm para compressão das pastilhas contra o disco de freio; com vedação para pressão baixa, queda inferior ou igual a 0,005 MPa; com vedação para alta pressão, queda menor ou igual a 0,2 MPa; vedação para vácuo, elevação menor ou igual a 200 Pa; torque de arraste inicial inferior ou igual a 3 Nm e médio inferior ou igual 0,5 Nm entre a quarta e décima rotação; dimensões aproximadas 165 x 143 x 185 mm; podendo ser aplicado nos lados esquerdo e direito do eixo traseiro.
90 | B108-23I | 8708.30.90 | Conjunto de protetor de freio traseiro, fabricado em aço laminado a frio (DC04), obtido por processo de estampagem, seguido de eletroforese e gravação a laser: dimensões aproximadas de 275 x 261 x 31 mm; resistência à névoa salina 480 h, nível de proteção superior ou igual a (RP6); frequência modal superior a 100 Hz; resistência a impacto de pedras inferior ou igual a (5A6B, SAEJ400); aderência de pintura superior ou igual a grau 1, (GB/T9286); podendo ser aplicado nos lados esquerdo e direito do freio traseiro.
91 | B109-23I | 8708.30.90 | Conjunto de pinça de freio traseira, do tipo eletromecânico, para aplicação em veículos automotivos, instalado no cubo traseiro, sistemas sem eixo de torção, acionado por motor elétrico (EPB) acoplado a fuso: pistão de diâmetro 38 mm; vedação para pressão baixa, queda inferior ou igual a 0,005 MPa; vedação para alta pressão, queda superior ou igual a 0,2 MPa; vedação de vácuo, elevação inferior ou igual a 200 Pa; torque de arraste inicial inferior ou igual a 3 Nm e médio inferior ou igual a 0,5 Nm entre a quarta e décima rotação; dimensões aproximadas 160 x 149 x 183 mm; podendo ser aplicado nos lados esquerdo e direito do eixo traseiro.
92 | B110-23I | 8708.92.00 | Conjunto de tampa de isolamento térmico do tubo de escape, composto por: feltro de agulhamento de fibra de vidro com espessura de 8 mm (+- 1 mm), densidade de 130 kg/m3 e ponto de endurecimento de 846 graus Celsius; placas de fixação em aço inoxidável (SUS430) com espessura de 0,15 mm; capacidade de suportar temperatura contínua superior ou igual a 650 graus Celsius sob condições de alta temperatura e baixa oxigenação, sem emissão de odor ou fumaça, apresentando taxa de perda de calor inferior ou igual a 3 por cento e contração térmica inferior ou igual 3 por cento após 4 h a 650 graus Celsius.
93 | B111-23I | 8507.90.90 | Coletor de informações do sistema de gerenciamento de bateria para amostragem de tensão e temperatura do monômero, podendo ou não medir tensões e temperaturas, sendo até 32 tensões no monômero e 4 temperaturas; com comprimento de 150 mm até 600 mm, largura de 50 mm até 70 mm e altura de 8 mm até 20 mm; para uso em veículos híbridos e/ou elétricos.
94 | B112-23I | 8507.90.90 | Painel lateral, da viga da bandeja da bateria, podendo ser feito em resina (epóxi ou poliuretano), com fibra de vidro contínua e fibra de vidro cortada a frio ou fibra de vidro contínua e tecido de fibra de vidro; dimensões com comprimento de 500 mm a 800 mm, largura de 25 mm a 45 mm e altura de 25 mm a 45 mm; com furação específica para fixação; a ser utilizado no processo de fabricação de baterias de veículos elétricos e híbridos.
95 | B113-23I | 3919.90.10 | Tampa protetora, de polioxifenileno (PPO), para proteção e isolamento das conexões de alta tensão na posição de estrangulamento do módulo de contenção, padrão (GB/T 1408.1-2016) de resistência elétrica; corrente de fuga inferior a 1 mA; dimensões com comprimento de 900 mm a 1400 mm, largura de 500 mm a 900 mm e altura de 1,8 mm a 9,5 mm; utilizada na fabricação de baterias de veículos elétricos e híbridos.
96 | B114-23I | 3919.90.90 | Filme protetor azul com a função de garantir o isolamento térmico e elétrico das células da bateria, feito em tereftalato de etileno (BOPET), formado por estiramento biaxial, podendo suportar 110 graus Celsius com tolerância de 2 graus Celsius por 48 h, sem sofrer deformação, suportar 200 graus Celsius com tolerância de 2 graus Celsius por 1 h sem combustão espontânea durante derretimento, resistência térmica inferior a 200 graus Celsius, comprimento entre 200 mm e 500 mm, largura entre 150 mm e 350 mm, altura entre 0.08 mm e 0.5 mm, peso entre 2 kg e 18 kg.
97 | B117-23I | 8534.00.59 | Placa de circuito impresso flexivel, para uso em sistemas de baterias de veículos elétricos híbridos, em transmissão de sinais (BMS), feito em: substrato de poliimida (PI), camada condutora de cobre calandrado, cobertura de resina epóxi e terminais de níquel; resistência interna inferior a 300 mili-ohms; terminais de níquel com dureza 0,5 (HV 140 a 171), força de extração antes do envelhecimento superior ou igual a 120 N na direção horizontal, força de extração após o envelhecimento superior ou igual a 100 N na direção horizontal; área de solda superior a 65 por cento; resistência à tensão de isolamento do terminal 1000 VAC; corrente de fuga inferior a 3 mA.
98 | B118-23I | 4016.93.00 | Anel de vedação, feito em borracha de silicone, Shore A 75 (+- 5) graus, isolamento a partir do teste (GB/T 1408.1-2016) de 50 giga-ohm, resistência à tensão a partir do teste (GB/T 1408.1-2016) de 3 mA, resistência à tração superior ou igual a 5 MPa, alongamento da ruptura da amostra superior ou igual a 150 por cento, estiramento a quebra superior ou igual a 150 por cento, grau de retardador de chama (UL94 V0), resistência à tração não é reduzida em mais de 10 por cento, comprimento entre 10 mm e 30 mm, largura entre 10 mm e 30 mm, altura entre 1 mm e 4 mm, aplicado em baterias de veículos híbridos e elétricos.
99 | B119-23I | 8481.40.00 | Válvula antiexplosão, utilizada em sistemas de proteção de baterias ou componentes estanques de veículos elétricos, abre-se automaticamente para liberar pressão excessiva (maior ou igual a 30 a 35 kPa) e retorna ao estado selado após a normalização, impermeabilização (IPX8/IPX9K), resistência à poeira (IP6X) e durabilidade química/mecânica, fabricado com (AL6063), membrana (e-PTFE), borracha de silicone interno e externo e mola (SUS304), permeabilidade do ar com limite inferior maior ou igual a 200 mL/min em 2.5 kPa, pressão de admissão 3 (+- 1) kPa, pressão de escape 0,6 (+- 0,3) kPa, pressão da válvula aberta: entre 30 e 35 kPa, a taxa de compressão do anel de vedação interno deve atender entre 10% a 15% sob a pressão da válvula aberta definida, e a tensão de compressão correspondente à faixa de taxa de compressão deve ser maior ou igual a 100 kPa, comprimento entre 15 mm e 90 mm, largura entre 15 mm e 70 mm, altura entre 15 mm e 50 mm, peso entre 0.008 kg e 0.075 kg, aplicado em baterias de veículos híbridos e elétricos.
100 | B120-23I | 8507.90.20 | Folha de amortecimento e isolante térmico, de polipropileno (PP), temperatura máxima 160 graus Celsius, resistência à tração de 0,95 a 1,30 N/mm2, comprimento de 300 a 500 mm, largura de 15 a 45 mm, altura de 1 a 4 mm, peso entre 0.002 kg e 0.009 kg, aplicado na fabricação de baterias de veículos híbridos e elétricos.
101 | B121-23I | 8507.90.90 | Placa fria, aplicada nas baterias de veículos híbridos e elétricos, para dissipar calor, fabricada com uma base de (AL3003MOD), placa de estampagem de polietileno furanoato (PEF), conector (AL3003), filme de poliimida orientado biaxialmente e trabalha em temperatura operacional entre -40 e 85 graus Celsius, comprimento entre 800 mm e 1200 mm, largura entre 500 mm e 1000 mm, altura entre 15 mm e 45 mm, peso até 10 kg, será aplicado na fabricação de veículos híbridos e elétricos.
102 | B122-23I | 8544.30.00 | Conjunto de fios elétricos, isolados, para uso em veículos automotivos, de baixa tensão para conectar as placas BIC na estrutura da bateria recebidas pela caixa de distribuição ao computador do veículo, conectores (PA66, PBT + Silicone), terminais em ligas de cobre com revestimento de estanho, vedação de silicone, fiação (XLPE + cobre), tensão 12 V, resistência superior a 1 ohm , comprimento entre 100 e 500 mm, largura entre 20 e 90 mm, peso entre 0.02 kg e 0.15 kg, utilizado na fabricação de baterias de veículos híbridos e elétricos.
103 | B123-23I | 8507.90.90 | Bandeja, fabricado com um quadro de aço (HC550/980DP, Q235, 280VK), placa inferior de aço (HC420/780DP), para acomodação de células de baterias, aplicado como base para os módulos de baterias de íon-lítio: feixe de expansão (HC550/980DP, 280VK); tampa plástica (PP); revestimento anticorrosivo epóxi; caixa de distribuição; comprimento entre 600 mm e 1500 mm, largura entre 400 mm e 1000 mm, altura entre 50 mm a 200 mm e peso entre 5 kg e 40 kg.
104 | D1-23I | 85076000 | Módulo de energia de baixa tensão de íons de lítio; contendo tampa do terminal (mSio2.nH2O), tampa (PA6-GF30), terminal (AL1060), parafusos (aço), BMS sistema de monitoramento, célula de íon de lítio (LiFePO4 ou NMC), caixa invólucro (PA6 + 30GF), espumas (EVA), suporte de plástico (PC + 30GF), barramentos (AL1060), rolhas de borracha (mSio2.nH2O); com disposição em caixa de policarbonato e alumínio (6063-T6 e 5052-H32), composto por 4 a 12 células de lítio pouch ou prismática, com tensão nominal de 12,8 V a 48 V, capacidade de carga de 18 Ah (+- 4 Ah), comprimento de 100,66 mm a 380 mm (+- 50,33 mm), largura de até 175 mm (+- 86,3 mm), altura de 75 mm a 190 mm (+- 37,5 mm) e peso entre 3,5 kg a 12 kg (+- 0,3 kg).; para fabricação de bateria de íons de lítio 12 V a 48 V para veículos eletrificados e/ou híbridos; com função de integração elétrica, proteção mecânica das células de lítio, armazenamento e fornecimento de energia, além de poder ser recarregado em momentos de frenagem do veículo; com aplicação em automóveis, veículos comerciais leves.
105 | D2-23l | 87089481 | Aro de condução; contendo liga de magnésio (AM50); com conforme normas de fabricação Contran 462/73 e ECE R12 e de resistência ao impacto ATS 611, com diâmetro aproximado de 360,9 mm e comprimento de 125,5 mm, peso de até 2,5 Kg; para fabricação de sistema de direção de veículo automotivo; com função de interface entre a coluna de direção e o condutor, após aplicação de camada sobreinjetada de espuma; com aplicação em automóveis, veículos comerciais leves.
106 | D8-23I | 8504.40.50 | Inversores de frequência CC-CA; contendo placas eletrônicas comando e controle, carcaça de alumínio fundido, barramentos, banco de capacitores e conectores; com dimensões aproximadas do comprimento de 396 a 431 mm, altura de 325 a 526 mm e largura de 111 a 134 mm, comutação através de MOSFETs de silicio (Si) ou carboneto de silício (SiC), grau de proteção IP6K9K, padrão AUTOSAR, comunicação via CAN FD conforme SAE J1939 e ISO 26262 ASIL C/D; para fabricação de sistemas de propulsão elétricos de ímã permanente; com função de controlar a velocidade e o torque de motores elétricos síncronos de 3 fases de ímã permanente; com aplicação em veículos comerciais leves, caminhões, ônibus.
107 | D9-23I | 8504.40.50 | Inversores de frequência CC-CA; contendo placas eletrônicas comando e controle, carcaça de alumínio fundido, barramentos, banco de capacitores e conectores; com dimensões aproximadas do comprimento de 676 a 856 mm, altura de 401 a 450 mm e largura de 120 a 138 mm, composto de sistema de refrigeração por fluido em circuito fechado, comunicação via CAN, filtros para a redução de interferência eletromagnética, grau de proteção IP67/IP6K9K, atendendo a norma GMW3172; para fabricação de sistemas de propulsão elétricos de ímã permanente de veículos híbridos ou elétricos com sistemas de até 800 V; com função de controlar a velocidade e o torque de motores elétricos síncronos de 6 ou 9 fases de ímã permanente; com aplicação em veículos comerciais leves , caminhões, ônibus.
108 | D10-23I | 8481.90.90 | Flutuador; contendo poliamida (ASTM D4066); com temperatura de operação de -40 a 80 graus Celsius, diâmetro de 35 mm x altura de 45,93 mm e peso aproximado de 32,88 g; para fabricação de conjunto válvula de ventilação e limite de abastecimento; com função de uma boia, uma vez que, à medida que aumenta o nível de combustível no interior do tanque, ele flutua e fecha a passagem de fluido pelo conjunto válvula; com aplicação em automóveis.
109 | D11-23I | 8481.90.90 | Flutuador; contendo poliamida (ASTM D4066); com temperatura de operação de -40 a 80 graus Celsius, diâmetro de 40,80 mm x altura de 13 mm e peso aproximado de 13,84 g; para fabricação de conjunto válvula de ventilação e limite de abastecimento; com função de uma boia, uma vez que, à medida que aumenta o nível de combustível no interior do tanque, ele flutua e fecha a passagem de fluido pelo conjunto válvula; com aplicação em automóveis.
110 | D12-23I | 8481.90.90 | Carcaça de retenção do flutuador; contendo poliacetal (ASTM D6778-20); com temperatura de operação de -40 a 80 graus Celsius, com diâmetro de 50 mm x largura de 57,25 mm ou 59 mm x altura de 65,50 mm e peso aproximado na faixa de 44,71 g a 45,31 g; para fabricação de conjunto válvula de ventilação e limite de abastecimento; com função de acomodar (ou alojar) o flutuador que é usado no conjunto válvula de ventilação e limite de abastecimento; com aplicação em automóveis.
111 | D13-23I | 8481.90.90 | Membrana de vedação; contendo tecido de poliéster revestido com fluorosilicone; com temperatura de operação de -40 a 80 graus Celsius, dimensões de 49,33 mm x 20 mm x 0,34 mm e peso aproximado de 0,33 g; para fabricação de conjunto válvula de ventilação e limite de abastecimento; com função de vedar a passagem de fluído através do flutuador que é usado no conjunto válvula de ventilação e limite de abastecimento; com aplicação em automóveis.
112 | D14-23I | 8481.90.90 | Tampa; contendo poliacetal (ASTM D6778-20); com temperatura de operação de -40 a 80 graus Celsius, diâmetro de 50 mm x altura de 22,10 mm e peso aproximado de 10,38 g; para fabricação de conjunto válvula de ventilação e limite de abastecimento; com função de efetuar o fechamento da parte superior do conjunto válvula de ventilação e limite de abastecimento; com aplicação em automóveis.
113 | D15-23I | 8481.90.90 | Tampa; contendo poliacetal (ASTM D6778-20); com temperatura de operação de -40 a 80 graus Celsius, diâmetro de 42,8 mm x largura de 47 mm x altura de 27,55 mm e peso aproximado de 12,40 g; para fabricação de conjunto válvula de ventilação e limite de abastecimento; com função de efetuar o fechamento da parte inferior do conjunto válvula de ventilação e limite de abastecimento; com aplicação em automóveis.
114 | D16-23I | 7318.19.00 | Parafuso com bucha; contendo aço carbono e revestimento anticorrosivo de zinco e níquel; com comprimento total de 35 mm, rosca M6 e diâmetro da flange de 13,5 mm; para fabricação de tampa de comando de válvulas de motores automotivos à combustão; com função de elemento de fixação da tampa de comando de válvulas no cabeçote do motor; com aplicação em automóveis.
115 | D17-23I | 7318.19.00 | Parafuso com bucha; contendo aço carbono e revestimento anticorrosivo de zinco e níquel; com comprimento total 49 mm, rosca M6 e diâmetro da flange de 13,5 mm; para fabricação de tampa de comando de válvulas de motores automotivos à combustão; com função de elemento de fixação da tampa de comando de válvulas no cabeçote do motor; com aplicação em automóveis.
116 | D18-23I | 3917.39.00 | Tubo de Óleo; contendo tubo rígido em aço carbono com segmento flexível (PTFE) sinterizado, dielétrico e resistente ao fogo, com trama de aço inox (AISI 304); com diâmetro externo de até 9,4 mm e interno de até 6,35 mm, temperatura de operação entre -60 a 260 graus Celsius, pressão de operação 190 kgf/cm2 e pressão de ruptura/explosão 750 kgf/cm2; para fabricação de motores de combustão interna; com função de transportar o óleo pelo sistema de lubrificação do motor; com aplicação em caminhões.
117 | D19-23I | 4009.12.90 | Tubo retorno de água de aquecimento da cabine; contendo elemento de travamento, tubos de borracha (TRM 150.70) e plástico (PA 200.200); com diâmetro interno igual ou superior a 10 mm, espessura do tubo de borracha de até 4 mm, pressão máxima de trabalho de até 2 bar, temperatura nominal máxima do fluido de até 110 graus Celsius; para fabricação de sistemas de aquecimento de cabine; com função de conduzir o fluxo de água e glicol no sistema de aquecimento; com aplicação em veículos comerciais leves.
118 | D20-23I | 7304.31.10 | Tubo entrada de ar; contendo liga de ferro (Fe P-04-1 e FE 430 C) com revestimento superficial (Fe/Zn 7 111) zincado; com espessura do tubo de até 2 mm e diâmetro externo de 50 mm até 75 mm, flange com espessura de até 10 mm, pressão máxima de teste até 2 bar; para fabricação de motor de combustão interna; com função de direcionar a entrada de ar para o motor (conduzir o ar limpo para o coletor de admissão de ar do motor); com aplicação em máquinas agrícolas autopropulsadas, máquinas rodoviárias autopropulsadas.
119 | D21-23I | 7307.19.20 | Conexão junta de controle; contendo liga de aço (16MnCr5 CMT 9); com aproximadamente 47,5 mm de altura, dois furos para fixação de 5 mm (+-0,2 mm) de diâmetro, e um furo central de 8,2 mm (+-0,1 mm), acabamento superficial Ra de 1,2, perpendicularidade de 0,1 mm e batimento de 0,05 mm; para fabricação de motores ou sistemas hidráulicos; com função de realizar transmissão de movimento entre eixos giratórios; com aplicação em veículos comerciais leves.
120 | D22-23I | 7307.92.00 | Cotovelo; contendo liga de aço (11SMnPb37) e revestimento (FeZn 12 ZC); com rosca externa M14 x 1,5 na parte inferior e diâmetro interno de 7 mm e uma porca sextavada (CH19), o-ring de diâmetro de 10,78 x 2,62 mm (NBR70) e na parte superior, rosca externa M18 x 1,5 e diâmetro interno de 12 mm, comprimento mínimo aproximado de até 51 mm; para fabricação de motores de combustão interna; com função de transportar líquidos; com aplicação em caminhões, ônibus.
121 | D23-23I | 7326.90.90 | Distancial; contendo liga de aço (30006); com diâmetro externo superior ou igual a 120 mm, diâmetro interno superior ou igual a 85 mm, contendo até 12 furos de até 14 mm de diâmetro, e um furo central de 25 mm (+0,021 mm) de diâmetro com acabamento superficial Rz de 6,3 micrômetros; para fabricação de motores de combustão interna; com função de permitir a correta fixação do damper ao virabrequim; com aplicação em caminhões, ônibus, máquinas agrícolas autopropulsadas.
122 | D24-23I | 7326.90.90 | Guarnição do cárter; contendo junta do cárter em alumínio e elastômero; com comprimento máximo de até 525,5 mm e largura máxima de até 275 mm, até 13 furos com diâmetro aproximado de até 9,2 mm para fixação do cárter no bloco do motor, espessura aproximada da guarnição de até 2,4 mm (1,5 mm parte de alumínio e 2,3 mm parte em elastômero); para fabricação de motores de combustão interna; com função de manter a junção do cárter junto o bloco do motor evitando o vazamento de óleo; com aplicação em veículos comerciais leves.
123 | D25-23I | 7326.90.90 | Distancial; contendo liga de aço (31116); com densidade entre 6,4 e 6,8 g/cm3, diâmetro externo de 19,05 mm e interno de 11,13 mm e comprimento de até 35,3 mm, com paralelismo de até 0,08 mm; para fabricação de motores de combustão interna; com função de garantir a correta distância para o acoplamento do parafuso que fixa o coletor de escape; com aplicação em caminhões.
124 | D26-23I | 8409.99.15 | Coletor de escape; contendo liga de ferro fundido (CMnMgSiMoPS); com dureza entre 200 e 240 HB, resistência a tração de até 500 MPa, coletor para 6 cilindros, dotado de acoplador cilíndrico macho/fêmea com acabamento superficial Ra entre 3,2 e 6,3 micrômetros nas superfícies de contato, coletor com largura máxima de até 520 mm; para fabricação de motores de combustão interna; com função de receber os gases de combustão e enviá-los para o sistema de escapamento; com aplicação em ônibus, máquinas agrícolas autopropulsadas, máquinas rodoviárias autopropulsadas.
125 | D27-23I | 8409.99.99 | Tubo de sucção de óleo; contendo flange de aço (Fe360 (I.S. 15-2891)), tubo (FeP01 (I.S.15-2806)), malha metálica perfurada, suporte e tampa; com resistência a temperatura de operação de até 140 graus Celsius, uniões por brasagem, comprimento máximo de até 195 mm e diâmetro entrada de até 25 mm; para fabricação de motores de combustão; com função de coletar óleo; com aplicação em máquinas agrícolas autopropulsadas.
126 | D28-23I | 8409.99.99 | Tubo; contendo conector ajustável de união em aço com revestimento (FeZn 12 IV), suporte (Fe 360C - 20045) e tubo de aço (Fe P04 - 20215); com espessura de até 7 mm, contendo uniões por brasagem, geometria específica para conexão entre turbo compressor e sistema EGR, suporte com espessura de até 5 mm e altura de até 100 mm e largura de até 85mm; para fabricação de motor de combustão interna; com função de retornar a água e/ou líquido de arrefecimento do turbo compressor para o sistema EGR; com aplicação em veículos comerciais leves.
127 | D29-23I | 8409.99.99 | Suporte de eixo cams; contendo liga de aço, sendo aço inox (304) ou aço inox (grau HR4 (norma BS 1449)); com comprimento mínimo de até 112,5 mm, largura mínima de até 45,8 mm, espessura de até 5,35 mm, possuindo dois furos de fixação sendo um de diâmetro de 8,45 mm e outro furo de comprimento de até 10,65 mm e largura de até 8,45 mm, este estando em um ângulo de 30 graus em relação ao centro da peça, suporte tendo tolerâncias de paralelismo de 0,15 mm e planicidade de 0,15 mm; para fabricação de motores de combustão interna; com função de fixar o eixo de comando de válvulas no bloco do motor evitando o movimento axial do mesmo; com aplicação em caminhões.
128 | D30-23I | 8409.99.99 | Suporte de escapamento; contendo suporte de escapamento em liga de aço (C45); com comprimento mínimo de até 166 mm, largura mínima de até 58 mm e espessura de até 4,1 mm, tendo 3 furos para fixação de diâmetro de até 6,8 mm, furos para a saída do escape tendo o diâmetro mínimo de até 50 mm; para fabricação de motores de combustão interna; com função de manter a posição dos eixos de comando de válvulas de admissão e escape; com aplicação em veículos comerciais leves.
129 | D31-23I | 8409.99.99 | Prato de válvulas; contendo liga de aço (30025 ou 30123) e tratamento de superfície; com diâmetro externo de até 27,3 mm, diâmetro interno de até 8,5 mm, espessura mínima de até 10,7 mm; para fabricação de motores de combustão interna; com função de travar as molas do comando de válvulas; com aplicação em caminhões.
130 | D32-23I | 8409.99.99 | Tubulação do turbocompressor; contendo liga de alumínio; com diâmetro externo máximo de até 75 mm, espessura nominal predominante de 4 mm (+0,5 mm) exceto nas extremidades, comprimento total da tubulação de até 350 mm, acabamento superficial Ra entre 2,5 e 12,5; para fabricação de motores de combustão interna; com função de direcionar o ar comprimido pelo turbocompressor para o intercooler; com aplicação em veículos comerciais leves.
131 | D33-23I | 8419.50.10 | Trocador de calor; contendo carcaça metálica, válvula de alívio de pressão, dois espigões; com até 12 placas de dissipação, fluxo máximo de óleo de até 65 l/min e de líquido refrigerante de até 37,4 l/min, temperatura máxima de entrada de óleo de até 120 graus Celsius e de entrada do refrigerante de até 90 graus Celsius, pressão máxima de entrada de óleo de até 3 bar e de refrigerante de até 1,5 bar, com altura máxima de até 76 mm; para fabricação de motores de combustão interna; com função de fazer a troca de calor do óleo; com aplicação em máquinas agrícolas autopropulsadas, máquinas rodoviárias autopropulsadas.
132 | D34-23I | 8483.50.10 | Polia; contendo aço (Fe P13/STW24 - norma UNI 5867) tratado com liga de ferro e zinco (zincado); com espessura do material de até 3,5 mm, até quatro furos de até 11 mm de diâmetro e um furo central de até 25,45 mm, altura máxima de até 129 mm e desequilíbrio máximo de até 720 grmm; para fabricação de motores de combustão interna; com função de transmitir força do motor para acionamento de ventilador; com aplicação em máquinas agrícolas autopropulsadas.
133 | D35-23I | 8484.10.00 | Junta; contendo aço mola (Cr Ni FMGS1), aço laminado a frio revestido com zinco (MS-140-012) e revestimentos superficiais (FP MS-950-007 e FP MS-950-008); com até 5 camadas sobrepostas, com espessuras nominais entre 0,12 e 0,364 mm incluindo o revestimento, própria para motor 4 cilindros, com diâmetro máximo de até 110 mm, largura máxima de até 225 mm e comprimento máximo de até 520 mm; para fabricação de motor de combustão interna; com função de selar a união entre o bloco do motor e o cabeçote; com aplicação em caminhões, ônibus.
134 | D36-23I | 8482.91.19 | Esfera; contendo material de aço (100Cr6); com dimensões aproximadas do diâmetro de 15,081 mm até 24,606 mm; para fabricação de semieixo homocinético; com função de transmitir força e permitir movimento relativo de articulação entre os componentes da junta homocinética; com aplicação em automóveis, veículos comerciais leves
135 | D37-23I | 8302.30.00 | Friso de guarnição; contendo aço inox estampado, com acabamento cromo pintado "black" e película de filme de proteção; com comprimento entre 264,4 mm e 267,3 mm (+/-15 mm) e largura de 18 mm (+/-2 mm), com ou sem conector de encaixe; para fabricação de conjunto da canaleta de vedação e suporte dos vidros da porta dianteira ou traseira, lado esquerdo ou direito, sendo reta ou curva conforme carroceria; com função de acabamento; com aplicação em automóveis.
136 | D38-23I | 8302.30.00 | Friso de guarnição; contendo aço inox estampado, com acabamento cromo pintado "black" e película de filme de proteção; com comprimento nominal de 367,7 mm a 372,0 mm (+/-15 mm), largura nominal de 18,0 mm (+/-2 mm), sendo a largura variável ao longo da peça; para fabricação de conjunto da canaleta de vedação e suporte dos vidros da porta dianteira ou traseira, lado esquerdo ou direito, sendo reta ou curva conforme carroceria ; com função de acabamento; com aplicação em automóveis.
137 | D39-23I | 8302.30.00 | Friso de guarnição; contendo aço inox, estampado, com acabamento cromo "bright" ou cromo "black" e película de filme de proteção; com comprimento entre 649,6 mm e 651,3 mm (+/-15 mm), largura de 18,7 mm (+/-2 mm); para fabricação de conjunto da canaleta de vedação e suporte dos vidros da porta dianteira ou traseira, lado esquerdo ou direito , sendo reta ou curva conforme carroceria; com função de acabamento; com aplicação em automóveis.
138 | D40-23I | 8302.30.00 | Friso de guarnição; contendo aço inox estampado, com acabamento cromo "bright" ou cromo "black" e película de filme de proteção; com comprimento nominal entre 340,0 mm e 374,0 mm (+/-15 mm), largura nominal de 21,1 mm a 51,0 mm (+/-2 mm), sendo a largura variável ao longo da peça; para fabricação de conjunto da canaleta de vedação e suporte dos vidros da porta dianteira ou traseira, lado esquerdo ou direito, sendo reta ou curva conforme carroceria; com função de acabamento; com aplicação em automóveis.
139 | D41-23I | 8302.30.00 | Friso de guarnição; contendo aço inox estampado, com acabamento cromo pintado "black" e película de filme de proteção; com comprimento entre 874,1 mm e 1230,0 mm (+/-15 mm), largura de 16,6 mm (+/-2 mm); para fabricação de conjunto da canaleta de vedação e suporte dos vidros da porta dianteira ou traseira, lado esquerdo ou direito, sendo reta ou curva conforme carroceria; com função de acabamento; com aplicação em automóveis.
140 | D42-23I | 8302.30.00 | Friso de guarnição; contendo aço inox estampado, com acabamento cromo pintado "black" e película de filme de proteção; com comprimento entre 687,9 mm e 849,8 mm (+/-15 mm), largura de 18,1 mm (+/-2 mm); para fabricação de conjunto da pestana de vedação e suporte dos vidros da porta dianteira ou traseira, lado esquerdo ou direito, sendo reta ou curva conforme carroceria; com função de acabamento; com aplicação em automóveis.
141 | D43-23I | 8302.30.00 | Friso de guarnição; contendo aço inox estampado, com acabamento cromo "bright", cromo "black" ou cromo pintado "black"; com comprimento entre 694,1 mm e 1090,5 mm (+/-15 mm), largura de 18,3 mm a 22,6 mm (+/-2 mm); para fabricação de conjunto da pestana de vedação e suporte dos vidros da porta dianteira ou traseira, lado esquerdo ou direito, sendo reta ou curva conforme carroceria; com função de acabamento; com aplicação em automóveis.
142 | D44-23I | 6813.81.90 | Lona de freio; contendo fibras orgânicas/minerais e partículas metálicas; com dimensões aproximadas da largura de 30 a 55 mm (+- 0,5 mm), espessura de 5,2 a 8 mm (+- 0,15 mm); para fabricação de sistema de freio a tambor; com função de gerar atrito com o tambor de freio quando o pedal de freio é acionado; com aplicação em automóveis, veículos comerciais leves.
143 | D45-23I | 73151210 | Corrente com 53 elos para acionamento da bomba de óleo; contendo pinos de aço (SCM435) com tratamento superficial de composto de carboneto de vanádio com espessura de no mínimo 7 micrômetros, placas guia, placas intermediárias, placas internas, placa de marcação em aço (SAE 1055); com dureza das placas de aproximadamente 76,0 a 78,5 HRA e dureza dos pinos de no mínimo 2100 HV, massa aproximada de 0,096 Kg +/- 10 por cento e dimensões aproximadas de 141 mm x 9,5 mm; para fabricação de motores turbo de combustão interna de 3 cilindros com cilindrada de aproximadamente 999 cm3 e 4 cilindros com cilindrada de aproximadamente 1333 cm3; com função de acionamento da bomba de óleo; com aplicação em automóveis, veículos comerciais leves.
144 | D46-23I | 84099111 | Biela para conexão entre pistão e virabrequim do motor; contendo corpo em aço carbono forjado (XC70 S), parafusos M8 em aço (SCM 435) e bucha em aço laminado (DC01) com adição de (P-CuSn10Bi3); com dimensões aproximadas de 172 mm de comprimento x 22,86 mm de espessura x 69,09 mm de largura próximo ao furo grande e 28,75 mm de largura próximo ao furo menor, e massa de aproximadamente 0,469 kg; para fabricação de motores de combustão interna de 3 cilindros com cilindrada de aproximadamente 999 cm3 e 4 cilindros com cilindrada de aproximadamente 1299 cm3; com função de converter o movimento linear do pistão em movimento rotativo do virabrequim; com aplicação em automóveis, veículos comerciais leves.
145 | D47-23I | 84099190 | Pinhão defasador do eixo de comando de válvulas; contendo como componentes principais, pinhão em metal sinterizado (FC0208) endurecido por indução com têmpera e revenido, alojamento do rotor e rotor em metal sinterizado (FC0205); com utilização na interface entre eixo de comando e corrente dentada, possuindo dentes de formato específico para compatibilidade com corrente e componentes internos permitindo uma defasagem de aproximadamente 20 graus entre pinhão e encaixe do eixo de comando, com acionamento hidráulico, com massa aproximada de 0,568 kg, espessura total de aproximadamente 26,73 mm e diâmetro externo de aproximadamente 80,635 mm; para fabricação de motores turbo de 3 e 4 cilindros e cilindrada aproximada de 0,999 litros e 1,299 litros, respectivamente; com função de atrasar ou adiantar a posição do eixo de comando em relação ao virabrequim, possibilitando o ajuste de momento de abertura e fechamento das válvulas, levando a otimizações de performance; com aplicação em automóveis.
146 | D48-23I | 84099190 | Pinhão defasador do eixo de comando de válvulas; contendo como componentes principais, pinhão em metal sinterizado (FC0208) endurecido por indução com têmpera e revenido, alojamento do rotor e rotor em metal sinterizado (FC0205); com utilização na interface entre eixo de comando e corrente dentada, possuindo dentes de formato específico para compatibilidade com corrente e componentes internos permitindo uma defasagem de aproximadamente 20 graus entre pinhão e encaixe do eixo de comando, com acionamento hidráulico, com massa aproximada de 0,568 kg, espessura total de aproximadamente 33,06 mm e diâmetro externo de aproximadamente 80,635 mm; para fabricação de motores turbo de 3 e 4 cilindros e cilindrada aproximada de 0,999 litros e 1,299 litros, respectivamente; com função de atrasar ou adiantar a posição do eixo de comando em relação ao virabrequim, possibilitando o ajuste de momento de abertura e fechamento das válvulas, levando a otimizações de performance; com aplicação em automóveis.
147 | D49-23I | 84099190 | Barra dos mancais do virabrequim; contendo liga de alumínio (AlSi9Cu3(Fe) DF); com utilização na interface motor/bloco, montada nas capas dos mancais no bloco, massa aproximada de 0,209 kg e dimensões aproximadas de 356,5 mm de comprimento, 38 mm de largura e 21,5 mm de espessura; para fabricação de motor de combustão interna turbo de ignição por centelha com cilindrada de aproximadamente 1299 cm3; com função de enrijecimento do bloco e mancais do virabrequim de modo a aumentar a frequência natural do conjunto; com aplicação em automóveis, veículos comerciais leves.
148 | D50-23I | 84099190 | Tampa frontal do sistema de distribuição do motor; contendo liga de alumínio (ADC12) fabricada pelo processo de fundição de alta pressão e usinagem; com dimensões aproximadas de 451,54 mm de comprimento x 309,12 mm de largura x 114,72 mm de espessura total e massa de aproximadamente 2,05 kg; para fabricação de motores de combustão interna de 3 cilindros com cilindrada de aproximadamente 999 cm3; com função de fixação do motor no veículo, fixação do gancho de elevação e vedação do sistema de distribuição com interface com o bloco, bloco inferior, cabeçote e tampa do cabeçote; com aplicação em automóveis, veículos comerciais leves.
149 | D51-23I | 84099190 | Tampa frontal do sistema de distribuição do motor; contendo tampa de distribuição em liga de alumínio (AlSi9Cu3(Fe) fabricada em processo de fundição de alta pressão e usinagem e pino centrador em aço (1.0718 - EN 10277-3); com dimensões de aproximadamente 76,2 mm de largura x 264,5 mm de comprimento x 583,75 mm de altura e massa de aproximadamente 2,581 kg; para fabricação de motor de combustão interna turbo de ignição por centelha com cilindrada de aproximadamente 1299 cm3; com função de fixação do motor no veículo, fixação do gancho de elevação e vedação do sistema de distribuição com interface com o bloco, bloco inferior, cabeçote e tampa do cabeçote; com aplicação em automóveis, veículos comerciais leves.
150 | D52-23I | 84133010 | Bomba de alta pressão de combustível; contendo corpo e encaixes em aço inoxidável (X17CrNi16-2), tampa e flange em aço inoxidável (X2CrTiNb18), pistão em aço (100Cr6), dentre outros componentes; com utilização no circuito de entrada de combustível do motor, com acionamento mecânico e pressão de operação de aproximadamente 200 bar, com conector elétrico para controle de fluxo, massa aproximada de 0,8 kg, altura aproximada de 89,2 mm e dimensões aproximadas da flange de 89 mm x 53,7 mm; para fabricação de motores turbo de injeção direta de 3 e 4 cilindros e cilindradas nominais aproximadas de 0,999 litros e 1,299 litros, respectivamente; com função de pressurizar o combustível para permitir a correta injeção a alta pressão diretamente no cilindro; com aplicação em automóveis.
151 | D53-23I | 84139190 | Rolo acionador da bomba de alta pressão; contendo rolamento em aço alto carbono (GCr15), corpo em aço (16MnCr5) e anti rotação em aço (CK22); com utilização na interface entre bomba de alta pressão e a árvore de comandos, sendo montado dentro da tampa de cabeçote, com massa aproximada de 0,075 kg, diâmetro de aproximadamente 26 mm e comprimento de aproximadamente 58,2 mm; para fabricação de motores turbo de 3 e 4 cilindros e cilindrada aproximada de 0,999 litros e 1,299 litros, respectivamente; com função de acionar mecanicamente a bomba de alta pressão por meio do contato entre rolamento e a árvore de comandos; com aplicação em automóveis, veículos comerciais leves.
152 | D54-23I | 87089990 | Tubulação do sistema de combustível de alta pressão; contendo corpo em aço, porcas em aço (C10C) e capas protetoras em elastômero termoplástico (TPE); com utilização na interface de bomba de alta pressão e distribuição de combustível, montada entre o trilho ou rampa de combustível e a bomba de alta pressão, com tratamento anticorrosivo (ZnNi, DBL 9440.47), porcas M16x1 e M14x1 e ponteiras com dureza controlada na superfície de vedação de 140 HVI +-30 HVI, massa aproximada de 0,11 kg e dimensões aproximadas de 92 mm de largura, altura de aproximadamente 112 mm e profundidade de aproximadamente 60 mm; para fabricação de motor turbo com 3 ou 4 cilindros e cilindrada nominal aproximada de 999 ou 1332 cm3; com função de direcionar o fluxo do combustível de alta pressão para o trilho de alimentação dos injetores; com aplicação em automóveis, veículos comerciais leves.
153 | D55-23I | 87089990 | Tubulação do sistema de combustível de alta pressão; contendo corpo em aço (DIN EN 10217-7 - 1.4306+WCR), porcas em aço (EN 10263-2 1.021 C10C) e capas protetoras em elastômero termoplástico (TPE); com utilização na interface de bomba de alta pressão e distribuição de combustível, montada entre o trilho ou rampa de combustível e a bomba de alta pressão, com porcas M16x1 com tratamento anticorrosivo (ZnNi, DBL 9440.47) e ponteiras com dureza controlada na superfície de vedação de 140 HVI (+- 30 HVI), massa aproximada de 0,11 kg e dimensões aproximadas de 90 mm de largura, altura de aproximadamente 114 mm, profundidade de aproximadamente 55 mm; para fabricação de motor turbo com 3 ou 4 cilindros e cilindrada nominal aproximada de 999 ou 1332 cm3; com função de direcionar o fluxo do combustível de alta pressão para o trilho de alimentação dos injetores; com aplicação em automóveis, veículos comerciais leves.
154 | D57-23I | 3926.90.90 | Pistão; contendo poliamida (Grilon BG-30 S); com dimensões aproximadas de 109,5 mm de comprimento x 30,4 mm no diâmetro maior x 9,6 mm no diâmetro menor, peso aproximado de 0,011 Kg; para fabricação de módulo iTEBS X; com função de possibilitar a montagem dos demais componentes junto a carcaça; com aplicação em caminhões.
155 | D58-23I | 8414.90.33 | Cabeçote; contendo alumínio; com dimensões de aproximadamente 158 mm de largura, 274 mm de comprimento e 53 mm de altura, peso aproximado de 2,080 kg; para fabricação de compressor de ar; com função de realizar a admissão do ar e posterior exaustão do ar comprimido e permitir a refrigeração do compressor através da circulação do líquido refrigerante pelas câmaras de refrigeração; com aplicação em caminhões, ônibus.
156 | D59-23I | 8414.90.33 | Bloco do compressor; contendo alumínio; com dimensões aproximadas de 242 mm de altura, 281 mm de comprimento e 172 mm de largura, peso aproximado de 6,515 kg; para fabricação de compressor de ar; com função de alojar o virabrequim e os pistões junto aos demais componentes do compressor; com aplicação em caminhões, ônibus.
157 | D60-23I | 39269090 | Suporte plástico guia; contendo corpo plástico (PP/PE), cobertura plástica (PA6-001), mola de compressão (standard EN 10151) e arame mola (standard EN 10270-3), com ou sem botão; com comprimento de 26,5 mm, largura de 31 mm, altura de 90 mm, diâmetro de 44 mm aproximadamente; para fabricação de apoio de cabeça; com função de suporte e guia das hastes para fixação nos bancos traseiros; com aplicação em automóveis, veículos comerciais leves.
158 | D61-23I | 85044010 | Dispositivo carregador; contendo drive conector (USB tipo C), chicote elétrico e carregador do tipo acumulador de bateria; com comprimento total aproximado de 248,68 mm; para fabricação de assentos automotivos; com função de recarregar celulares dos ocupantes do banco traseiro; com aplicação em automóveis.
159 | D62-23I | 9401.99.00 | Dispositivo de memória das posições; contendo sensor eletrônico e chicote para conectá-los ao módulo; com aproximadamente 205,35 mm de comprimento; para fabricação de banco automotivo dianteiro; com função de gravação e memória de posição e regulagens realizadas pelo ocupante, com acionamento de alerta visual no painel do veículo quando definido; com aplicação em automóveis.
160 | D63-23I | 9401.99.00 | Dispositivo de resfriamento; contendo manta de poliéster e TNT; com medidas aproximadas de 629,17 mm para o encosto e 570,06 mm para o assento; para fabricação de encostos e assentos de bancos dianteiros; com função de proporcionar conforto térmico aos ocupantes; com aplicação em automóveis.
161 | D64-23I | 7616.99.00 | Subconjunto eixo; contendo material em alumínio (UNS A13800), sobre injetado com eixo de material aço carbono (UNS G12144); com diâmetro nominal de boca de 59,68 mm, altura nominal da base para o flange 29,4 mm, diâmetro nominal do eixo injetado de 19,98 mm; para fabricação de tensionador do sistema de acessórios de motor a combustão interna; com função de controlar a tensão do sistema de acessórios de motor a combustão interna; com aplicação em automóveis, veículos comerciais leves
162 | D65-23I | 8483.90.00 | Eixo de instalação; contendo material em alumínio injetado (UNS A03800); com raio de flange nominal de 15 mm, diâmetro de furo interno nominal 8,5 mm, altura de corpo de 31,1 mm e espessura de flange nominal de 3,6 mm; para fabricação de tensionador do sistema de sincronismo de motor de combustão interna; com função de controlar a tensão do sistema de sincronismo de motor a combustão interna; com aplicação em automóveis, veículos comerciais leves.
163 | D66-23I | 8518.10.90 | Microfone automotivo para reconhecimento de voz; contendo cabos (chicote), conectores, clipes, circuito eletrônico (SMT), membrana sonora (PET) e junta em poliuretano; com conector de 14,3 mm de largura, 32,5 mm de comprimento, 13,1 mm de altura, chicote com comprimento de 130 a 150 mm, membrana sonora de 30 mm de comprimento, 12,5 mm, de largura e 0,048 mm ou 1,6 mm de espessura, tensão de alimentação entre 7,2 Vdc (mínimo) e 8,8 Vdc (máximo), consumo de corrente em repouso de até 9 mA, consumo máximo de corrente até 15 mA e impedância acústica de 75 Rayls MKS; para fabricação de iluminação interna e luz de teto; com função de captação de voz do motorista e passageiros; com aplicação em automóveis
164 | D67-23I | 7326.90.90 | Inserto roscado; contendo plástico (PA66 GF30), borracha (EPDM), metal (ISO898-1 e DC01 EN10130), o'ring; com dimensão 55 mm x diâmetro 36 mm, temperatura de trabalho -40 a 120 graus Celsius; para fabricação de ar-condicionado; com função de garantir a posição e fixação correta da unidade de ar-condicionado; com aplicação em automóveis.
165 | D68-23I | 7326.90.90 | Peso de balanceamento; contendo aço de alto carbono (C75) ; com pesos de 0,16 g ou 0,06 g ou 0,10 g ou 0,04 g, dimensões de 11 mm x 3 a 5 mm de espessura; para fabricação de ar-condicionado; com função de compensar as massas, balanceamento para eliminar vibrações das ventoinhas giratórias; com aplicação em automóveis, caminhões, máquinas agrícolas autopropulsadas.
166 | D69-23I | 8415.90.90 | Tubo dreno; contendo plástico (PPT20, PTV 1155-A) e borracha onflex (HT 40A-3S2131); com 245 mm de comprimento, temperatura de trabalho de -40 graus Celsius a 120 graus Celsius, peso total máximo 68 g; para fabricação de ar-condicionado; com função de escoamento da água condensada na parte interna da caixa de ar-condicionado; com aplicação em automóveis.
167 | D70-23I | 8421.39.90 | Filtro de ar; contendo plástico (ABS), media filtrante e borracha (EPDM); com comprimento 580 mm x largura 130 mm x altura 90 mm, área do filtro 10 mm2, temperatura de trabalho de -40 a +50 graus Celsius; para fabricação de ar-condicionado; com função de filtrar as impurezas, poeira e odor provenientes do ambiente externo; com aplicação em máquinas agrícolas autopropulsadas.
168 | D71-23I | 8481.40.00 | Válvula; contendo plástico (poliamida 6 e 66); com dimensão externa 75 mm x 55 mm, pressão 5 bar, fluxo 15 l/min, tipo de conexão abraçadeira e diâmetro externo do tubo 16 mm; para fabricação de ar-condicionado; com função de regular a vazão de água; com aplicação em máquinas agrícolas autopropulsadas.
169 | D72-23I | 8708.91.00 | Cabeceira; contendo corpo principal em liga de alumínio (EN AW-3003 MOD.-O ou EN AW-3005 MOD.-O), com acabamento superficial (EN AW-4343 ou EN AW-4045); com formato retangular, comprimento entre 623 e 1104 mm, largura entre 60 e 141 mm e espessura entre 1,7 e 2,5 e mm, recortes ao longo de sua superfície; para fabricação de radiadores; com função de unir as caixas aos tubos de refrigeração e vedar esta interface , permitindo que o fluido seja transportado sem vazamentos; com aplicação em caminhões.
170 | D73-23I | 8708.99.90 | Tampa do bocal; contendo corpo principal de material plástico (PA66-GF30); com forma cilíndrica com 36,00 mm de altura, diâmetro interno de 42,00 mm e externo de 76,00 mm e anel de vedação; para fabricação de tampa para tanque de expansão; com função de fechamento e vedação do tanque; com aplicação em caminhões.
171 | D74-23I | 8409.91.16 | Anel de compressão; contendo aço carbono (ISO MC64); com diâmetro externo 92,500 mm, espessura 1,500 mm e radial 3,000 mm, livre de contaminação, sujeira e rebarbas prejudiciais, peso aproximado de 0,009 Kg; para fabricação de pistões para motores a combustão; com função de criar uma vedação eficaz entre o pistão e o cilindro durante o ciclo de compressão do motor; com aplicação em automóveis.
172 | D75-23I | 8409.91.16 | Anel de segmento; contendo fio de aço inoxidável; com diâmetro 92,500 mm, espessura 0,400 mm e radial 1,900 mm, livre de contaminação, sujeira e rebarbas prejudiciais, peso aproximado de 0,002 Kg; para fabricação de pistão para motor de combustão; com função de vedação; com aplicação em automóveis.
173 | D76-23I | 4016.93.00 | Conjunto atuador a vácuo; contendo polímero (PA66) com carga de fibra de vidro, aço inox, VMO; com tensão nominal de 12 V, tensão de operação entre 9 e 16 V, temperatura de operação entre -35 graus Celsius e 140 graus Celsius, resistência elétrica entre 30 e 35 Ohms a 22 graus Celsius, comprimento da mola entre 20 e 26 mm, com comprimento total entre 120 e 140 mm, e seção diametral entre 40 e 55 mm, largura entre 80 e 90 mm, contendo válvula solenoide e furos para fixação; para fabricação de coletor de admissão de ar; com função de atuar na movimentação do sistema de entrada de ar variável; com aplicação em automóveis, veículos comerciais leves.
174 | D77-23I | 4016.93.00 | Conjunto flap; contendo elastômero termoplástico (TEEE), polímero (PA6-M30); com 2 mancais de plástico, eixo metálico com 3 abas sobre injetadas, largura dos flaps entre 25 mm e 32 mm, largura total entre 55 e 65 mm, comprimento total entre 140 mm e 155 mm, livre de rebarbas e trincas, resistência à corrosão por 480 h, acabamento superficial máximo de 10 Rz; para fabricação de coletor de admissão de ar; com função de vedar fluxo de ar na configuração de corredor longo e permitir passagem de ar na configuração de corredor curto; com aplicação em automóveis, veículos comerciais leves.
175 | D78-23I | 3926.90.90 | Compensador a gás (bolsa amortecedora); contendo nylon (tipo 6 HS) e gás tipo sulfúrico hexafluoridrico (SF6); com geometria retangular com dimensões internas de 123 x 203,6 a 228,6 mm, dimensão externa de135 mm (+/-1,5 mm) x 212,7 a 241,6 mm, espessura entre 685,9 a 828,2 mm com solda na região das bordas, volume de gás entre 61,32 e 82,5 cm3 na CNTP e volume total (bolsa compensadora e gás) entre 65 e 88 cm3; para fabricação de amortecedor de direção; com função de ajudar a controlar a aeração do óleo dentro do amortecedor, evitando áreas com oxigênio que possam causar cavitação no amortecedor; com aplicação em automóveis, veículos comerciais leves, caminhões, ônibus, máquinas agrícolas autopropulsadas.
176 | D79-23I | 3926.90.90 | Compensador a gás (bolsa amortecedora); contendo nylon (tipo 6 HS) e gás tipo sulfúrico hexafluoridrico (SF6); com geometria retangular com dimensões internas de 100,2x 188,9 a 215,9 mm, dimensão externa de 112,7 mm (+/- 1,6 mm) x 198,4 a 228,6 mm, espessura entre 685,9 a 828,2 mm com solda na região das bordas, volume de gás entre 40,6 e 60,5 cm3 na CNTP e volume total (bolsa compensadora e gás) entre 54 e 73 cm3; para fabricação de amortecedor de direção; com função de ajudar a controlar a aeração do óleo dentro do amortecedor, evitando áreas com oxigênio que possam causar cavitação no amortecedor; com aplicação em automóveis, veículos comerciais leves, caminhões, ônibus.
177 | D80-23I | 4016.93.00 | Selo de vedação mecânica; contendo borracha (SAE J200 M2 HK 707), arruela de aço baixo carbono (SAE 1010 ) sem tratamento superficial, mola de aço médio carbono trefilado ( DIN 17223); com formato circular, diâmetro interno entre 13,7 e 15,3 mm, diâmetro externo de 36 mm, espessura 12,15 mm, trabalha de -20 a 180 graus Celsius, com picos de 220 graus Celsius; para fabricação de amortecedor veicular; com função de estanqueidade do líquido óleo hidráulico do sistema, impedindo vazamento do amortecedor; com aplicação em automóveis, veículos comerciais leves, caminhões, ônibus, máquinas agrícolas autopropulsadas.
178 | D81-23I | 4016.99.90 | Adaptador; contendo tubo metálico (DIN EN 10305-2 E155+C) com tratamento superficial e bucha de borracha natural (SAE J200 M4 AA); com diâmetro interno do tubo de 10,0 mm (+/- 0,5 mm), diâmetro externo do tubo entre 17,0 e 20,2 mm, comprimento entre 39,8 e 50,0 mm e diâmetro externo do adaptador entre 39,0 e 40,0 mm, com resistência elétrica máxima de 5 megaohms; para fabricação de amortecedor veicular; com função de evitar ruído e absorver impacto; com aplicação em automóveis, veículos comerciais leves, caminhões, ônibus, máquinas agrícolas autopropulsadas, máquinas rodoviárias autopropulsadas.
179 | D82-23I | 4016.99.90 | Adaptador ; contendo tubo metálico (DIN EN10305-2 E155+C) com tratamento superficial e bucha de borracha natural (SAE J200 M4 AA); com diâmetro interno do tubo de 12,1 mm (+0,2/-0 mm), diâmetro externo do tubo entre 19,8 e 21,2 mm, comprimento entre 45,25 e 52,0 mm e diâmetro máximo do adaptador entre 39,0 e 40,0 mm, com resistência elétrica máxima de 5 megaohms; para fabricação de amortecedor veicular; com função de evitar ruído e absorver impacto; com aplicação em automóveis, veículos comerciais leves, caminhões, ônibus, máquinas agrícolas autopropulsadas, máquinas rodoviárias autopropulsadas.
180 | D83-23I | 4016.99.90 | Adaptador ; contendo tubo metálico (DIN EN 10305-2 E195+C) com tratamento superficial e bucha de borracha natural (SAE J200 M4 AA 717); com diâmetro interno do tubo de 16,0 mm (+0,2 /-0 mm), diâmetro externo do tubo de 24 mm, comprimento de 38,0 mm (+0/-0,3 mm) e diâmetro do adaptador entre 36,8 mm, com resistência elétrica máxima de 5 megaohms; para fabricação de amortecedor veicular; com função de evitar ruído e absorver impacto; com aplicação em automóveis, veículos comerciais leves, caminhões, ônibus, máquinas agrícolas autopropulsadas, máquinas rodoviárias autopropulsadas.
181 | D84-23I | 4016.99.90 | Adaptador ; contendo tubo metálico (DIN EN 10305-2 E275+C) com tratamento superficial e bucha de borracha natural (SAE J200 M4 AA 617); com diâmetro interno do tubo de 16,0 mm (+0,2/-0 mm), diâmetro externo do tubo de 24 mm, comprimento de 40,0 mm (+0/-0,2 mm) e diâmetro do adaptador de 36,5 mm (+/- 0,5 mm), com resistência elétrica máxima de 5 megaohms; para fabricação de amortecedor veicular; com função de evitar ruído e absorver impacto; com aplicação em automóveis, veículos comerciais leves, caminhões, ônibus, máquinas agrícolas autopropulsadas, máquinas rodoviárias autopropulsadas.
182 | D85-23I | 4016.99.90 | Adaptador; contendo tubo metálico (DIN EN 10305-2 E275+C) com tratamento superficial e bucha de borracha natural (SAE J200 M4 AA 717); com diâmetro interno do tubo de 20,0 mm (+0,15/-0 mm), diâmetro externo do tubo de 26 mm (+/- 0,2 mm), comprimento de 50,0 mm (+0/-0,3 mm) e diâmetro máximo do adaptador de 46,0 mm, com resistência elétrica máxima de 5 megaohms; para fabricação de amortecedor veicular; com função de evitar ruído e absorver impacto; com aplicação em automóveis, veículos comerciais leves, caminhões, ônibus, máquinas agrícolas autopropulsadas, máquinas rodoviárias autopropulsadas.
183 | D86-23I | 4016.99.90 | Adaptador; contendo tubo metálico (DIN EN 10305-2 E275+C) com tratamento superficial e bucha de borracha natural (SAE J200 M4 AA 717); com diâmetro interno do tubo entre 12,15 e 12,3 mm, diâmetro externo do tubo entre 17,8 e 21,2 mm, comprimento entre 38,8 e 52 mm e diâmetro máximo do adaptador entre 33,0 e 40,2 mm, com resistência elétrica máxima de 5 megaohms; para fabricação de amortecedor veicular; com função de evitar ruído e absorver impacto; com aplicação em automóveis, veículos comerciais leves, caminhões, ônibus, máquinas agrícolas autopropulsadas, máquinas rodoviárias autopropulsadas.
184 | D87-23I | 4016.99.90 | Adaptador vulcanizado; contendo tubo metálico interno (NBR 5599 CLASSE B A2 TD) com pintura (tipo KTL), tubo metálico externo (NBR 5599 CLASSE B A0 TD) e bucha de borracha natural (ASTM D200 M4 AA 617); com diâmetro interno do tubo interno de 14,0 mm (+0,3/-0 mm) e externo de 21,0 mm (+0,1/-0 mm), diâmetro externo do tubo externo de 35,1 mm (+0,15/-0 mm), comprimento do tubo interno de 50,0 mm (-0,2/-0,5 mm) e do tubo externo de 40,0 mm (+0,3/-0,5 mm), com resistência elétrica máxima de 5 megaohms; para fabricação de amortecedor veicular; com função de evitar ruído e absorver impacto; com aplicação em automóveis, veículos comerciais leves.
185 | D88-23I | 4016.99.90 | Adaptador vulcanizado; contendo tubo metálico interno (DIN EN 10305-2 E275+C) com tratamento superficial, tubo polimérico externo (PA 6.6+20 por cento GF+10 por cento GB) e bucha de borracha natural (SAE J200 M4 AA 617); com diâmetro interno do tubo metálico de 12,05 mm (+ 0,25/-0 mm) e externo de 20,0 mm (+/-0,2 mm), diâmetro externo do tubo polimérico de 42,0 mm (+/- 0,25 mm), comprimento do tubo interno de 47,5 mm ( +/- 0,25mm) e do tubo externo de 35 mm, com resistência elétrica máxima de 5 megaohms; para fabricação de amortecedor veicular; com função de evitar ruído e absorver impacto; com aplicação em automóveis, veículos comerciais leves.
186 | D89-23I | 4016.99.90 | Adaptador axial; contendo arruela metálica (DIN EN 10149-2 S500MC) com tratamento termoquímico e borracha (SAE J200 M4 AA 417); com altura de 21,40 mm, diâmetro interno de 12,00 mm e externo de 50,00 mm, arruela com diâmetro interno de 9,2 mm (+0,25/+0,05 mm), externo de 48 mm e espessura de 3 mm; para fabricação de amortecedor veicular; com função de evitar ruído e absorver impacto; com aplicação em automóveis.
187 | D91-23I | 3926.90.90 | Emblema, contendo material plástico (ABS) com acabamento cromado sem CR6, com dimensões aproximadas 238 x 100 mm, para fabricação de maçaneta de caçambas com função de acabamento com o logo do cliente, com aplicação em automóveis, ônibus e caminhões.
188 | D92-23I | 3926.90.90 | Conjunto letras; contendo material plástico (ABS) com acabamento cromado sem CR6; com dimensões aproximadas de 119 x 240 mm; para fabricação de maçaneta de caçambas; com função de acabamento com o logo do cliente; com aplicação em automóveis, caminhões, ônibus.
189 | D93-23I | 8512.90.00 | Conjunto eletromecânico; contendo carcaça, engrenagem e eixo plástico, parafuso de ajuste metálico, motor elétrico e placa de circuito impresso populada; com dimensões de 97,4 x 35,9 x 65,5 mm e peso de 72 g; para fabricação de farol dianteiro de LED; com função de regulagem da tensão de funcionamento e regulagem automática do feixe de luz; com aplicação em automóveis.
190 | D94-23I | 4016.93.00 | Anel de vedação; contendo borracha (N11-016A), nitrila; com diâmetro externo máximo de 8,6 mm, diâmetro interno mínimo de 4,9 mm, espessura máxima de 2,1 mm, dureza IRHD 60 (+-5 (ISO 48)), resistência a tração mínima de 10 MPa (ISO 37), alongamento até a ruptura 300 por cento mínimo (ISO 37), compressão 20 por cento máximo (ISO 815); para fabricação de bomba injetora Diesel; com função de vedar a carcaça e parafuso evitando vazamento de óleo combustível, resistindo ao ataque do óleo diesel e biodiesel; com aplicação em máquinas agrícolas autopropulsadas, máquinas rodoviárias autopropulsadas.
191 | D95-23I | 4016.93.00 | Anel de vedação; contendo borracha (N11-016A), Viton; com diâmetro interno máximo de 29,35 mm, diâmetro da seção máximo de 3,1 mm, dureza IRHD 75 (+-5 (ISO 48)), resistência a tração mínima de 10 MPa (ISO 37), alongamento até a ruptura 130 por cento mínimo (ISO 37), compressão 30 por cento máximo (ISO 815); para fabricação de bomba injetora Diesel; com função de vedar a carcaça, parafuso, conexões e placas evitando vazamento de óleo combustível; com aplicação em máquinas agrícolas autopropulsadas, máquinas rodoviárias autopropulsadas.
192 | D96-23I | 4016.93.00 | Anel de vedação; contendo borracha (N11-011A), Viton; com diâmetro interno máximo de 20,4 mm, diâmetro da seção máximo de 2,1 mm, dureza IRHD 78 (+-5 (ISO 48)), resistência a tração mínima de 12 MPa (ISO 37), alongamento até a ruptura 175 por cento mínimo (ISO 37), compressão de 40 por cento máximo (ISO 815); para fabricação de bomba injetora Diesel; com função de vedar o avanço da bomba injetora evitando vazamento de óleo combustível; com aplicação em máquinas agrícolas autopropulsadas , máquinas rodoviárias autopropulsadas.
193 | D97-23I | 4016.93.00 | Anel de vedação; contendo borracha (N11-011A), Viton; com diâmetro externo máximo de 47 mm, comprimento de seção de 3,1 mm, espessura da seção de 3,9 mm, dureza IRHD 78 (+-5 (ISO 48)), resistência a tração mínima de 12 MPa (ISO 37), alongamento até a ruptura 175 por cento mínimo (ISO 37), compressão 40 por cento máximo (ISO 815); para fabricação de bomba injetora Diesel; com função de vedar o cabeçote evitando vazamento de óleo combustível; com aplicação em máquinas agrícolas autopropulsadas, máquinas rodoviárias autopropulsadas.
194 | D98-23I | 4016.93.00 | Anel de vedação; contendo borracha (N11-007A), Viton; com diâmetro interno máximo de 58,5 mm, diâmetro da seção máximo de 3,1 mm, dureza IRHD 65 (+-5 (ISO 48)), resistência a tração mínima de 10 MPa (ISO 37), alongamento até a ruptura 150 por cento mínimo (ISO 37), compressão de 30 por cento máximo (ISO 815); para fabricação de bomba injetora Diesel; com função de vedar o cabeçote evitando vazamento de óleo combustível; com aplicação em máquinas agrícolas autopropulsadas, máquinas rodoviárias autopropulsadas.
195 | D99-23I | 4016.93.00 | Anel de vedação; contendo borracha (N11-001A), nitrila; com diâmetro externo máximo de 64,1 mm, largura da seção de 3,6 mm, espessura de seção de 3,6 mm, dureza IRHD 65+-5 (ISO 48), resistência a tração mínima de 8 MPa (ISO 37), alongamento até a ruptura 200 por cento mínimo (ISO 37), compressão 25 por cento máximo (ISO 815), resistência ao ozônio e sem rachadura em 40 horas (ISO 1413/1); para fabricação de bomba injetora Diesel; com função de vedar a carcaça evitando vazamento de óleo combustível; com aplicação em máquinas agrícolas autopropulsadas, máquinas rodoviárias autopropulsadas.
196 | D100-23I | 4016.93.00 | Anel de vedação; contendo borracha (N11-020A), nitrila; com diâmetro interno máximo de 12,6 mm, diâmetro da seção máximo de 1,86 mm, dureza IRHD 55 (+-5 (ISO 48)), resistência a tração mínima de 8 MPa (ISO 37), alongamento até a ruptura 250 por cento mínimo (ISO 37), compressão 25 por cento máximo (ISO 815); para fabricação de bomba injetora Diesel; com função de vedar o avanço e o cabeçote evitando vazamento de óleo combustível; com aplicação em máquinas agrícolas autopropulsadas, máquinas rodoviárias autopropulsadas.
197 | D101-23I | 4016.93.00 | Anel de vedação; contendo borracha (N11-020A), nitrila; com diâmetro interno máximo de 14,2 mm, diâmetro da seção máximo de 1,86 mm, dureza IRHD 60 (+-5 (ISO 48)), resistência a tração mínima de 10 MPa (ISO 37), alongamento até a ruptura 300 por cento mínimo (ISO 37), compressão 20 por cento máximo (ISO 815); para fabricação de bomba injetora Diesel; com função de vedar a conexão de entrada evitando vazamento de óleo combustível; com aplicação em máquinas agrícolas autopropulsadas, máquinas rodoviárias autopropulsadas.
198 | D102-23I | 4016.93.00 | Anel de vedação; contendo borracha (N11-020A), Nitrila; com diâmetro interno máximo de 29,35 mm, diâmetro da seção máximo de 2,1 mm, dureza IRHD 75 (+-5 (ISO 48)), resistência a tração mínima de 10 MPa (ISO 37), alongamento até a ruptura 200 por cento mínimo (ISO 37), compressão 25 por cento máximo (ISO 815); para fabricação de bomba injetora Diesel; com função de vedar a carcaça, parafuso, conexões e placas evitando vazamento de óleo combustível; com aplicação em máquinas agrícolas autopropulsadas , máquinas rodoviárias autopropulsadas.
199 | D103-23I | 4016.93.00 | Anel de vedação; contendo borracha (N11-019A), nitrila; com diâmetro interno máximo de 5,5 mm, diâmetro da seção máximo de 1,86 mm, dureza IRHD 65 (+-5 (ISO 48)), resistência a tração mínima de 8 MPa (ISO 37), alongamento até a ruptura 200 por cento mínimo (ISO 37), compressão 25 por cento máximo (ISO 815); para fabricação de bomba injetora Diesel; com função de vedar o boost evitando vazamento de óleo combustível; com aplicação em máquinas agrícolas autopropulsadas, máquinas rodoviárias autopropulsadas.
200 | D104-23I | 4016.93.00 | Anel de vedação; contendo borracha (N11-034A), nitrila; com diâmetro interno máximo de 20,4 mm, diâmetro da seção máximo de 1,7 mm, dureza IRHD 85 (+-5 (ISO 48)), resistência a tração mínima de 10 MPa (ISO 37), alongamento até a ruptura 140 por cento mínimo (ISO 37), compressão 25 por cento máximo (ISO 815); para fabricação de bomba injetora Diesel; com função de vedar a conexão de entrada evitando vazamento de óleo combustível; com aplicação em máquinas agrícolas autopropulsadas, máquinas rodoviárias autopropulsadas.
201 | D105-23I | 4016.93.00 | Anel de vedação; contendo borracha (N11-016A), nitrila; com diâmetro interno máximo de 16,5 mm, diâmetro da seção máximo de 1,7 mm, dureza IRHD 60 (+-5 (ISO 48)), resistência a tração mínima de 10 MPa (ISO 37), alongamento até a ruptura 300 por cento mínimo (ISO 37), compressão 20 por cento máximo (ISO 815); para fabricação de bomba injetora Diesel; com função de vedar a conexão de entrada evitando vazamento de óleo combustível; com aplicação em máquinas agrícolas autopropulsadas, máquinas rodoviárias autopropulsadas.
202 | D106-23I | 4016.93.00 | Anel de vedação; contendo borracha (N11-016A), viton; com diâmetro interno máximo de 18,8 mm, comprimento da seção de 2,5 mm, espessura da seção de 4 mm, dureza IRHD 75 (+-5 (ISO 48)), resistência a tração mínima de 10 MPa (ISO 37), alongamento até a ruptura 130 por cento mínimo (ISO 37), compressão 30 por cento máximo (ISO 815); para fabricação de bomba injetora Diesel; com função de vedar o eixo da bomba injetora evitando vazamento de óleo combustível; com aplicação em máquinas agrícolas autopropulsadas, máquinas rodoviárias autopropulsadas.
203 | D107-23I | 4016.93.00 | Anel de vedação; contendo borracha (RS2B), nitrila; com diâmetro interno máximo de 18,3 mm, espessura da seção máximo de 2,08 mm, dureza IRHD 75 (+-5 (ISO 48)), resistência a tração mínima de 10 MPa (ISO 37), alongamento até a ruptura 200 por cento mínimo (ISO 37), compressão 25 por cento máximo (ISO 815); para fabricação de bomba injetora Diesel; com função de vedar o boost da bomba injetora evitando vazamento de óleo combustível; com aplicação em máquinas agrícolas autopropulsadas, máquinas rodoviárias autopropulsadas.
204 | D108-23I | 3926.90.90 | Suporte para sensor de chuva; contendo plástico com cobertura superficial (Kleverplast / Kleverplast Tech); com área máxima de 0,005 m2 recoberto com uma fina camada (coating em Kleverplast / Kleverplast Tech) responsável por aumento da energia superficial da peça assegurando adesão otimizada, resistência a intempéries e agentes químicos; para fabricação de conjunto vidro automotivo (para-brisa); com função de ser responsável por agregar o sensor de chuva ao vidro frontal do automóvel; com aplicação em automóveis, veículos comerciais leves, caminhões, ônibus.
205 | D109-23I | 3926.90.90 | Suporte para sistema avançado de assistência ao motorista (ADAS); contendo plástico com cobertura superficial (Kleverplast / Kleverplast Tech); com área máxima de 0,07 m2 recoberto com uma fina camada (coating em Kleverplast / Kleverplast Tech) responsável por aumento da energia superficial da peça assegurando adesão otimizada, resistência a intempéries e agentes químicos; para fabricação de conjunto vidro automotivo (para-brisa); com função de fixação/montagem do sistema de assistência ao motorista no para-brisa; com aplicação em automóveis, veículos comerciais leves, caminhões, ônibus.
206 | D110-23I | 3926.90.90 | Suporte para sistema avançado de assistência ao motorista (ADAS); contendo plástico com cobertura superficial (Kleverplast / Kleverplast Tech); com polibutiltereftalato, policarbonato e 15 por cento de fibra de vidro (PBT/PC 15GF), com massa máxima de 500 g e área máxima de 0,05 m2 recoberto com uma fina camada (coating em Kleverplast / Kleverplast Tech) responsável por aumento da energia superficial da peça assegurando adesão otimizada, resistência a intempéries e agentes químicos; para fabricação de conjunto vidro automotivo (para-brisa); com função de fixação/montagem do sistema de assistência no para-brisa; com aplicação em automóveis, veículos comerciais leves, caminhões, ônibus.
207 | D111-23I | 3926.90.90 | Suporte para sistema avançado de assistência ao motorista (ADAS); contendo plástico com cobertura superficial (Kleverplast / Kleverplast Tech); com copolímero de polibutileno tereftalato e 20 por cento de esferas de vidro (PBT 20GB) com massa máxima de 500 g e área máxima de 0,05 m2 recoberto com uma fina camada (coating em Kleverplast / Kleverplast Tech) responsável por aumento da energia superficial da peça assegurando adesão otimizada, resistência a intempéries e agentes químicos; para fabricação de conjunto vidro automotivo (para-brisa); com função de fixação/montagem do sistema de assistência ao motorista no para-brisa; com aplicação em automóveis, veículos comerciais leves, caminhões, ônibus.
208 | D112-23I | 3926.90.90 | Suporte para sistema avançado de assistência ao motorista (ADAS); contendo plástico com cobertura superficial (Kleverplast / Kleverplast Tech); com polibutiltereftalato, policarbonato e 30 por cento de fibra de vidro (PBT/PC 30GF), com massa máxima de 500 g e área média de 0,003 m2 recoberto com uma fina camada (coating em Kleverplast / Kleverplast Tech) responsável por aumento da energia superficial da peça assegurando adesão otimizada, resistência a intempéries e agentes químicos; para fabricação de conjunto vidro automotivo (para-brisa); com função de fixação/montagem do sistema de assistência ao motorista no para-brisa; com aplicação em automóveis, veículos comerciais leves, caminhões, ônibus.
209 | D113-23I | 39269090 | Suporte para sistema avançado de assistência ao motorista (ADAS); contendo plástico com cobertura superficial (Kleverplast / Kleverplast Tech); com poliamida com 66 e 50 por cento de fibra de vidro (PA66 50GF), com massa máxima de 300 g e área máxima de 0,005 m2 recoberto com uma fina camada (coating em Kleverplast / Kleverplast Tech) responsável por aumento da energia superficial da peça assegurando adesão otimizada, resistência a intempéries e agentes químicos; para fabricação de conjunto vidro automotivo (para-brisa); com função de fixação/montagem do sistema de assistência ao motorista no para-brisa; com aplicação em automóveis, veículos comerciais leves, caminhões, ônibus.
210 | D114-23I | 39269090 | Suporte para sistema avançado de assistência ao motorista (ADAS); contendo plástico com cobertura superficial (Kleverplast / Kleverplast Tech); com polibutileno Tereftalato com 30 por cento de esferas de vidro (PBT + 30GB) com massa máxima de 500 g e área máxima de 0,05 m2, recoberto com uma fina camada ( coating em Kleverplast / Kleverplast Tech) responsável por aumento da energia superficial assegurando adesão otimizada, resistência a intempéries e agentes químicos; para fabricação de conjunto vidro automotivo (para-brisa); com função de ser usado para fixação/montagem do sistema de assistência ao motorista no para-brisa; com aplicação em automóveis, veículos comerciais leves, caminhões, ônibus.
211 | D115-23I | 39269090 | Suporte para sistema avançado de assistência ao motorista (ADAS); contendo plástico com cobertura superficial (Kleverplast / Kleverplast Tech); com poliamida 66 e 30 por cento de fibra de vidro (PA66 30GF), com massa máxima de 500 g e área máxima de 0,05 m2 recoberto com uma fina camada (Kleverplast / Kleverplast Tech) responsável por aumento da energia superficial assegurando adesão otimizada, resistência a intempéries e agentes químicos; para fabricação de conjunto vidro automotivo (para-brisa); com função de ser usado para fixação/montagem do sistema de assistência ao motorista no para-brisa; com aplicação em automóveis, veículos comerciais leves, caminhões, ônibus.
212 | D116-23I | 39269090 | Suporte para sistema avançado de assistência ao motorista (ADAS); contendo plástico com cobertura superficial (Kleverplast / Kleverplast Tech); com copolímero de polibutileno tereftalato com acrilato de acrilonitrila estireno e 30 por cento de fibra de vidro (PBT + ASA 30GF), com massa máxima de 500 g e área máxima de 0,05 m2 recoberto com uma fina camada (Kleverplast / Kleverplast Tech) responsável por aumento da energia superficial assegurando adesão otimizada, resistência a intempéries e agentes químicos; para fabricação de conjunto vidro automotivo (para-brisa); com função de ser usado para fixação/montagem do sistema de assistência ao motorista no para-brisa; com aplicação em automóveis, veículos comerciais leves, caminhões, ônibus.
213 | D117-23I | 39269090 | Suporte para sistema avançado de assistência ao motorista (ADAS); contendo plástico com cobertura superficial (Kleverplast / Kleverplast Tech); com copolímero de policarbonato e acrilonitrila butadieno estireno, com massa máxima de 500 g e área máxima de 0,05 m2 recoberto com uma fina camada (Kleverplast / Kleverplast Tech) responsável por aumento da energia superficial assegurando adesão otimizada, resistência a intempéries e agentes químicos; para fabricação de conjunto vidro automotivo (para-brisa); com função de fixação/montagem do sistema de assistência ao motorista no para-brisa; com aplicação em automóveis, veículos comerciais leves, caminhões, ônibus.
214 | D118-23I | 39269090 | Suporte para peça aerodinâmica; contendo plástico com cobertura superficial (Kleverplast / Kleverplast Tech); com copolímero de policarbonato, polibutil tereftalato e elastômero termoplástico (PC, PBT, TPE), com massa máxima de 500 g e área máxima de 0,05 m2 recoberto com uma fina camada (Kleverplast / Kleverplast Tech) responsável por aumento da energia superficial assegurando adesão otimizada, resistência a intempéries e agentes químicos, com dimensões aproximadas de 815 mm x 80 mm; para fabricação de conjunto vidro automotivo (para-brisa); com função de ser usado para fixação/montagem de peça de acabamento; com aplicação em automóveis, veículos comerciais leves, caminhões, ônibus.
215 | D119-23I | 3926.90.90 | Guarnição plástica; contendo polímero ( Alcryn+ABS/PVC (70-30) ) com alma de alumínio e pontos de reforço em borracha vulcanizada; com comprimento de 1275,13 mm (+/-2 mm), tolerância de curvatura de +/-15 mm, alma metálica com espessura de 2,0 mm (+/- 0,2 mm), abertura principal com 4,3 mm (+/- 0,2 mm); para fabricação de conjunto vidro automotivo (para-brisa); com função de acabamento estético, fixação e vedação; com aplicação em automóveis, veículos comerciais leves, caminhões, ônibus.
216 | D120-23I | 3926.90.90 | Guarnição plástica; contendo polipropileno com alma de alumínio e pontos de reforço em borracha vulcanizada; com comprimento de 1773,28 mm, alma metálica de alumínio de 0,2 mm de espessura; para fabricação de conjunto vidro automotivo (para-brisa); com função de acabamento estético, fixação e vedação; com aplicação em automóveis, veículos comerciais leves, caminhões, ônibus.
217 | D121-23I | 3926.90.90 | Guarnição plástica; contendo polipropileno com alma de alumínio e pontos de reforço em borracha vulcanizada; com comprimento de 1478,25 mm, alma metálica de alumínio de 0,2 mm de espessura, resistência à temperatura e manuseio, em condição de montagem, entre -40 graus Celsius e 90 graus Celsius; para fabricação de conjunto vidro automotivo (para-brisa); com função de acabamento estético, fixação e vedação; com aplicação em automóveis, veículos comerciais leves, caminhões, ônibus.
218 | D122-23I | 4016.93.00 | Anel O; contendo borracha (EPDM reticulado por peróxido), fabricado por processo de injeção; com geometria em formato cilíndrico, diâmetro interno entre 54,5 mm e 55,5 mm, com diâmetro de secção entre 1,42 mm e 1,58 mm, dureza superficial de 58 a 60 IRHD; para fabricação de motores elétricos de corrente contínua; com função de vedar e prevenir a entrada de água no sistema limpador de para-brisa; com aplicação em automóveis.
219 | D123-23I | 7306.50.00 | Tubo oco; contendo aço liga de baixo carbono e proteção superficial em zinco; com solda longitudinal, secção circular com diâmetro interno de 20 mm (+/- 0,15 mm) e diâmetro externo de 22 mm, fornecidos com dobras nos comprimentos de 250 mm (mínimo) e 375 mm (máximo); para fabricação de mecanismo para limpeza do para-brisas; com função de interligar os subconjuntos (periféricos) para formar um conjunto único; com aplicação em automóveis.
220 | D124-23I | 7318.15.00 | Parafuso com bucha incorporada; contendo aço liga (35S20+C) com condição de entrega conforme (EN 10277-3 (+C cold drawn / hard)), sem tratamento térmico e sem proteção superficial, bucha lisa constituída de material de aço liga (ETG 25), sem tratamento térmico e sem proteção superficial, anel de vedação (HNBR70 ou DX46); com corpo roscado M10 x 1,5 para prensagem da bucha, temperatura de trabalho de - 40 a 140 graus Celsius e pressão de trabalho de até 180 bar, força de prensagem da bucha compreendida entre 1500 e 7000 N, com comprimento compreendido entre 36,1 mm e 53,9 mm; para fabricação de sistemas de direção (mecânico/hidráulico); com função de regular o ângulo de esterçamento do sistema de direção; com aplicação em veículos comerciais leves, caminhões, ônibus.
221 | D125-23I | 7318.15.00 | Parafuso atarraxante; contendo aço baixo carbono, fósforo e silício; com rosca M5 x 10 mm de comprimento em formato cilíndrico com cabeça para encaixe torx, temperado com posterior alívio de tensão (têmpera / revenimento); com acabamento superficial zincado transparente (camada maior ou igual a 8 mícron Zn); para fabricação de sistemas limpadores de para-brisa; com função de fixar/ unir a carcaça e a caixa redutora para constituição do motor elétrico; com aplicação em automóveis.
222 | D126-23I | 7318.21.00 | Arruela de pressão; contendo aço para molas (liga de aço, cromo, níquel e carbono), sem tratamento térmico e com proteção superficial cromado; com diâmetro externo de 24,5 mm, diâmetro interno de 12,6 mm e reentrâncias com diâmetro de 17,6 mm; para fabricação de motor de corrente contínua; com função de alojar a bucha sinterizada e assegurar o posicionamento correto para impedir o travamento do conjunto induzido; com aplicação em automóveis.
223 | D127-23I | 7318.21.00 | Arruela de pressão; contendo aço para molas (liga de aço, cromo, níquel e carbono), sem tratamento térmico e com proteção superficial cromado; com diâmetro externo de 17,8 mm a 18,1 mm e diâmetro nominal de 14 mm nas reentrâncias; para fabricação de motores de sistema limpador de para-brisa; com função de fixação do eixo da engrenagem plástica; com aplicação em automóveis.
224 | D128-23I | 7320.90.00 | Mola; contendo 100 por cento aço; com espessura de 3 mm, abertura máxima de 25,6 mm e mínima de 17,3 mm; para fabricação de motor elétrico de corrente contínua do sistema de limpador de para-brisa; com função de impedir o movimento dos imãs dentro da carcaça do motor limpador de para-brisa; com aplicação em automóveis.
225 | D129-23I | 8413.91.90 | Coletor; contendo resina plástica e cobre; com diâmetro nominal de 13 mm e comprimento nominal de 12,5 mm, obtido através de estampagem e injeção, prensado em formato cilíndrico; para fabricação de bomba centrífuga auxiliar; com função de realizar a interface de transmissão de corrente elétrica entre as escovas de carvão e o bobinamento de cobre do induzido, gerando campo magnético, rotação e torque; com aplicação em automóveis.
226 | D130-23I | 8483.10.90 | Eixo; contendo aço; com seção circular com 8,2 mm de diâmetro, comprimento de 135,6 mm, com rebaixo específico em sua extremidade com extensão de 23,8 mm, batimento máximo de 0,1 mm, rugosidade Rz 25; para fabricação de motores elétricos de corrente contínua; com função de montagem do induzido responsável pela transmissão da rotação, potência e torque de saída dos motores; com aplicação em automóveis.
227 | D131-23I | 8483.10.90 | Eixo do induzido; contendo aço não ligado (C60GPb) com tratamento térmico, dureza mínima de 260 HBW 5/750; com tolerância de batimento de 0,04 mm, circularidade de 0,0025 mm e rugosidade menor ou igual a 1,5Rz, com secção circular nominal de 5 mm de diâmetro, comprimento nominal de 75 mm; para fabricação de bomba centrifuga elétrica auxiliares; com função de suportar a montagem do pacote de lamelas, do coletor e da bobina de fios de cobre e transmitir torque e rotação; com aplicação em automóveis.
228 | D132-23I | 8505.19.10 | Imã; contendo ferrite de estrôncio anisotrópico, em formato de meia-lua; com diâmetro de 53,1 mm, comprimento de 44 mm a 46 mm, largura de 45,1 mm a 46,9 mm e espessura de 5 mm a 5,95 mm; para fabricação de motores elétricos de corrente contínua; com função de geração de força magnética para interagir com o campo magnético do induzido proporcionando o movimento de rotação do motor; com aplicação em automóveis.
229 | D133-23I | 8505.19.10 | Imã; contendo ferrite de estrôncio anisotrópico, em formato de meia-lua; com diâmetro de 65,1 mm, comprimento de 37 mm a 39 mm, largura de 56,3 mm a 58,7 mm e espessura de 6,8 mm a 8,55 mm; para fabricação de motores elétricos de corrente contínua; com função de geração de força magnética para interagir com o campo magnético do induzido proporcionando o movimento de rotação do motor; com aplicação em automóveis.
230 | D134-23I | 8505.19.10 | Imã; contendo ferrite de estrôncio anisotrópico, com formato de meia-lua; com diâmetro de 65,1 mm, comprimento de 47,2 mm a 48,8 mm, largura de 56,3 mm a 58,7 mm e espessura de 6,8 mm a 8,55 mm; para fabricação de motores elétricos de corrente contínua; com função de geração de força magnética para interagir com o campo magnético do induzido proporcionando o movimento de rotação do motor; com aplicação em automóveis.
231 | D135-23I | 8547.90.00 | Luva; contendo 100 por cento de papel; com comprimento entre 12,6 mm e 13 mm; para fabricação de motores elétricos de limpador de para-brisa; com função de isolamento elétrico do cobre; com aplicação em automóveis.
232 | D136-23I | 8547.90.00 | Fita perfilada; contendo 100 por cento de papelão; com espessura de 0,8 mm, diâmetro externo entre 41,5 mm e 42,5 mm e diâmetro interno das reentrâncias entre 20,2 mm e 20,4 mm; para fabricação de motores elétricos de limpador de para-brisa; com função de isolamento elétrico dos fios de cobre; com aplicação em automóveis.
233 | D137-23I | 8708.94.90 | Eixo; contendo aço (41Cr4) com tratamento térmico de tempera por indução parcial na região dos rolamentos e da vedação; com profundidade de camada de 0,5 a 1,5 mm e dureza 79 a 82 HRA, com batimento de 0,01 nos diâmetros do rolamento, com perfil estriado de 1 polegada e 79 dentes conforme a norma (AS ZGN 715), com diâmetros que variam entre 9 mm até 33 mm (tolerância de ajuste de diâmetro k6), com comprimento de 97,2 mm, com diâmetro de prensagem da coroa de 30 mm (tolerância de ajuste de diâmetro m6); para fabricação de sistemas de direção (mecânico/hidráulico); com função de transmissão angular de torque; com aplicação em veículos comerciais leves, caminhões, ônibus.
234 | D138-23I | 8708.94.90 | Tubo bipartido; contendo aço (DC 03 LC MA EN 10139), fabricado por processo de estampagem; com altura compreendida entre 27,4 mm até 28,4 mm, comprimento compreendido entre 28,5 mm até 32,7 mm, largura 4,75 mm, espessura de 1 mm com planicidade da face de 0,2 e tolerância de perfil de 0,4, desenvolvidos para trabalhar sob pressão máxima de 180 bar e temperaturas entre -40 graus Celsius até +140 graus Celsius; para fabricação de sistemas de direção (mecânico/hidráulico); com função de permitir a recirculação de esferas dentro do sistema de direção automotiva; com aplicação em veículos comerciais leves, caminhões, ônibus.
235 | D139-23I | 8708.94.90 | Tubo bipartido; contendo aço (C60S), com tratamento térmico de austêmpera; com dureza entre 480 e 540 HV, fabricado através de processo de estampagem, com altura compreendido entre 20 mm a 28,4 mm; comprimento compreendido entre 38,41 mm até 42,6 mm; com largura 4,75 mm, com espessura de 1 mm, com planicidade da face de 0,2 e tolerância de perfil de 0,4, desenvolvidos para trabalhar sob pressão máxima 180 bar e temperaturas entre - 40 graus celsius até +140 graus celsius; para fabricação de sistemas de direção (mecânico/hidráulico); com função de permitir a recirculação de esferas dentro do sistema de direção automotiva; com aplicação em veículos comerciais leves, caminhões, ônibus.
236 | D140-23I | 3926.90.90 | Suporte para câmera sensor; contendo plástico (polibutileno tereftalato PBT) reforçado com fibra de vidro 30 por cento (PBTGB30); com dimensões aproximadas de 155,2 x 199,1 mm, espessura 2 mm, densidade 1,53 mais ou menos 0,02 g/cm3 (ISO1183) , módulo de tensão de elasticidade 400 MPa (IS0527), resistência a flexão 85 N/mm2 (ISO178), resistência ao impacto (Charpy 35 KJ/m2 a 23 graus Celsius (DIN EN ISO 179-1)), resistência ao impacto com entalhe (Charpy 4 KJ/m2 a 23 graus Celsius (DIN EN ISO 179-1)) , temperatura de fusão 223 mais ou menos 3 graus Celsius (ISO 11357-1/-3); para fabricação de vidro automotivo para-brisa; com função de suporte de fixação e montagem para sensor de chuva e câmera; com aplicação em automóveis.
237 | D141-23I | 8708.29.99 | Suporte para câmera; contendo termoplástico tereftalato de polibutileno (PBT) e fibra de vidro (PC GF15 DIN ISSO 20457:2021-TG6); com dimensões aproximadas de 208 mm X 153,4 mm X 43,3 mm, superfície 258 cm2 e peso 71,3 g; para fabricação de para-brisa automotivo; com função de montagem para suporte do terminal de solda e sistema de visão por câmera; com aplicação em veículos comerciais leves.
238 | D142-23I | 3917.39.00 | Tubo; contendo termoplástico poliamida (PA-11, PA-12, PA-9T); com diâmetro externo de 8,00 mm, pressão de trabalho de 0,4 MPa, fornecido em comprimentos de 55 mm (+/- 10 mm) ou 175 mm (+/- 10 mm); para fabricação de tubulação de circuitos de combustíveis; com função de prover meio para circulação do combustível; com aplicação em automóveis, veículos comerciais leves, caminhões, ônibus.
239 | D143-23I | 3917.39.00 | Tubo; contendo termoplástico poliamida (PA12 e PA9T), etileno tetra fluoroetileno (ETFE?); com diâmetro externo de 10,00 mm, fornecido em comprimento de 232 mm (+/- 10 mm) ou 332 mm (+/- 10 mm) ou 337 mm (+/-10 mm) ou 674 mm (+/ -10 mm); para fabricação de tubulação de circuitos de combustíveis; com função de prover meio para circulação do combustível; com aplicação em automóveis, veículos comerciais leves, caminhões, ônibus.
240 | D144-23I | 3917.39.00 | Tubo; contendo termoplástico poliamida (PA 11), etileno tetra fluoroetileno (ETFE e ETFE-CD15); com diâmetro externo de 8,00 mm, pressão de trabalho de 0,4 MPa, fornecido em comprimentos de 250 mm (+/- 10 mm) ou 234 mm (+/- 10 mm) ou 254 mm (+/- 10 mm) ou 270 mm (+/- 10 mm) ou 531 mm (+/- 10 mm); para fabricação de tubulação de circuitos de combustíveis; com função de prover meio para circulação do combustível; com aplicação em automóveis, veículos comerciais leves, caminhões, ônibus.
241 | D145-23I | 3917.39.00 | Tubo; contendo termoplástico (PA 11 poliamidas), etileno tetra fluoroetileno (ETFE e ETFE-CD15); com diâmetro externo de 10,00 mm, pressão de trabalho de 0,4 MPa, comprimento de 250 mm (+/- 10 mm) ou 234 mm (+/- 10 mm) ou 254 mm (+/- 10 mm) ou 270 mm (+/- 10 mm) ou 531 mm (+/- 10 mm); para fabricação de tubulação de circuitos de combustíveis; com função de prover meio para circulação de combustível; com aplicação em automóveis, veículos comerciais leves, caminhões, ônibus.
242 | D146-23I | 3917.40.90 | Conector de engate rápido do tipo reto; contendo plástico com carcaça em poliamida (PA12), anéis de vedação em borracha (FKM e/ou FVMQ), espaçador em poliamida (PA12 ou P612), trava em poliamida (PA12), retentor em poliamida (PA12 ou PA11); com diâmetro de engate de 6,35 mm (+/- 0,05 mm) à 11,8 mm (+/- 0,10 mm) e diâmetro de conexão no tubo entre 8,90 mm e 10,90 mm, com angulação entre as conexões de 0 grau, com ou sem plugue macho embalagem (PP ou PA12), com diâmetro de 6,35 mm (+/- 0,05 mm) a 11,8 mm (+/- 0,10 mm); para fabricação de tubulação de circuitos de combustíveis; com função de condução de combustível; com aplicação em automóveis, veículos comerciais leves, caminhões, ônibus.
243 | D147-23I | 3917.40.90 | Conector de engate rápido do tipo cotovelo; contendo angulação entre as conexões de 90 graus em plástico, com carcaça (PA12), anéis de vedação (FKM e/ou FVMQ,) espaçador (PA12 ou P612), trava em (PA12) e retentor (PA12 ou PA11); com diâmetro de engate de 6,35 mm (+/- 0,05 mm) à 11,8 mm (+/- 0,10 mm) e diâmetro de conexão no tubo entre 8,90 mm e 10,90 mm, com angulação entre as conexões de 90 grau, com ou sem plugue macho embalagem (PP ou PA12), com diâmetro de 6,35 mm (+/- 0,05 mm à 11,8 mm (+/- 0,10 mm); para fabricação de tubulação de circuitos de combustíveis; com função de condução de combustível; com aplicação em automóveis, veículos comerciais leves, caminhões, ônibus.
244 | D148-23I | 3917.40.90 | Conector de engate rápido do tipo cotovelo; contendo angulação entre as conexões de 45 graus , em plástico, com carcaça em poliamida (PA12), anéis de vedação em borracha (FKM e/ou FVMQ), espaçador em poliamida (PA12 ou P612), trava em poliamida (PA12), retentor em poliamida (PA12 ou PA11); com diâmetro de engate de 6,35 mm (+/- 0.05 mm) a 11,8 mm (+/- 0,10 mm) e diâmetro de conexão no tubo entre 8,90 mm e 10,90 mm, com angulação entre as conexões de 45 graus, com ou plugue macho embalagem, PP ou PA12, com diâmetro de 6,35 mm (+/- 0,05 mm) a 11,8 mm (+/- 0,10); para fabricação de tubulação de circuitos de combustíveis; com função de condução de combustível; com aplicação em automóveis, veículos comerciais leves, caminhões, ônibus.
245 | D149-23I | 3917.40.90 | Conector de engate rápido do tipo Tee; contendo angulação entre as conexões de 0 grau e 90 graus, em plástico, com carcaça em poliamida (PA12), anéis de vedação em borracha (FKM e/ou FVMQ), espaçador em poliamida (PA12 ou P612), trava em poliamida (PA12), retentor em poliamida (PA12 ou PA11); com diâmetro de engate de 6,35 mm (+/- 0,05 mm) à 11,8 mm (+/- 0,10 mm) e diâmetro de conexão no tubo entre 8,90 mm e 10,90 mm, com angulação entre as conexões de 0 grau, com ou sem plugue macho embalagem, PP ou PA12, com diâmetro de 635 mm (+/-0,05 mm) à 11,8 mm (+/- 0,10 mm); para fabricação de tubulação de circuitos de combustíveis; com função de condução de combustível; com aplicação em automóveis, veículos comerciais leves, caminhões, ônibus.
246 | D150-23I | 7306.30.00 | Tubo; contendo aço carbono de parede única, soldado, de seção circular, com revestimento interno em cobre e revestimento externo em zinco, com segunda camada de revestimento externo (PVDF (teflon)), com ou sem capa de polipropileno; com diâmetro externo de 6,35 mm ou 8,00 mm ou 10,00 mm ou 12,00mm e na seção com capa de diâmetro externo de 8,55 mm ou 10,20 mm ou 12,20 mm ou 14,20mm , pressão de trabalho de 0,4 MPa, fornecido em comprimento de 2.154 mm (+/- 6 mm) ou 2,246 mm (+/- 6 mm); para fabricação de tubulação de circuitos de combustíveis; com função de prover meio para circulação de combustível; com aplicação em automóveis, veículos comerciais leves, caminhões, ônibus.
247 | D152-23I | 7306.30.00 | Tubo; contendo aço carbono de parede única, soldado, de seção circular, com revestimento interno em níquel e revestimento externo em zinco, com segunda camada de revestimento externo de poliamida (PA 11), com ou sem capa de polipropileno; com diâmetro de externo 6,35 mm ou 8,00 ou 10,00 ou 12,00 mm e na seção com capa de diâmetro externo de 8,55 mm ou 10,20 mm ou 12,20 ou 14,20 mm, pressão de trabalho de 0,4 MPa, fornecido em comprimento de 2.712 mm (+/- 6 mm) ou 2.812 mm (+/- 6 mm); para fabricação de tubulação de circuitos de combustíveis; com função de prover meio para circulação de combustível; com aplicação em automóveis, veículos comerciais leves, caminhões, ônibus.
248 | D153-23I | 7306.30.00 | Tubo; contendo aço carbono de parede única, soldado, de seção circular, com revestimento interno em níquel e revestimento externo em zinco, com segunda camada de revestimento externo de poliamida (PA 11), com ou sem capa de polipropileno; com diâmetro de externo 6,35 mm ou 8,00 ou 10,00 ou 12,00 mm e na seção com capa de diâmetro externo de de 8,55 mm ou 10,20 mm ou 12,20 ou 14,20 mm, pressão de trabalho de 0,4 MPa, fornecido em comprimento de 2.250 mm (+/- 6 mm); para fabricação de tubulação de circuitos de combustíveis; com função de prover meio para circulação de combustível; com aplicação em automóveis, veículos comerciais leves, caminhões, ônibus.
249 | D154-23I | 7306.30.00 | Tubo; contendo aço carbono de parede dupla, soldado, de seção circular, com revestimento interno de cobre e revestimento externo em zinco, com segunda camada de revestimento externo de (PVDF, teflon), com ou sem capa de polipropileno; com diâmetro externo de 4,76 mm ou 6,35 mm ou 8,00 mm e de seção com capa de diâmetro externo de 6,96 mm ou 8,55 mm ou 10,20 mm, pressão de trabalho de 34,3 MPa, fornecido em comprimento de 5.219 mm (+/- 6 mm); para fabricação de tubulação de assistência à frenagem; com função de prover meio para circulação do fluido de freio; com aplicação em automóveis, veículos comerciais leves, caminhões, ônibus.
250 | D155-23I | 7306.30.00 | Tubo; contendo aço carbono de parede dupla, soldado, de seção circular, com revestimento interno de cobre e revestimento externo em zinco, com segunda camada de revestimento externo (PVDF, teflon), com ou sem capa de polipropileno; com diâmetro externo de 4,76 mm ou 6,35 mm ou 8,00 mm e de seção com capa de diâmetro externo de 6,96 mm ou 8,55 mm ou 10,20 mm, pressão de trabalho de 34,3 MPa, fornecido em comprimento de 4.335 mm (+/- 6 mm) ou 4.756 mm (+/- 6 mm); para fabricação de tubulação de assistência à frenagem; com função de prover meio para circulação de fluido de freio; com aplicação em automóveis, veículos comerciais leves, caminhões, ônibus.
251 | D156-23I | 7306.30.00 | Tubo; contendo aço carbono de parede dupla, soldado, de seção circular, com revestimento interno de cobre e revestimento externo em zinco, com segunda camada de revestimento externo (PVDF, teflon), com ou sem capa de polipropileno; com diâmetro externo de 4,76 mm ou 6,35 mm ou 8,00 mm e de seção com capa de diâmetro externo de 6,96 mm ou 8,55 mm ou 10,20 mm, pressão de trabalho de 34,3 MPa, fornecido em comprimento de 1.651 mm (+/- 6 mm) ou 1.750 mm (+/- 6 mm) ou 1.789 mm (+/- 6 mm) ou 2.199 mm (+/- 6 mm); para fabricação de tubulação de assistência à frenagem; com função de prover meio para circulação de fluído de freio; com aplicação em automóveis, veículos comerciais leves, caminhões.
252 | D157-23I | 8708.30.90 | Conjunto placa usinada montado com mola de chapa; contendo placa usinada de ferro fundido cinzento com liga de dureza máxima de 250 HBS, mola de chapa moldada aço inox (ISO 16143-1 X10CrNi18-8); com conjunto montado composto por placa usinada e molas de chapas moldadas posicionadas em um canal interno por interferência possuindo furos com diâmetro máximo de 12 mm; placa possui diâmetro externo de 400 mm a 440 mm, diâmetro interno máximo de 190 mm e espessura máxima de 50 mm podendo ser sólido ou ventilado contendo ranhuras internas para posterior montagem no cubo de roda; peso máximo do conjunto 29 Kg; para fabricação de cubo de roda com freio a disco; com função de promover a integração do cubo de roda com o sistema de frenagem do veículo; com aplicação em caminhões, ônibus.
253 | D158-23I | 8511.90.00 | Roda polar; contendo aço; com 6 garras de 24,3 a 26,3 mm (+/- 0,5 mm) de largura, 36,5 a 38,5 mm (+0,5/-0,5 mm) de altura, espaçadas com ângulo de 60 graus, com chanfros simétricos, diâmetro externo de 88,5 a 90,5 mm (+/- 0,2 mm) e diâmetro interno do furo de 16,1 a 18,1 mm (+0,02/+0,09 mm); para fabricação de alternadores; com função de concentrar e direcionar o fluxo magnético gerado pelo rotor para o estator; com aplicação em automóveis, veículos comerciais leves, caminhões, ônibus, máquinas agrícolas autopropulsadas, máquinas rodoviárias autopropulsadas.
254 | D159-23I | 8511.90.00 | Roda polar; contendo aço; com 6 garras de 24,4 a 26,4 mm (+/- 0,5 mm) de largura, 37,5 a 39,5 mm (+0,5/-0,5 mm) de altura, espaçadas com ângulo de 60 graus, com chanfros simétricos, diâmetro externo de 92,5 a 95,5 mm (+/- 0,2 mm) e diâmetro interno do furo de 16,1 a 18,1 mm (+0,02/+0,09 mm); para fabricação de alternadores; com função de concentrar e direcionar o fluxo magnético gerado pelo rotor para o estator; com aplicação em automóveis, veículos comerciais leves, caminhões, ônibus, máquinas agrícolas autopropulsadas, máquinas rodoviárias autopropulsadas.
255 | D160-23I | 8511.90.00 | Roda polar; contendo aço; com 6 garras de 31,2 a 33,2 mm (+/- 0,7 mm) de largura, 32,3 a 34,3 mm (+0,0/-1,5 mm) de altura, espaçadas com ângulo de 60 graus, com chanfro não simétrico, diâmetro externo de 109,95 a 113,95 mm (+/- 0,2 mm), núcleo com altura de 11,3 a 15,3 mm (+/- 0,1 mm) e diâmetro interno do furo do núcleo de 16,0 a 18,0 mm (+0,04/+0,09 mm); para fabricação de alternadores; com função de concentrar e direcionar o fluxo magnético gerado pelo rotor para o estator; com aplicação em automóveis, veículos comerciais leves, caminhões, ônibus, máquinas agrícolas autopropulsadas, máquinas rodoviárias autopropulsadas
256 | D161-23I | 8511.90.00 | Roda polar; contendo aço; com 6 garras de 31,3 a 33,3 mm (+/- 0,7 mm) de largura, 25,7 a 27,7 mm (+0,0/-1,5 mm) de altura, espaçadas com ângulo de 60 graus, com chanfro não simétrico, diâmetro externo de 110,95 a 112,95 mm (+/- 0,2 mm), núcleo com altura de 9,2 a 12,2 mm (+/- 0,1 mm) e diâmetro interno do furo do núcleo de 16,0 a 18,0 mm (+0,04/ +0,09 mm); para fabricação de alternadores; com função de concentrar e direcionar o fluxo magnético gerado pelo rotor para o estator; com aplicação em automóveis, veículos comerciais leves, caminhões, ônibus, máquinas agrícolas autopropulsadas, máquinas rodoviárias autopropulsadas
257 | D162-23I | 8511.90.00 | Ventoinha; contendo aço estampado; com 12 aletas dobradas e espaçadas assimetricamente, com o diâmetro externo de 93 a 103 mm (+/-0,3 mm), com furo para montagem assimétrico, e possui 12 pontos de solda distribuídos em um círculo de raio entre 21,8 mm e 23,8 mm (diâmetro entre 43,6 mm e 47,6 mm); para fabricação de rotor de alternador; com função de prover ventilação para refrigeração do alternador; com aplicação em automóveis, veículos comerciais leves, caminhões, ônibus, máquinas agrícolas autopropulsadas, máquinas rodoviárias autopropulsadas
258 | D163-23I | 8511.90.00 | Núcleo do estator; contendo aço de baixas perdas magnéticas (max. 8 W/kg); com diâmetro interno de 96,0 a 100,0 (+0,1/+0,0) mm, diâmetro externo de 129,0 a 131,0 (+0,0/-0,1) mm e superfície para encaixe no mancal com diâmetro inferior de 124 a 127 (+/-0,25) mm, largura do pacote de 27,0 a 29,0 (+/-0,1) mm; para fabricação de alternadores; com função de concentrar o fluxo magnético gerador no rotor nas bobinas do estator; com aplicação em automóveis, veículos comerciais leves, caminhões, ônibus, máquinas agrícolas autopropulsadas, máquinas rodoviárias autopropulsadas.
259 | D164-23I | 8536.90.90 | Placa de contato; contendo liga metálica cobre - telúrio (máximo 0,7 por cento de telúrio); com com comprimento de 36 mm (+/- 0,2 mm), largura de 15 mm (+/- 0,2 mm) e espessura 3 mm (+ 0,1/-0,05 mm); para fabricação de chaves magnéticas (relés) para motores de partida; com função de conectar os terminais de contato e permitir o fluxo de corrente e a operação do motor de partida; com aplicação em automóveis, veículos comerciais leves, caminhões, ônibus, máquinas agrícolas autopropulsadas, máquinas rodoviárias autopropulsadas
260 | D165-23I | 8545.20.00 | Escova de contato; contendo cobre (entre 38 e 42 por cento da massa total); grafite (entre 57 e 61 por cento da massa total); impurezas máximas de 1 por cento de sua massa; com comprimento de 15,8 mm (+/- 0,3 mm), largura de 4 mm (+/- 0,15 mm) e altura de 6 mm (+/- 0,15 mm), cordoalha composta de cobre com comprimento de 51,2 mm (+2/-0 mm) e um diâmetro de 0,95 mm (+ /- 0,1 mm), força mínima de extração de 35 N (+/- 5 N); para fabricação de alternadores; com função de conduzir a corrente elétrica para o rotor; com aplicação em automóveis, veículos comerciais leves, caminhões, ônibus, máquinas agrícolas autopropulsadas, máquinas rodoviárias autopropulsadas.
261 | D166-23I | 7304.31.10 | Tubo; contendo material de aço carbono trefilado a frio; com comprimento aproximado de 53,4 mm, diâmetro interno aproximado de 14,4 mm e diâmetro externo aproximado de 22,4 mm; para fabricação de coxins de suspensão; com função de elemento estrutural; com aplicação em automóveis, veículos comerciais leves.
262 | D167-23I | 7304.31.10 | Tubo; contendo material de aço carbono trefilado a frio; com dimensões aproximada do diâmetro externo de 71,8 mm, diâmetro interno de 67,2 mm, largura de 33,4 mm e espessura de 2,3 mm; para fabricação de buchas de suspensão; com função de elemento estrutural; com aplicação em automóveis, veículos comerciais leves.
263 | D168-23I | 7326.19.00 | Prato metálico; contendo material de aço baixo carbono tratado com zinco; com dimensões aproximadas do comprimento de 52 mm, altura aproximada de 11,5 mm, diâmetro da abertura maior aproximado de 44 mm e diâmetro da abertura menor aproximado de 14 mm; para fabricação de coxins de suspensão; com função de isolar vibrações e proporcionar o suporte e fixação para o sistema de amortecimento; com aplicação em automóveis, veículos comerciais leves.
264 | D169-23I | 7616.99.00 | Suporte estrutural; contendo material de alumínio; com dimensões aproximadas do comprimento de 242 mm, largura aproximada de 110 mm e espessura aproximada de 52 mm; para fabricação de coxim; com função de fixação do coxim do suporte da caixa de marcha; com aplicação em automóveis, veículos comerciais leves.
265 | D170-23I | 9032.89.21 | Módulo de controle eletrônico e pneumático; contendo tampa de proteção e carcaça em plástico (PA66) com reforço de fibra de vidro, carcaça pneumática em alumínio injetado (SAE 306), vedações em borracha (NBR), elementos de fixação em aço conformado a frio, solenoide em liga de zinco e cobre; com peso de 4,8 kg (+/- 0,35 kg), dimensões 238 mm (+/- 14 mm) X 226 mm (+/- 12 mm) X 199 mm (+/- 10 mm), voltagem 24 V (+/- 6 V), temperatura de trabalho de -40 graus Celsius a +80 graus Celsius; para fabricação de conjunto suspensão e eixos; com função de controlar sistema de freio em eixo e suspensão em condições de risco de bloqueio de roda e de tombamento por meio de sinais recebidos; com aplicação em caminhões.
266 | D172-23I | 3926.90.90 | Junta do filtro de ar; contendo três camadas de fibras de poliéster branco de material poroso de diferentes densidades por processo (melt blowing) e ligadas por puncionamento de agulhas; com camada superior e do meio com densidade de 35 a 41 g/m2, espessura de 1,4 a 6 mm e comprimento de 51 mm, camada inferior com densidade de 100 g/m2, espessura de 1,25 a 1,4 mm e comprimento de 44 a 51 mm, selada com éster de ácido acrílico, resistente ao fluxo de ar de 49 Pa (+- 15 Pa), eficiência de purificação durante a vida do elemento de 99 por cento, capacidade de retenção de poeira maior ou igual a 100 g/0,1m2 e quantidade de retenção de fuligem de carbono maior ou igual a 1,9 g/0,1m2; para fabricação de elemento filtrante de filtro de ar de cabine; com função de prover suporte estrutural, fixar e manter as dobras da média, e realizar a filtragem para impedir fuga do fluxo de ar; com aplicação em automóveis, veículos comerciais leves.
267 | D173-23I | 9401.99.00 | Tubo do assento dianteiro; contendo material em aço carbono (STKM-550-E-3-III); com seção circular e com redução gradual de seção nas extremidades, dimensões aproximadas do diâmetro externo de 22,2 a 38,1 mm (+- 0,15 mm) concêntrico de 0,2 mm entre as extremidades, comprimento de 150 mm a 443,9 mm e espessura de parede 1,2 a 2,3 mm (+- 0,15 mm), soldado por resistência elétrica, cordão de solda interno e externo cortados e removidos com altura da sobra do reforço da raiz de -0,1 a 0,2 mm; para fabricação de estrutura do assento frontal de banco; com função de unir e compor a estrutura do assento; com aplicação em automóveis, veículos comerciais leves.
268 | D174-23I | 87089300 | Carcaça para platô de embreagem; contendo Aço (DD14); com aplicação em volantes de 362 mm de diâmetro, espessura de 7 mm, furos dos parafusos de fixação com 15 mm de diâmetro, altura do cordão 10,35 mm, diâmetro do cordão 263,5 mm; para fabricação de platô de embreagem; com função de suportar e proteger os componentes internos do platô, servindo como estrutura que mantém as peças do sistema alinhadas e funcionando de maneira adequada; com aplicação em caminhões.
269 | D175-23I | 8424.90.90 | Conexão fêmea; contendo corpo em polímero termoplástico de alta performance com baixa absorção de água; com dimensões aproximadas da altura de até 30,4 mm e comprimento de até 35,5 mm com ressalto interno para fixação do o-ring, para acoplamento em pino de diâmetro externo de 7,05 mm, faixa de temperatura de trabalho de -40 a 90 graus Celsius e pressão máxima de trabalho de 5 bar; para fabricação de tubulação de limpador do para-brisa; com função de conectar os tubos e mangueiras nas partes do sistema de limpador de para-brisa; com aplicação em veículos comerciais leves, caminhões, ônibus.
270 | D176-23I | 8708.40.90 | Anéis de sincronização; contendo aço conformado por meio de processo de forjamento de alta precisão, sem necessidade de usinagem posterior, possuindo tratamento térmico por indução parcial e cobertura em molibdênio; com diâmetro externo 146 mm (+-0,3 mm), largura 44,7 mm (+-1 mm), cone interno com diâmetro nominal 110 mm, peso 0,689 Kg (+- 0,1 Kg), com ranhuras de lubrificação, possui anel de espessura 25,1 mm (-0,25 mm) com 9 ressaltos com erro de posição permissível de 0,2 com relação ao cone, face de referência e diâmetro externo, 3 destes possuindo furos oblíquos transversais escalonados, equidistantes ao longo do diâmetro, podendo ser montados três pinos de aço com interferência de até 0,034 mm; para fabricação de transmissões automatizadas com capacidade de torque de entrada até 3500 Nm; com função de sincronizar as marchas equivalentes para transferência de torque; com aplicação em caminhões, ônibus.
271 | D177-23I | 8708.40.90 | Placa de conexão; contendo liga de alumínio (EN AC-46000DF) injetada sob alta pressão; com comprimento de 275,8 mm (+- 0,7 mm), largura de 240,2 mm (+- 0,5 mm), altura de 49 mm (+- 0,5 mm), peso líquido de 1,750 Kg (+- 0,100 Kg), paralelismo entre as faces de 0,2 mm, perpendicularidade de 0,05 mm, concentricidade de 0,05 mm contendo nervuras para dissipação de calor; para fabricação de transmissões manuais e automatizadas com capacidade de torque de entrada até 1500 Nm; com função de fechamento do conjunto de bomba de óleo e guia do tubo guia do rolamento de embreagem; com aplicação em caminhões.
272 | D178-23I | 8708.40.90 | Tampa da bomba de óleo; contendo liga de alumínio (EN AC-AlSi9Cu3(Fe)-D-F) injetada sob alta pressão; com diâmetro externo de 84,9 mm (+- 0,02 mm), altura de 24,85 mm (+- 0,15 mm), peso líquido de 0,160 Kg (+- 0,040 Kg), paralelismo entre as faces de 0,06 mm, perpendicularidade de 0,05 mm, concentricidade de 0,03 mm, planicidade 0,05; para fabricação de transmissões manuais e automatizadas com capacidade de torque de entrada até 1500 Nm; com função de fechamento do conjunto de bomba de óleo de lubrificação dos componentes internos; com aplicação em caminhões.
273 | D179-23I | 8708.40.90 | Tampa intermediária; contendo liga de alumínio (EN AC-AlSi9Cu3(Fe)-D-F) injetada sob alta pressão; com comprimento de 297 mm (+- 1 mm), largura de 131,7 mm (+- 0,5 mm), altura de 20 mm (+- 0,15 mm), peso líquido de 0,750 Kg (+- 0,050 Kg), perpendicularidade de 0,05 mm, paralelismos entre as faces 0,2 mm, contendo nervuras para dissipação de calor; para fabricação de transmissões automatizadas com capacidade de torque de entrada até 1500 Nm; com função de atuar como parte do conjunto de mudança do atuador eletropneumático da transmissão; com aplicação em caminhões.
274 | D180-23I | 8708.80.00 | Caixa de esfera flangeada; contendo aço forjado a quente (C45R) temperado e revenido (DIN EN 10083-2), com resistência à tração de 800 a 950 MPa; com massa inferior a 260 g, usinado com tolerâncias conforme normas (ISO 2768-mK e ISO 8015), com tratamento superficial galvanizado (ZnNi) com passivação transparente e com dimensional para suportar articulações esféricas de 25 mm; para fabricação de articulação de suspenção; com função de suportar o conjunto esférico de articulação e permitir a fixação no braço de suspenção do veículo; com aplicação em automóveis.
275 | D181-23I | 3917.40.90 | Tubo de vácuo; contendo poliamida (PA66) com fibra de vidro ou material termoplástico (PBT) com fibra de vidro; com comprimento do tubo de vácuo de 30 mm (+/- 0,2 mm), altura até base do tubo de vácuo de 20 mm (+/- 0,25 mm), altura de encaixe de 14,2 mm (+/- 0,25 mm), diâmetro interno do furo horizontal de 6 mm (+/- 0,1 mm), largura do encaixe oblongo 13 mm (+/- 0,25 mm), altura do encaixe oblongo 19 mm (+/- 0,25 mm), peso 0,006 kg (+/- 10 por cento); para fabricação de servo freio; com função de propiciar a conexão da mangueira de vácuo com o servo freio; com aplicação em automóveis.
276 | D182-23I | 3919.90.90 | Gaxeta; contendo espuma célula fechada, de poliolefina, densidade 50 kg por m3, resistência a tração de 500 kPa mínimo a 23 graus Celsius, com aplicação de adesivo acrílico em 1 ou 2 lados; com comprimento horizontal de 125 mm a 131 mm, comprimento vertical de 103 mm a 109 mm, com 04 furos de diâmetro 7 mm a 11 mm, espessura de 0,6 mm a 1,6 mm com 01 lado ou 02 lados adesivados, com ou sem papel protetivo, com ou sem aba de remoção do papel protetivo, peso de 0,0005 kg a 0,002 kg; para fabricação de servo freio; com função de vedação para impedir entrada de impurezas; com aplicação em automóveis.
277 | D183-23I | 7318.29.00 | Pino do sensor; contendo metal (X8CrNi18-9 (1.4305)); com comprimento 64,5 mm (+/- 0,1 mm), diâmetro 3,65 mm com classe de tolerância h9, rugosidade 1,6 Ra máx, peso de 0,0053 kg (+/- 10 por cento kg); para fabricação de conjunto do cilindro mestre; com função de empurrar o imã dentro do cilindro mestre e desloca o imã até a posição do sensor IBLS fazendo assim o acionamento da luz de freio traseira do veículo; com aplicação em automóveis.
278 | D184-23I | 8708.30.90 | Conjunto do reservatório de fluído de freio; contendo corpo de plástico (polipropileno copolímero), tampa com vedação, sensor de nível; com altura total de 183,93 mm (+/- 3,28 mm), altura do pescoço 95,2 mm (+/- 2 mm), altura da posição do sensor de nível 28,6 mm (+/- 1,5 mm), comprimento da posição do sensor de nível 61,62 mm (+/- 1,5 mm), peso de 0,165 kg a 0,215 kg; para fabricação de servo freio; com função de acumular e distribuir fluido de freio; com aplicação em automóveis.
279 | D185-23I | 8708.30.90 | Carcaça fundida do cilindro mestre; contendo alumínio (AlSi7Mg) fundido por gravidade; com comprimento do corpo do cilindro mestre de 79,3 mm a 80,4 mm, comprimento do pescoço do cilindro mestre de 28,3 mm a 29,3 mm, altura do cilindro de 33,1 mm a 34,1 mm, peso de 0,375 kg a 0,485 kg; para fabricação de cilindro mestre do servo freio; com função de alojar os componentes do cilindro mestre; com aplicação em automóveis.
280 | D186-23I | 8708.30.90 | Extensor de entrada; contendo corpo em metal (C15Pb+C, EN10277-2 ou 11SMnPb30+C, EN10277-3), garfo em aço (BD. 3,0 mm +/- 0,09 mm, S460MC, EN10149-2); com comprimento funcional 115 mm (+/- 2 mm), diâmetro maior do corpo 12 mm (h11), esfera diâmetro 7 mm (+/- 0,2 mm), pressão de soldagem do garfo (ISO857-1), tratamento superficial zincado, peso 0,075 kg a 0,105 kg; para fabricação de servo freio; com função de conexão entre servo freio e pedal para acionamento do freio; com aplicação em automóveis.
281 | F1-23I | 8518.29.90 | Tweeter; podendo conter aço, alumínio, plástico e seda; com função de propagação de som; frequência nominal acima de 2300 Hz, com potência entre 25W e 40W; fixação em até 2 pontos e conector elétrico de até 3 vias; com aplicação em veículos automóveis ou comerciais leves.
282 | F2-23I | 8708.30.90 | Cabo do comando de freio secundário traseiro, lado direito/esquerdo; composto de aço, borracha e PVC; temperatura de operação entre -30 graus Celsius a 120 graus Celsius; comprimento entre 1500 mm e 2800 mm; aplicado em veículos automóveis ou comerciais leves.
283 | F3-23I | 8536.50.90 | Interruptor de acionamento dos vidros elétricos; composto por policarbonato (PA6 e/ou PBT); com função de permitir o controle eletrônico da abertura e fechamento dos vidros de porta; proteção IP53, voltagem nominal de 5 V e corrente nominal de 20 mA; com aplicação em veículos automóveis ou comerciais leves.
284 | F4-23I | 8409.91.90 | Variador de fase do eixo de comando de válvulas; composto principalmente por aço sinterizado; com função de variar o enquadramento do eixo comando em relação ao eixo virabrequim; com aplicação em veículos automóveis ou comerciais leves.
285 | F5-23I | 8536.50.90 | Comando volante traseiro; composto por corpo plástico, tapete silicone para contato e PCB; com função de controlar funções de rádio ou central multimídia; podendo ter função de mudança de marcha do veículo; com aplicação em veículos automóveis ou comerciais leves.
286 | F6-23I | 8708.40.90 | Alavanca de acionamento da engrenagem ociosa da marcha ré; composto predominantemente por aço; com função de realizar o engate da engrenagem da ré, permitindo o seu acoplamento/engrenamento; localizado internamente na transmissão manual; com aplicação em transmissão de veículos automóveis ou comerciais leves.
287 | F7-23I | 8419.50.10 | Trocador de calor óleo motor; composto principalmente por alumínio; com função de realizar a troca térmica através de fluidos, mantendo o óleo do motor em temperatura de trabalho; pressão de operação de até 20 bar; transferência de calor de até 10 kW; com aplicação em veículos automóveis ou comerciais leves.
288 | F8-23I | 8536.50.90 | Seletor iluminação; composto por corpo plástico, knob plástico e retro iluminação; com função de comutar entre diferentes modos de operação do farol (DRL, AUTO, Parking Light e Farol Baixo); responsável também por ajustar os níveis de dimerização de retro iluminação, ligar e desligar o farol de neblina e selecionar o nivelamento do farol; com aplicação em veículos automóveis ou comerciais leves.
289 | F9-23I | 3926.30.00 | Fechadura traseira ; composto principalmente por plástico com reforço de fibra de vidro (PBT + GF30); com função de garantir a segurança veicular; aplicado na porta traseira de veículo comercial; com aplicação em veículos comerciais leves.
290 | F10-23I | 9032.89.25 | Unidade eletrônica do sistema de injeção; composto principalmente por alumínio e poliamida reforçada com fibra de vidro (PA6T/66 - GF33); com função de fazer o gerenciamento e comando do motor através do sinal recebido dos sensores e enviado aos atuadores de acordo com a calibração armazenada na central; aplicado em veículos gasolina ou flex; com aplicação em veículos automóveis ou comerciais leves.
291 | F11-23I | 8708.99.90 | Tubo rígido de alta pressão; composto principalmente por aço inox e aço; com função de transportar combustível da bomba de combustível de alta pressão a galeria de combustível do motor; possui 2 porcas para acoplamento; com aplicação em veículos automóveis ou comerciais leves.
292 | F12-23I | 8536.50.90 | Interruptor teto solar; composto principalmente por policarbonato; com função de acionamento da abertura e fechamento do teto solar; aplicado na plafoniera do veículo (acabamento interno do teto); com aplicação em veículos automóveis ou comerciais leves.
293 | F13-23I | 8409.91.30 | Camisa de cilindro (Liner) para motor turbo; composto por ferro fundido cinzento (GOE 300) com revestimento de alumínio; com função de garantir o funcionamento do motor encapsulando o pistão em forma cilíndrica, mantendo seu correto posicionamento; resistência à tração 280 MPa, módulo jovem 96 MPa, expansão térmica 11,9 micrometros por metro kelvin e condutividade térmica 40,4 watts por metro quadrado kelvin; com aplicação em veículos automóveis ou comerciais leves.
294 | F14-23I | 4016.99.90 | Coxim; composto por borracha vulcanizada não alveolar (TC200-70); pode conter poliéster; com função de fixação do sistema de exaustão e prevenção de vibração da exaustão em relação a carroceria; com aplicação em veículos automóveis ou comerciais leves.
295 | F15-23I | 8536.90.90 | Terminal macho selado; composto principalmente por liga de cobre e bronze, podendo conter cobre berílio, bronze berílio, bronze de fósforo; com função de fazer ligação de componentes elétricos; com aplicação em chicotes elétricos de veículos automotores.
296 | F16-23I | 3926.90.90 | Trava de plástico retentora de guarnição; fabricada em plástico injetado (PBT, PA66); utilizada para fixar guarnições na lataria de veículos automotivos.
297 | F17-23I | 8536.90.90 | Terminal macho não selado; composto principalmente por liga de cobre e bronze, podendo conter cobre berílio, bronze berílio, bronze de fósforo; com função de fazer ligação de componentes elétricos; com aplicação em chicotes elétricos de veículos automotores.
298 | F18-23I | 8538.90.90 | Conector elétrico fêmea; composto principalmente por plástico (PBT, PA), podendo conter fibra de vidro, silicone rubber, nylon, noryl tereftalato de polibutileno; com função de fazer ligação de componentes elétricos; com aplicação em chicotes elétricos de veículos automotores.
299 | F19-23I | 8536.90.90 | Terminal fêmea não selado; composto principalmente por liga de cobre, podendo conter cobre berílio, bronze berílio, bronze de fósforo; com função de fazer ligação de componentes elétricos; com aplicação em chicotes elétricos de veículos automotores.
300 | F20-23I | 8536.90.90 | Terminal olhal para furos M6 ou M8, composto por liga de cobre (latão CuNi, CuSi, etc) ou alumínio, utilizados em chicote elétrico de veículos automotivos.
301 | F21-23I | 8538.90.90 | Conector elétrico para terminal macho; composto principalmente por plástico (PBT, PA), podendo conter fibra de vidro, silicone rubber, nylon, noryl tereftalato de polibutileno; com função de fazer ligação de componentes elétricos; com aplicação em chicotes elétricos de veículos automotores.
302 | F22-23I | 8538.90.90 | Capa para conector elétrico automotivo de 01 a 30 vias; fabricado em plástico (PP, PA, PBT); aplicada em conectores para fornecer proteção e direcionar a saída de cabos.
303 | F23-23I | 8708.50.80 | Semieixo de transmissão, com eixo central fabricado em liga de aço (38B3) temperado e tulipas fabricadas em aço carbono (XC45), dotado de junta homocinética, com diâmetro do eixo central de 26 mm a 34 mm e comprimento de 600 mm a 1100 mm, aplicados em veículos automóveis de passeio.
304 | F24-23I | 8708.29.99 | Painel do compartimento de bagagem, fabricado em polipropileno (PP), com comprimento de 1200 mm a 1450 mm, largura de 330 mm a 400 mm e altura de 610 mm a 740 mm, massa de 1,5 a 2,5 kg, próprio para proteção e acabamento da carroceria, aplicado em veículos automóveis
305 | F25-23I | 7009.10.00 | Espelho retrovisor externo, com partes constituídas em alumínio fundido e plástico de alto brilho (PMMA 50004) com excelente resistência UV, com controle eletrônico e indicador luminoso de direção, vidro com raio de curvatura nominal entre 1230 e 1260 mm, área aproximada de 199 cm2 e com refletividade mínima de 45 por cento, com força para rebatimento entre 30 e 120 N e com movimentos entre 7 e 10 graus para os sentidos longitudinais e transversais, aplicado em veículos automotores.
306 | F26-23I | 8708.29.99 | Painel de suporte frontal, fabricado predominantemente em poliamida (PA6+GF40 ou PA6+GF30), aço (BF220) e porcas em aço, com comprimento de 1520 a 1560 mm, largura de 530 a 590 mm e altura de 85 a 145 mm, massa de 3,5 a 5,5 kg, próprio para suportar a fixação do conjunto frontal e proteger os componentes contra cargas externas, aplicado em veículos automóveis.
307 | F27-23I | 8708.29.99 | Painel do assoalho, fabricado em acrilonitrila butadieno estireno (ABS), com largura de 180 mm a 273 mm, comprimento de 850 mm a 925 mm e altura de 30 mm a 110 mm, massa de 0,4 a 1,3 kg, próprio para proteção da carroceria e acabamento do compartimento do bagageiro, aplicado em automóveis de passageiros.
308 | F28-23I | 8708.99.90 | Protetor inferior do motor e/ou transmissão, fabricado em plástico PET (1400GSM) com chapa de alumínio (AW-1050A) para proteção térmica, próprio para redução do arrasto aerodinâmico e proteção de componentes contra detritos, com comprimento entre 1.150 e 1.250 mm, largura entre 950 e 1.010 mm, altura entre 65 e 90 mm e peso de até 2,5 kg, aplicado em veículos automotores.
309 | F29-23I | 4016.99.90 | Coxim do motor, dotado de carcaça em liga de alumínio fundido (EN AC 46000 D-F), inserções em liga de alumínio fundido (EN AC 46000 D-F), grelha e capa do amortecedor em poliamida (PA 6.6 GF30), acoplamento e mola principal em borracha (NR e NR 50 Sh A), esfera em aço inoxidável, com comprimento entre centro de furos de 195 mm, altura igual ou inferior a 60 mm, com função de suportar o motor no compartimento dianteiro do veículo, absorvendo vibrações e impactos durante o funcionamento e movimento do motor, aplicado em veículos automóveis.
310 | F30-23I | 4016.99.90 | Suporte superior de montagem de suspensão, dotado de placa em aço (S420MC), núcleo em aço (S355MC) e poliamida (PA66), capa externa em poliamida com 30 por cento de fibra de vidro (PA66-GF30), elastômero conforme SAE J200 / ASTM D2000l, diâmetro externo de 162 mm (+- 10 mm), altura total de 26,6 mm (+- 0,2 mm), rigidez estática de 2,395 N/mm (+- 0,35 N/mm) em X, 3,2 N/mm (+- 0,48 N/mm) em Y e 1,2 N/mm (+- 0,18 N/mm) em Z, taxa dinâmica 1,5 a 100 Hz, torque de 45 Nm, com função de fixar e amortecer o conjunto de suspensão à carroceria do veículo, absorvendo vibrações e cargas axiais e radiais, aplicado em veículos automóveis.
311 | F31-23I | 8708.99.90 | Subconjunto de mangueiras de saída do ressonador, dotada de mangueira de borracha, multicamadas, com camadas de alumínio (ACM1400/ACM1900), reforçada com trama de politereftalato de etileno (PET), mangueira de borracha multicamadas, com camadas de elastômero (FKM SAE J200/ VMQ SAE J200) e reforço em aramida e tubo de plástico poliamida reforçado com fibra de vidro (PA66-GF35), mangueira de respiro com diâmetro interno aproximado de 9,5 mm (+- 0,35 mm) e espessura da parede de 3,5 mm (+- 0,35 mm), capaz de suportar pressão máxima igual ou inferior a 1,7 bar e temperaturas de até 190 graus Celsius, aplicado em veículos automóveis.
312 | F32-23I | 3917.39.00 | Duto do ressonador, dotada de mangueira de borracha multicamadas, com camadas de alumínio (ACM1400/ ACM 1900), reforçada em politereftalato de etileno (PET), duto ressonador em plástico poliamida (PA66-PA6 GF35), diâmetro interno de 55 mm a 58 mm, diâmetro externo dos bocais de 64 mm a 67 mm e comprimento igual ou inferior a 400 mm, pressão máxima igual ou inferior a 1,7 bar, capaz de suportar temperaturas de até 190 graus Celsius, aplicada no sistema de admissão de veículos automóveis.
313 | F33-23I | 8421.39.90 | Cânister, composto de módulo de diagnóstico de vazamento do sistema de combustível, cânister de controle de emissões evaporativas, com corpo em plástico (PA6-GF30), filtro de vapores de combustível, com vazamento máximo suportado de 25 cc/min a 10 kPa, suporte do cânister de emissões evaporativas, fabricado em aço, com espessura de 1,5 mm, mangueiras de vapores de combustível, construída em borracha (NBR/PVC), com diâmetro interno de 16 mm, filtro de pó para cânister, com capacidade de filtragem de 21 g, próprio para identificar e filtrar gases e vazamentos na linha de alimentação de combustível veicular em automóveis de passageiros.
314 | F34-23I | 8413.30.90 | Bomba de água elétrica; contendo corpo principal e tampa, com bocais de entrada e saída de diâmetro inferior ou igual a 23 mm, conector de chicote com soquete de 3 pinos, porta de entrada e saída conforme norma DIN 3021-3, área do bocal de acordo com a norma DIN 3021-3, aplicada em sistemas automotivos para circulação de fluido de arrefecimento de veículos automóveis.
315 | F35-23I | 8708.99.90 | Suporte da transmissão, fabricado em ferro fundido dúctil (EN GJS 400 15), corpo da peça com espessura aproximada de 40 mm (+-10 mm), comprimento total igual ou inferior a 300 mm, com furos de diâmetro de 12 mm a 30 mm, possui um furo oblongo de 10 mm a 14 mm de largura e 12 mm a 16 mm de comprimento, rugosidade máxima Ra da superfície de 3,2 micrometros, aplicado em veículos automotores de passageiros.
316 | F36-23I | 8708.29.99 | Suporte dianteiro do painel de suporte frontal, direito ou esquerdo, fabricado predominantemente em poliamida (PA6+GF30), aço (BF220), porcas e buchas em aço, com comprimento de 200 mm a 240 mm, largura de 110 mm a 150 mm e altura de 170 mm a 210mm, massa de 0,5 a 2,5 kg, próprio para suportar o painel frontal, faróis e para-choque, aplicado em veículos automóveis.
317 | F37-23I | 8708.29.99 | Painel de isolamento, fabricado em base polimérica, com comprimento de 1300 a 1500 mm, altura de 90 a 250 mm, largura de 220 a 350 mm, próprios para isolamento de vibrações e ruídos em veículos automóveis.
318 | F38-23I | 8708.99.90 | Pedal eletrônico do acelerador; dotado de sensor de posição; ângulo de rotação igual ou inferior a 15,5 graus, conector de 6 pinos em polibutileno (PBT-GF40), carcaça em polipropileno (ASTM D5857/ PP140G40), braço do pedal em poliamida (PA6-GF40), com nível de ruído em acionamento de 45 dB (A), aplicado em veículos de passageiros.
319 | F39-23I | 8708.30.90 | Pedal do freio, dotado de sensor de posição, braço do pedal em aço (S355MC), placa do pedal em aço (S500MC), suporte do pedal de freio em polipropileno reforçado (PPGF40), amortecedor em termoplástico, ângulo de rotação igual ou inferior a 26 graus, resistência mínima a um torque de 12 Nm, aplicado em veículos de passageiros.
320 | F40-23I | 7326.90.90 | Suporte do sistema de exaustão, fabricado em ferro fundido (EN GJS 500-7) ou aço inox (AISI 441/1.4509), com espessura de 2,5 a 4,5 mm, com comprimento de 105 a 120 mm, massa aproximada de 0,25 a 0,80 kg, próprio para suporte e fixação de componentes do sistema de exaustão, aplicado em veículos automóveis de passageiros.
321 | F41-23I | 4009.31.00 | Tubo do coletor de admissão, dotado de mangueira de borracha convoluta (CPE4019 - CPE4021), anel de compressão em aço inox (AISI CNi18-10), tubo plástico com reforço de fibra de vidro (PA6-GF30), retentores de plástico (PA66-GF35) ou aço, com comprimento total aproximado de 599,3 mm (+- 10 mm), diâmetro interno do bocal de 60 mm a 70 mm, diâmetro externo do final do encaixe do bocal de 50 mm a 60 mm, pressão máxima relativa igual ou inferior a 1,7 bar, capaz de suportar temperaturas de até 190 graus Celsius, aplicado em veículos automóveis.
322 | F42-23I | 8708.99.90 | Tubo de alimentação de combustível, dotado de tubo em poliamida (PA12), conectores, anéis de vedação e clipes de fixação, com espessura de parede do tubo aproximada de 1 mm (+- 0,15 mm), diâmetro interno aproximado de 8 mm (+- 2 mm), temperatura de trabalho de -40 a 100 graus Celsius, aplicada em veículos automóveis.
323 | F43-23I | 8708.29.99 | Revestimento do painel de compartimento do bagageiro, fabricado em polipropileno (PP MD10), com comprimento de 990 a 1015 mm, largura 450 a 490 mm e altura de 125 a 145 mm, com massa de 1,5 a 1,9 kg, próprio para revestimento e acabamento estético da tampa traseira do bagageiro, aplicado em veículos automóveis.
324 | F44-23I | 8708.40.90 | Respiro do óleo da transmissão, composto por poliamida (PA12), plástico, aço e nylon (PA66); com diâmetro interno de 3 mm a 9 mm e diâmetro externo de 5 mm a 11 mm; para veículos automóveis de passageiros.
325 | F45-23I | 8543.70.99 | Sensor eletrônico de estacionamento de tecnologia ultrassônico, utilizado na aplicação frontal e/ou traseiro da unidade de controle eletrônico de gerenciamento do sensor do sistema de estacionamento de veículos automotores, com carcaça em polipropileno reforçado com fibra de vidro (PP-GF30), tensão nominal de trabalho de 8 a 16 volts, frequência de operação de 43 kHz a 60 kHz e temperatura de operação de -40 graus Celsius a 85 graus Celsius.
326 | F46-23I | 8543.20.00 | Sensor de velocidade da roda, com carcaça em poliamida (PA6.12-GF30), bucha em aço laminado (DIN EN 10139), cabo do sensor em poliuretano (PU), conector de 2 pinos com terminais estanhados; detecção digital por elemento AMR duplo, tensão de operação de 5 V a 20 V, temperatura de operação -40 a 115 graus Celsius, próprio para sistemas de detecção de velocidade e direção de rotação, com função de monitoramento de rotação das rodas, aplicado em veículos automotivos.
327 | F47-23I | 8543.70.99 | Sensor de altura da suspensão, composto de corpo e alavanca em poliamida (PA6-GF30), bracket em aço (S355MC) com espessura média da peça de 3 mm (+-0,5 mm), sensor dotado de conector de três pinos, tensão de alimentação de 5 V (+-10 por cento), faixa de medição de 0, 90, 180 e 270 graus, ângulo de deslocamento igual ou superior a 39,5 graus, aplicado em veículos automóveis.
328 | F48-23I | 9026.20.90 | Sensor de pressão do coletor; com carcaça em polibutileno tereftalato (PBT), vedação em anel o-ring em fluorelastômero (FKM), dotado de conector de 3 vias, bucha em aço inoxidável (SUS 304-1/2H) conforme norma JIS G4303; com pressão de operação de -20 a 20 kPaG, temperatura de operação de -40 a 135 graus Celsius, tensão de alimentação igual ou inferior a 5,25 V, corrente de alimentação igual ou inferior a 12,5 mA, aplicado em veículos automóveis.
329 | F49-23I | 9032.89.29 | Módulo eletrônico receptor RFHM (radio frequency hub module); composto principalmente por nylon 66 (PA66 GB30-GF10) e polipropietileno (PP TD20); com função de permitir o acesso e a partida do veículo com a chave presencial; frequência nominal entre 315 e 433,92 MHz e LF receiver de 125 kHz; com aplicação em veículos automóveis ou comerciais leves.
330 | F50-23I | 8708.30.90 | Mangueira do freio dianteiro, contendo mangueira em borracha (EPDM), grommet e buffers em elastômero (TPS 70 +- 5 ShA), conectores e terminais em aço (EN 10277-3/ 11SMnPb30/ EN10263-2), arruela em cobre (UNS C10200/C12200), com comprimento total igual ou inferior a 600 mm, próprio para condução do fluido de freio em veículos automóveis.
331 | F51-23I | 9026.20.90 | Sensor de pressão e temperatura; contendo sensor de temperatura com termistor do tipo NTC (coeficiente de temperatura negativo), módulo de sensor de pressão internamente acoplado, carcaça e tampa em polibutileno reforçado com fibra de vidro (PBT-GF), vedação em anel o-ring de HNBR, terminais do conector do tipo lâmina em bronze estanhado, dotado de conector de quatro pinos, bocal de acoplamento com diâmetro igual ou inferior a 12 mm, tempo de resposta máximo do sensor de 1 milissegundo, tolerância de pressão de -3 a 3 kPa, aplicado a veículos automóveis.
332 | F52-23I | 8481.10.00 | Válvula de recirculação de ar, com corpo em plástico (PA66-GF35), com diâmetro externo do corpo de 50 mm a 62 mm, tensão de operação de 8 a 16 V, bobina com resistência de 13,2 ohms (+- 0,5 ohms), velocidade de atuação igual ou inferior a 40 ms, própria para recirculação de gases no sistema de emissões de automóveis de passageiros.
333 | F53-23I | 4009.42.90 | Tubulação de condução de fluido de arrefecimento multifunção, dotado de componentes predominantemente em borracha de etileno propileno dieno monômero (EPDM), IPROFLEX, poliamida (PA66) e aço, com comprimento igual ou inferior a 1260 mm e massa igual ou inferior a 0,7 kg, aplicada em veículos automóveis.
334 | F54-23I | 8409.91.17 | Guia de válvulas de motores de veículos automóveis, fabricada em liga de cobre (HCA60), comprimento de 46 mm (-0+0.2 mm), diâmetro interno de 4.9 mm (+- 0.05 mm), rugosidade da parede interna de 6.3 Ra.
335 | F55-23I | 8525.89.29 | Câmera dianteira do sistema de assistência ao condutor aplicada em veículos automóveis, com sensor de 1.824 x 940 pixels efetivos, ângulo de visão de 100.3 x 39.3 x 100 graus, comunicação via rede CAN com controlador externo, montado em invólucro externo fabricado em liga de alumínio.
336 | F56-23I | 8409.91.16 | Anel de óleo para pistão de motores de veículos automóveis, com o trilho lateral fabricado em liga com superfície periférica tratada com tratamento de baixa fricção em nitreto de cromo (CrN) aplicada por meio de deposição física de vapor e superfície interna tratada com nitretação gasosa.
337 | F57-23I | 8409.91.90 | Assento de válvulas de exaustão para motores de veículos automóveis, densidade da liga de 67 a 72 gr/cm2, diâmetro interno de 19 mm, diâmetro externo de 25 mm, parede externa com rugosidade de 3.2 Rt.
338 | F58-23I | 8537.10.90 | Módulo eletrônico para veículo automóveis, gerenciamento de múltiplas funções, incluindo comando dos sensores de assistência a manobras, do sistema de detectação de uso do cinto de segurança, dos comandos da alavanca multifunção do volante, do sistema imobilizador, dos vidros elétricos, comando de acionamento do sistema de advertências (buzzer) e sistemas opcionais como ECU de segurança, acendimento automático dos faróis, com envio e recebimento de comunicação LIN e CAN
339 | F59-23I | 8512.20.11 | Farol com projeção de luz full LED, com LEDs montados em placa de circuito tipo MCPCB, com farol baixo composto de 7 LEDs de 29 Watts, luz auxiliar do farol baixo em LED de 0.55 Watt, farol alto com 6 pontos de LED de 25 Watts, luz de rodagem diurna com 21 pontos de 16 Watts, indicador de direção com 21 pontos de LED de 16 Watts e luz de posição com 2 LEDs de 2 Watts montado sobre placa tipo FR-4.
340 | F60-23I | 8708.99.90 | Tubo guia do rolamento e acionamento da embreagem; composto principalmente por aço, podendo ter revestimento eletrolítico de zinco e liga de zinco; pode conter retentor de vedação; com função de orientar e suportar o rolamento de embreagem, garantindo seu alinhamento e funcionamento durante o acionamento da embreagem; localizado internamente na caixa seca da transmissão manual; com aplicação em veículos automóveis ou comerciais leves.
341 | F61-23I | 4011.10.00 | Pneu de uso temporário sem câmara, nomenclatura (T125/80D15 95M) construído em carcaça estrutural tipo diagonal, com largura entre 120 e 126 mm, para rodas com diâmetro de 15 polegadas, com altura de sua secção/costado correspondente a 80 por cento de sua largura, com peso aproximado de 3,7 kg.
342 | F62-23I | 8708.99.90 | Mangueira de entrada de ar do sistema de aspiração; composto por poliamida (PA6 GF35), podendo conter borracha; com função de canalizar o ar para o motor; reduzindo a entrada de sujeira e impurezas e manter o fluxo de ar estável para melhor queima de combustível e desempenho do motor; com aplicação em veículos automóveis ou comerciais leves.
343 | F63-23I | 8708.30.90 | Pedal de freio com corpo fabricado em aço laminado a quente, de espessura de 8.0 mm, 'pad' de borracha (SBR), com suporte fabricado em aço laminado a quente, bucha em POM, com percurso entre 110 e 116 mm quando pressionado, montado com interruptor elétrico e conector de 4 terminais, folga de acionamento do sensor entre 5 e 9 mm.
344 | F64-23I | 8708.93.00 | Pedal para embreagem de veículos automóveis de passageiros, com braço fabricado em aço laminado a quente grade (SS400) com espessura de 6.0 mm, base de fixação em plástico (PP), curso total entre 140 e 146 mm, montado com sensor e atuador.
345 | F65-23I | 8512.20.19 | Dispositivo de iluminação da cabine de veículos automóveis, montado no mesmo corpo com botões e circuito elétrico de conexão com o sistema de telemática do veículo, sendo responsável também por acionamento da chamada de emergência ou conexão da chamada telefônica com a central, contém sensor ultrassônico do alarme e microfone e iluminação do painel por LEDs.
346 | F66-23I | 8708.29.99 | Conjunto de amortecimento de vibração da cabine, com bolsa pneumática de diâmetro máximo de 140 mm e pressão máxima de 10 bar, com válvula niveladora interna, conectores de alimentação pneumática tipo push in/ push out e hastes com bucha deslizante nas extremidades; hastes com distância máxima entre furos da bucha de 362 mm com o bolsão totalmente aberto; dimensões aproximadas de 872 mm x 368 mm x 140 mm; peso aproximado de 20 kg.
347 | F67-23I | 9032.89.29 | Central eletrônica, contendo caixa de suporte e tampa em Nylon reforçado com fibra de vidro (PA6-GF20), com tensão nominal de até 24 V ou menos, consumo em modo de espera (stand-by) menor ou igual a 7 mA, dotada de conector com até 8 vias, com função de travamento das portas por controle remoto de rádio frequência, peso aproximado 0,1kg (+-0,01 kg) aplicado em veículos comerciais médios e pesados.
348 | F68-23I | 8708.29.99 | Conjunto estrutural metálico composto por seção tipo caixa, longarina lateral e reforço, fabricado em aço galvanizado GI 60/60 (CR02, CR01, CR04), com espessura máxima da chapa igual ou inferior a 6 mm, com tratamento superficial por galvanização a quente; furações na seção tipo caixa com diâmetros entre 10 mm e 18 mm, aplicado na interface para acoplamento da suspensão de cabine a cabine em veículos comerciais pesados.
349 | F69-23I | 8708.29.99 | Revestimento de parede anterior, fabricado em aço pelo processo de estampagem, com espessura aproximada de 1,2 mm; com acabamento superficial zincado, contendo vedações e/ou uniões por selantes industriais; furos e aberturas para passagem ou fixação de partes elétricas, acabamentos ou estruturais; revestimento com largura máxima igual ou inferior a 2160 mm e altura máxima igual ou inferior a 676 mm; próprio para veículos comerciais pesados.
350 | F70-23I | 8708.80.00 | Barra de reação, utilizada em sistemas de suspensão de veículos, própria para absorver esforços radiais, axiais e movimentos torcionais; contendo barra/tubo fabricada em aço conforme norma (EN 10305-1-E355+N), diâmetro externo igual ou inferior a 60 mm e espessura de parede igual ou inferior a 6 mm, com limite de escoamento mínimo (Rp0,2) do tubo de 355 N/mm2 aproximadamente; limite de escoamento mínimo (Rp0,2) do alojamento (carcaça) de 320 N/mm2 aproximadamente; resistência à tração (Rm) do pino esférico duplo entre 686 e 882 N/mm2, próprio para veículos comerciais pesados.
351 | F71-23I | 8481.20.90 | Válvula distribuidora, aplicado em sistemas pneumáticos automotivos para controle dos freios, constituído predominantemente em liga de alumínio com proteção superficial de cromo; pressão máxima igual ou inferior a 15 bar; temperatura trabalho de -40 graus Celsius a 80 graus Celsius; tensão máxima de trabalho de 32 V ou menos; corrente máxima aproximada de 200 mA; capacidade de carga igual ou inferior a 10 mA para carga ôhmica; saída PWM com corrente máxima aproximada de 20 mA e resistência interna de até 100 kohm ou menos; classe de proteção (IP 6K6K, 6K9K e/ou 6K7); indicado para veículos comerciais médios.
352 | F72-23I | 8708.92.00 | Tubo de descarga final para sistema de escapamento de veículos, responsável pela condução e liberação dos gases de exaustão, fabricado pelo processo de hidroconformação em aço inoxidável (AISI 304), com dureza menor ou igual a 94 Rockwell B, tensão de escoamento maior ou igual a 225 MPa e tensão de ruptura entre 490 e 685 MPa; com espessura de 2 mm (+- 0,2 mm), bocal com diâmetro interno de 126,5 mm (+- 0,3 mm) e com flange de diâmetro 146 mm (+- 0,5 mm); bocal elíptico de altura aproximada de 99 mm e largura aproximada de 172,5 mm; próprio para veículos comerciais pesados.
353 | F73-23I | 8408.20.20 | Motor de pistão, 4 cilindros em linha de ignição por compressão de 2.000 cm3 de cilindrada com duplo comando de válvulas, com tração dianteira e traseira, com sistema de alimentação Common Rail, Turbo Intercooler, com potência de 170 cv à 3.500 rpm, torque de 39 kgf.m a 1.500 rpm para veículos comerciais leves e pesados.
354 | F75-23I | 9029.90.10 | Moldura painel de instrumentos, lado do motorista, fabricado em PC e/ou ABS; com dimensões máximas iguais ou inferiores a 480 x 320 x 120 mm; com encaixe para cluster e interruptores elétricos; com diâmetro máximo igual ou inferior a 75 mm; próprio para uso em veículos comerciais leves.
355 | F76-23I | 8536.10.00 | Caixa de fusíveis contendo corpo em termoplástico reforçado com fibra de vidro (PBT-GF20 HB), barramento em cobre (CuETP H4), terminal da bateria em liga de Cobre-Zinco (CuZn33), com tensão de operação entre 6 V a 12 V, corrente máxima contínua igual ou inferior a 210 A, resistência das bobinas iguais ou inferiores a 10 ohm; tempo máximo do pulso de excitação das bobinas igual ou inferior a 500 ms; classe de proteção (IP6K4K); tem função de proteger os componentes elétricos do veículo circuitos, com aplicação em veículos comerciais leves.
356 | F77-23I | 8708.30.90 | Unidade de pedais, com conector de até 7 pinos, capa do pedal em borracha com largura maior ou igual a 54 mm, 62 mm de altura e 12,5 mm de espessura, com dimensões de 330 x 430 x 360 mm (+-10 mm), com transmissor de sinal de freada, pressão de operação de 13 bar, força de detecção de 22 kN, curso de aproximadamente 12,4 mm e tensão de 9 a 32 V, peso aproximado 9,1 Kg (+- 0,1 kg) aplicado em veículos comerciais pesados.
357 | F78-23I | 9032.89.29 | Central eletrônica, com carcaça em polipropileno reforçado com fibra de vidro (PP-GF20) com duas abas para fixação; dotado de dois conectores com até 48 vias ou menos; tensão nominal de 12 V; corrente máxima igual ou inferior a 300 mA; classe de proteção IP5K2; com função de gerenciar os sistemas de assistência ao estacionamento do veículo, indicado para veículos comerciais leves ou pesados.
358 | F79-23I | 8708.30.19 | Pinça de freio flutuante; direita e/ou esquerda; composta por pinça com 2 pistões de diâmetro inferior ou igual a 44 mm; acompanhada de pastilhas de freio com material de atrito de densidade igual ou inferior a 7 g/cm3, dureza igual ou inferior a 155 HRS, coeficiente de atrito entre 0,23 e 0,55; com torque de frenagem de até 3342 Nm; com locais de conexão e sangria e proteção superficial; utilizada em sistema de freio traseiro de veículos.
359 | F80-23I | 8708.30.90 | Servofreio para veículos automotivos, dotado de reservatório de fluído de freio; haste de acionamento, cilindro mestre, servofreio (hidrovácuo); com curso total do cilindro mestre máximo de até 55 mm ou menos; pressão diferencial entre os circuitos de até 2,5 bar a 30 bar e até 3,8 bar a 80 bar; com tratamento de proteção conforme norma (NDT 5.J.01.03) e anodização sulfúrica na bomba de freio em alumínio; pressão de ruptura do reservatório de maior ou igual a 8 bar, intensidade máxima de corrente no sensor de nível de até 10 mA, com a função de auxilio de frenagem em veículos comerciais leves.
360 | F81-23I | 8708.95.10 | Módulo de airbag do passageiro, composto por inflador, bolsa de airbag, cobertura, carcaça, retentor e suporte; com cobertura fabricada em polipropileno com EPDM; volume do saco de 110 litros (+- 5 litros), confeccionado em poliamida (PA 6.6); com inflador contendo propelente principal à base de nitrato de guanidina e hidróxido de cobre, com temperatura do autoignitor aproximada de 160 graus Celsius, resistência da ponte entre 1,7 e 2,5 ohms e corrente máxima igual ou inferior a 1,75 A / 2 ms; módulo com comprimento nominal aproximado de 338 mm, largura nominal aproximada de 201 mm e altura nominal aproximada de 221 mm; temperatura de trabalho entre -30 graus Celsius e 85 graus Celsius; aplicado no sistema de segurança veicular, próprio para veículos comerciais leves.
361 | F82-23I | 8482.20.10 | Rolamento de rolos cônicos, com gaiola fabricada em poliamida (PA66/ISO TC6), anel interno com diâmetro inferior ou igual a 55 mm, anel externo com diâmetro inferior ou igual a 90 mm, largura axial inferior ou igual a 60 mm; elementos rolantes em aço tipo BI conforme norma ISO-683-17:1999; vedação composta por chapa de aço e borracha (FKM), aplicado nos cubos de roda para rodado simples ou duplo de veículos comerciais pesados.
362 | F83-23I | 8708.95.10 | Módulo airbag do motorista, dotado de inflador, bolsa de airbag, cobertura, retentor do saco e placa de reação; com cobertura fabricada em termoplástico (TPO Multiflex 4203); volume aproximado do saco de 54 litros e fabricado em tecido (580 DTEX); com inflador conforme norma USCAR 24, com carga pirotécnica composta por ignitor fabricado em (ZPP), carga de aceleração em (GUNI AZM), carga de autoignição em (NTO-63) e um propelente principal de (GUNI-LPc); módulo com largura nominal aproximada de 168 mm, altura nominal aproximada de 171 mm e comprimento nominal aproximado de 126 mm; temperatura de trabalho entre -35 graus Celsius e 85 graus Celsius; aplicado no sistema de segurança veicular, próprio para veículos comerciais pesados.
363 | F84-23I | 8708.92.00 | Tubo intermediário de escape, aplicado no sistema de exaustão de veículos, fabricado em aço inoxidável, dotado de isolamento térmico com espessura igual ou inferior a 11 mm, temperatura externa máxima do isolamento menor ou igual a 200 graus Celsius e condutividade térmica aproximada de 0,101 W/mK a 500 graus Celsius; bocal com diâmetro igual ou inferior a 120 mm; contém flexíveis; responsável por conduzir os gases do motor e absorver vibrações térmicas próprio para veículos comerciais pesados.
364 | F85-23I | 9029.20.10 | Cluster, construído por lente, carcaça, componentes eletrônicos, ponteiros analógicos e display central, com função de exibir RPM e alertas de falhas do veículo, com lente em policarbonato; dimensões máximas iguais ou inferiores a 85 mm x 400 mm x 160 mm; equipado com um conector de 18 pinos que permite integração com sistemas eletrônicos do veículo para monitoramento em tempo real; próprio para veículos comerciais leves e médios.
365 | F86-23I | 8708.99.90 | Conjunto pedaleira com pedal de freio e pedal de embreagem, dotado de mola do pedal de freio em material (EN 10270-DH) e diâmetro aproximado de 2,7 mm, amortecedor de fundo de curso, mola do pedal de embreagem em material (EN 10270-DH) e diâmetro aproximado de 4,6 mm, capa de pedal em material (PVC80), pedal de embreagem em material (PA), e suporte de pedal em material (PP); pedal de freio com força de escoamento mínima de até 180 daN e máxima de até 300 daN; próprio para veículos comerciais leves.
366 | F87-23I | 8413.30.30 | Bomba mecânica de óleo com carcaça em ferro fundido, com engrenamento interno em ferro fundido, possui dimensões de 230 mm x 140 mm x 100 mm, podendo pesar até 4 kg, própria para pressurizar óleo e lubrificar mancais, pistões, virabrequim e comando de válvulas, aplicada em motores diesel de 4 cilindros de até 4,9 litros, utilizado em tratores agrícolas.
367 | F88-23I | 8708.99.90 | Suporte para fixação da mola de suspensão, fabricado em aço pelo processo de estampado, com espessura máxima aproximada de 6 mm; contendo bucha metálica soldada, com diâmetro externo aproximado de 38,0 mm e diâmetro interno aproximado de 20,2 mm; com dureza igual ou inferior a 12 HRC; tensão de ruptura igual ou inferior a 480 - 620 MPa; suporte com dimensões aproximadas a 332 x 98 x 154 mm; com a função de fixar e sustentar a mola da suspensão no chassi do veículo, próprio para veículos comerciais leves.
368 | F89-23I | 8481.90.90 | Válvula relé para controle pneumático, com temperatura de trabalho entre -40 e 80 graus Celsius, pressão de alimentação máxima para frenagem de serviço igual ou inferior a 12,5 bar, para frenagem de estacionamento igual ou inferior a 8,5 bar, e pressão máxima sem funcionamento igual ou inferior a 14,5 bar; válvula com largura máxima igual ou inferior a 110 mm e altura igual ou inferior a 120 mm; com função de proteção contra sobre pressão, próprio para veículos comerciais pesados.
369 | F90-23I | 8301.20.00 | Conjunto fechadura, constituído por chapas de aço de espessura entre 3 e 5 mm, com largura aproximada de 105 mm e altura aproximada de 116,3 mm, calibrada para fechar em um pino cilíndrico de diâmetro de 30 mm (+- 0,1 mm), com proteção superficial contra oxidação, com cilindro de pressão nominal de 300 bar, pressão para abertura da fechadura entre 30 e 35 bar, peso aproximado 2,4kg (+- 0,1kg).
370 | F91-23I | 8301.20.00 | Fechadura completa, predominantemente em aço, com ângulo de giro da fechadura de 61 graus (+- 2 graus), ângulo aproximado do primeiro estágio de 26 graus, com 2 conectores de até 4 pinos, tensão de 24 V, com altura aproximada de 126 mm e largura aproximada de 73 mm, peso aproximado 0,5kg (+-0,1 kg), aplicado em veículos comerciais médios e semipesados.
371 | F92-23I | 8481.20.90 | Eletroválvula niveladora pneumática para sistemas de suspensão de veículos; contendo alumínio, aço, zinco e poliamida; dotada de até 5 portas ou menos; com pressão de trabalho de até 20 bar; tensão de trabalho igual ou inferior a 30 V e corrente igual ou inferior a 0,42 A; temperatura de trabalho entre -40 e 80 graus Celsius; grau de proteção (IP 6K9K e/ou 6K6K (DIN 40050)); dimensões máximas iguais ou inferiores a 215 x 180 x 85 mm; própria para veículos comerciais pesados.
372 | F93-23I | 9025.19.90 | Sensor de temperatura dos gases de escape, dotado de ponta sensorial feita em platina com diâmetro igual ou menor a 10 mm, com cabo com isolamento mineral em aço inoxidável (1.4845); cabo flexível feito de PTFE com seção transversal aproximada de 0,5 mm2; com ou sem manga de proteção de fibra de vidro revestida com verniz de silicone; com comprimento máximo igual ou inferior a 700 mm; temperatura máxima de trabalho de 850 graus celsius e tensão de entrada de 5V (+- 0,1 por cento), conector elétrico com duas vias, próprio para veículos comerciais leves e médios.
373 | F94-23I | 8501.31.10 | Levantador do vidro elétrico, com curso mínimo aproximado de 575,1 mm (+ 10 mm), torque do motor elétrico de 4,5 a 5,5 Nm, tempo de subida do vidro de 3,8 a 5 segundos, corrente de operação menor que 9 A, com conector de 6 pinos, com 167 mm de largura e 691 mm de comprimento, peso aproximado de 1,2 kg (+- 0,1 kg) e aplicado em veículos comerciais leves e/ou ônibus.
374 | F95-23I | 4011.70.90 | Pneu agrícola com tecnologia VF (VERY HIGH FLEXION), na medida 800 / 70R38, possui alta flexão para absorção de carga, pode suportar até 40 por cento mais carga com a mesma pressão dos pneus sem a tecnologia VF, podendo pesar 400 kg, próprio para implemento em tratores agrícolas.
375 | F96-23I | 8708.30.90 | Eixo árvore do comando de direção, com ângulo máximo de operação de 35 graus, curso de operação de 454 mm, comprimento de 631 mm, com temperatura de operação de -40 a 90 graus Celsius, com diâmetro de até 55 mm, com peso aproximado de 4,1 kg (+- 0,1 kg), aplicado em veículos comerciais pesados.
376 | F97-23I | 8708.29.99 | Amortecedor pneumático, com molas coaxiais e câmara de ar, próprio para uso em sistemas de suspensão de cabines, com comprimento estendido máximo igual ou inferior a 430 mm e comprimido máximo igual ou superior a 300 mm; fole/bolsa de ar com diâmetro máximo do igual ou inferior a 150 mm e pressão de ruptura igual ou superior a 25 bar; com revestimento zincado conforme normas (WN 62/5-74920 e/ou WN 62/5-76541) e com espessura igual ou inferior a 10 micrometros; contendo válvula de pistão, fixação por olhal ou bucha, com função de reduzir vibrações e impactos transmitidos da estrutura do veículo, com peso aproximado de 4,0 kg (+- 0,1 kg) e aplicado em veículos comerciais pesados.
377 | F98-23I | 8708.99.90 | Suporte do semieixo; composto principalmente por alumínio; com função de sustentar e fixar o semieixo alinhado em relação ao câmbio, diferencial e a roda; auxilia na absorção de choques e vibrações provenientes do terreno; com aplicação em veículos automóveis ou comerciais leves.
378 | F99-23I | 8708.92.00 | Tubulação descarga; composto principalmente por aço inox; com função de conduzir os gases do motor desde o coletor até o catalisador ou silenciador frontal; com aplicação em veículos automóveis ou comerciais leves.
379 | F100-23I | 8518.10.90 | Microfone de teto; composto por carcaça plástico (PC+ABS); com função de captação de voz para sistemas de comunicação; integra-se a dispositivos como o bluetooth, hands-free, assistentes de voz, sistemas de navegação e controle por comando de voz; com aplicação em veículos automóveis ou comerciais leves.
380 | F101-23I | 3926.90.90 | Botão de fixação; composto por plástico; com função de prender ou fixar componentes em veículo; componente de montagem projetado para ser inserido em um furo expandindo-se para garantir uma fixação segura; com aplicação em veículos automóveis ou comerciais leves.
381 | F102-23I | 8302.10.00 | Dobradiça do capô; composto principalmente por aço; com função de permitir a abertura e o fechamento do capô; suportar o peso e as movimentações do capô facilitando o acesso ao motor; com aplicação em veículos automóveis ou comerciais leves.
382 | F103-23I | 4010.33.00 | Correia auxiliar motor; composto principalmente por borracha, podendo conter aramida; com função de sincronizar o movimento do eixo de comando de válvulas; com aplicação em veículos automóveis ou comerciais leves.
383 | F104-23I | 8708.99.90 | Moldura console comando cambio; composto por plástico (PC + ABS); com função de acabamento do comando do câmbio automático; também comporta outros botões de comandos auxiliares no console; com aplicação em veículos automóveis ou comerciais leves.
384 | F105-23I | 8301.20.00 | Kit composto por duas chaves, sendo uma de radiofrequência e a outra fixa reserva; com dimensões de 59,05 mm de comprimento por 37,54 mm de largura e peso de 0,025 kg.
385 | F106-23I | 8708.29.99 | Recobrimento do vão de carga; composto por poliéster, vinil ou plástico (poliamida PA); pode conter haste metálica ou outros materiais; com função de proteção do vão do porta-malas; atua também como barreira visual e térmica do compartimento de carga; com aplicação em veículos automóveis ou comerciais leves.
386 | F107-23I | 9401.99.00 | Estrutura banco traseiro completa; composto principalmente por aço, podendo conter plástico e cabos; com função de garantir correta posição e a sustentação da espuma e acabamento do banco; pode também ter função de regulagem e acionamento dos mecanismos do banco; com aplicação em veículos automóveis ou comerciais leves.
387 | F108-23I | 3926.30.00 | Conjunto de comando de abertura externa de portas composto por peças plásticas injetadas, eixo de aço, mola de aço, batente de borracha e graxa e mecanismo com acionamento mecânico para abertura interna das portas dianteiras e traseiras de veículos automóveis; possui dimensões de 140 mm x 72 mm x 35 mm (+-14 mm) e peso de 82 g.
388 | F109-23I | 4011.70.90 | Pneu agrícola com tecnologia VF (VERY HIGH FLEXION), na medida 600 / 70R30, possui alta flexão para absorção de carga, pode suportar até 40 por cento mais carga com a mesma pressão dos pneus sem a tecnologia VF, podendo pesar 200 kg, próprio para implemento em tratores agrícolas.
389 | F110-23I | 8409.91.90 | Cobertura coletor admissão; composto por plástico (termoplástico poliamida), podendo conter espuma (melamina); com função de reduzir os ruídos provenientes do coletor de admissão e com função estética; aplicado em motor proporcionando um visual mais limpo e organizado no cofre do motor; ajuda a proteger de contato acidental; com aplicação em veículos automóveis ou comerciais leves.
390 | F111-23I | 8501.10.19 | Motor elétrico de corrente contínua, contém conector com 4 terminais (6,35 x 0,8), tensão nominal de trabalho de 12 V, corrente elétrica de até 2,6 A, potência máxima de 31 W e 52 rpm, possui dimensões de 225 mm x 89 mm x 88 mm, peso de 1,2 kg, utilizado no acionamento do limpador do para-brisa, aplicado em tratores agrícolas.
391 | F112-23I | 8409.99.99 | Amortecedor de vibração com corpo em silicone, com capacidade de absorção de choque e capacidade retornar a sua forma original após períodos prolongados de compressão, altamente durável, com dureza 12 Shore A, módulo de (Young) de 670300 Pa, resistência a tração de 1580000 Pa, alongamento de até 480 por cento, condutividade térmica de 0,20 W/mK, resistividade volumétrica de 3,2x10^12 Ohm.m, rigidez dielétrica de 18,4 kV/mm, resistência a intempéries e óleo lubrificante, capacidade de trabalho em temperaturas de -40 graus Celsius a +200 graus Celsius, possui 34 mm de diâmetro por 15 mm de altura, podendo pesar até 0,009 kg, aplicado no suporte do módulo de controle eletrônico dos motores diesel para evitar vibração excessiva, utilizado em máquinas agrícolas.
392 | F113-23I | 8536.50.90 | Interruptor de acionamento de vidro da porta; composto principalmente por carcaça plástico (PC+ABS); com função de acionamento do vidro elétrico; moldura plástica incorporada; com aplicação em veículos automóveis ou comerciais leves.
393 | F114-23I | 8409.91.90 | Injetor de gás, compatível com biometano e gás natural veicular (GNV), conforme regulamento ECER 110, com capacidade de admitir impurezas de até 10 mícrons, pressão de entrada de gás de até 10 bar, controle eletrônico por conexão tipo Kompakt com CPA, corpo do injetor com inclinação de 45 graus e comprimento de 39,5 mm, dotado de anéis de vedação em borracha resistentes a altas temperaturas em ambos os lados, sistema de fixação por clip, vazão dinâmica de nitrogênio ajustável até 2,95 kg/h e vazão estática de 10,4 kg/h, pulsação de abertura controlada eletronicamente, com dimensões máximas de 51 mm de comprimento, destinado a motores ciclo Otto movidos a biometano e GNV, utilizado em tratores agrícolas, sem similar nacional.
394 | F115-23I | 8481.20.19 | Válvula rotativa com carcaça fundida, deslocamento volumétrico máximo de 100 cm3, possui válvula de antichoque regulada com pressão de 185 a 205 bar e vazão de 1,5 l/min em viscosidade 0,000021 m2/s, dotada de válvula de alívio regulada com pressão de 125 a 130 bar e 12 l/min em viscosidade 0,000021 m2/s, possui válvula anticavitação, válvula de retenção no pórtico P, válvula de retenção para esterçamento manual, torque de esterçamento de 0,8 a 3 Nm, capacidade de trabalho com temperatura do óleo de -30 graus Celsius a +90 graus Celsius, com dimensões máximas de 140 mm x 90 mm x 100 mm, podendo pesar até 8 kg, aplicado na distribuição de óleo no sistema de direção hidráulica.
395 | F116-23I | 8481.20.19 | Válvula rotativa com carcaça fundida, deslocamento volumétrico máximo de 125 cm3, possui válvula de antichoque regulada com pressão de 130 bar e vazão de 15 l/min, dotada de válvula de alívio, anticavitação e válvula de retenção no pórtico P, torque de esterçamento de 0,8 Nm, capacidade de trabalho de temperatura do óleo de -30 graus Celsius a +90 graus Celsius, possui dimensões máximas de 145 mm de comprimento, 85 mm de altura e 90 mm de diâmetro, podendo pesar até 6 kg, aplicado na distribuição de óleo no sistema de direção hidráulica, utilizado em tratores agrícolas.
396 | F117-23I | 8481.20.19 | Válvula rotativa com carcaça fundida, deslocamento volumétrico máximo de 125 cm3, possui válvula de antichoque regulada com pressão de 225 a 245 bar e vazão de 1,5 l/min em viscosidade 0,000021 m2/s, dotada de válvula de alívio regulada com pressão máxima de 175 bar com vazão 12 l/min em viscosidade 0,000021 m2/s, possui válvula anticavitação, válvula de retenção no pórtico P, válvula de retenção para esterçamento manual, torque de esterçamento de 0,8 a 3 Nm, capacidade de trabalho de temperatura do óleo de -30 graus Celsius a +90 graus Celsius, possui dimensões máximas de 140 mm x 90 mm x 105 mm, podendo pesar até 6 kg, aplicado na distribuição de óleo no sistema de direção hidráulica.
397 | F118-23I | 8708.40.90 | Conjunto completo inversor, de alto torque, com design adaptável para montagem em diferentes posições, composta por alavanca fundida e usinada, engrenagens de alta resistência a fadiga, constituído por eixo, engrenagens, anel, rolamento e alavanca, de aço médio carbono, possui comprimento máximo de 590 mm, podendo pesar até 22 kg, aplicado na caixa de transmissão como reversor de velocidades (powershuttle), utilizado nos tratores agrícolas.
398 | F119-23I | 8708.50.99 | Conjunto completo de redução final e sistema de freio traseiro lado esquerdo, composto por conjunto de acionamento hidráulico dos freios, 03 discos de freio cerametálicos de alta resistência a energia de frenagem, carcaça fundida tubular, engrenagens (anelar, planetárias e eixo estriado) cementadas de material com alta resistência a fadiga, eixo forjado para montagem de rodas com 08 prisioneiros, possui comprimento de 609 mm, podendo pesar até 70 kg, aplicado em eixos traseiros de tratores agrícolas para transmitir movimento do conjunto diferencial às rodas.
399 | F120-23I | 8708.50.99 | Conjunto completo de redução final e sistema de freio traseiro lado direito, composto por conjunto de acionamento hidráulico dos freios, 03 discos de freio cerametálicos de alta resistência a energia de frenagem, carcaça fundida tubular, engrenagens (anelar, planetárias e eixo estriado) cementadas de material com alta resistência a fadiga, eixo forjado para montagem de rodas com 08 prisioneiros, possui comprimento de 609 mm, podendo pesar até 70 kg, aplicado em eixos traseiros de tratores agrícolas para transmitir movimento do conjunto diferencial às rodas.
400 | F121-23I | 8708.50.99 | Conjunto de redução final e sistema de freio traseiro lado direito, composto por conjunto de acionamento mecânico dos freios, 03 discos de freio cerametálicos de alta resistência a energia de frenagem, carcaça fundida tubular, engrenagens (anelar, planetárias e eixo estriado) cementadas de material com alta resistência a fadiga, eixo forjado para montagem de rodas com 08 prisioneiros, possui comprimento de 609 mm, podendo pesar até 70 kg, aplicado em eixos traseiros de tratores agrícolas para transmitir movimento do conjunto diferencial às rodas.
401 | F122-23I | 9032.89.90 | Modulo eletrônico de controle ECU (Eletronic Control Unit), tensão de 9 V a 36 V, capacidade de trabalho em temperaturas de -40 graus Celsius a +70 graus Celsius, conexões seladas com proteção IP67, possui entradas e saídas com detecção de falhas, 6 entradas digitais, 10 saídas digitais / PWM, 4 entradas digitais / analógicas, 6 entradas / analógicas / frequência, 4 entradas analógicas / temperatura / resistência, correntes solenoides, moduladas por largura de pulso (PWM), controle em malha fechada de corrente de solenoide, fontes de tensão de sensor independente, 2 interfaces de barramento CAN independentes, com dimensões máximas de 200 mm de comprimento, 160 mm de largura, 55 mm de altura, podendo pesar até 1 kg, aplicado no controle de solenoides hidráulicos digitais ou proporcionais com controle de corrente ou outras cargas elétricas, leitura de chaves, teclas, sensores com saída em tensão, resistência, corrente e frequência, utilizado em máquinas agrícolas.
402 | F123-23I | 8537.10.90 | Placa de circuito impresso com eletrônica embarcada, proteção frontal, backlight e teclas emborrachadas para controle de funções em máquina agrícola, possui comunicação com outras ECUS de controle por LIN, resistência UV, temperatura de operação compreendida entre -40 graus Celsius a +85 graus Celsius, dotado de interruptores elétricos de acionamento de funções como faróis dianteiros, tração dianteira, bloqueio do diferencial, suspensão cabine e suspensão dianteira, com dimensões máximas de 148 mm de comprimento, 56 mm de largura, 15 mm de altura, podendo pesar até 1kg, montado no console das cabines dos tratores agrícolas.
403 | F124-23I | 9032.89.90 | Módulo eletrônico ECU (Eletronic Control Unit), tensão de 9 V a 16 V, corrente de alimentação 22 mA, proteção IP 67, possui 3 conectores AMPSEAL (770680-4, 770680-1 e 776164-1), possui dimensões máximas de 230 mm de comprimento, 260 mm de largura, 70 mm de altura, podendo pesar até 2 kg, aplicado no sistema de agricultura de precisão controlando taxa de aplicação dos bicos de pulverização, utilizado em pulverizadores autopropelidos.
404 | F125-23I | 4011.70.90 | Pneu agrícola VF (Very High Flexion), na medida 380/90 R46, possui alta flexão para absorção de carga, pode suportar até 40 por cento mais carga com a mesma pressão dos pneus sem tecnologia VF, podendo pesar até 155 kg, próprio para implemento em pulverizadores autopropelidos.
405 | F126-23I | 8501.10.19 | Atuador elétrico próprio para motores de combustão interna, utilizados no controle da válvula Wastegate de turbocompressores e da válvula EGR (Exhaust Gas Recirculation), dotado de motor elétrico de corrente contínua (DC), com engrenagens redutoras integradas em carcaça, possui sinal de controle via protocolo digital CAN, com sensor de posição embutido, tensão de operação entre 9 V a 32 V e corrente máxima de 11 A, conector com 4 pinos com CAN high, CAN low, terra, tensão, torque de saída de 3 Nm contínuo, tempo de resposta inferior a 300 ms, grau de proteção para poeira (IP6K, IPX9K) para água, ângulo de atuação de 0 a 100 graus, resolução mínima de 0,244 graus, com mola de retorno, capacidade de trabalho em temperatura máxima de 150 graus Celsius, contendo também galeria interna para refrigeração com líquido de arrefecimento do motor, com dimensões máximas de 130 mm x 90 mm x 100 mm podendo pesar até 1 kg.
406 | F127-23I | 8529.10.90 | Antena de comunicação RF e LF; composto predominantemente por plástico e placa eletrônica microcontrolada; com função de acesso e/ou partida veicular sem necessidade de comando na chave; pode conter cartão com código de segurança para confecção de nova chave; com aplicação em veículos automóveis ou comerciais leves.
407 | F128-23I | 8507.60.00 | Bateria de lítio, tensão 12 volts, capacidade mínima de 19 Ah, contendo uma placa com circuito do gerenciamento elétrico, aplicado como bateria auxiliar em veículos automóveis.
408 | F129-23I | 4009.22.10 | Tubo flexível de freio; composto principalmente por borracha vulcanizada, não endurecida e não alveolar, reforçado com aço; com função de transportar o fluido de freio pressurizado até o mecanismo de frenagem; com aplicação em veículos automóveis ou comerciais leves.
409 | F130-23I | 4009.32.10 | Tubo flexível de freio; composto principalmente por borracha vulcanizada, não endurecida e não alveolar, reforçado com material têxtil; com função de transportar o fluido de freio pressurizado até o mecanismo de frenagem; com aplicação em veículos automóveis ou comerciais leves.
410 | F131-23I | 4009.42.10 | Tubo flexível de freio; composto principalmente por borracha vulcanizada, não endurecida e não alveolar, reforçado com material têxtil com trama em fibra de PET; com função de transportar o fluido de freio pressurizado até o mecanismo de frenagem; com aplicação em veículos automóveis ou comerciais leves.
411 | F132-23I | 8504.40.30 | Conversor elétrico; composto principalmente por liga de alumínio (Al-Si-Cu), aço carbono e aço (SPCC); com função de converter corrente alternada com tensão de saída nominal de 120 V, com o mínimo de 108 V e o máximo de 132 V; aplicado no painel do veículo; com aplicação em veículos automóveis ou comerciais leves.
412 | F133-23I | 8512.20.21 | Luz de placa de led; composto principalmente por policarbonato (PC 120.600); com função de iluminação de placa de identificação veicular; permite visualização a uma distância mínima com ou sem cobertura; com aplicação em veículos automóveis ou comerciais leves.
413 | F134-23I | 8708.50.99 | Meio de acoplamento utilizado para realizar a união do diferencial do eixo motor com o eixo cardan em caminhões e ônibus para transporte de cargas ou de passageiros, forjado em aço (C45E+H+QT), com dureza entre 55 a 63 HRC, profundidade de dureza entre 0,5 mm a 2,5 mm, possui 16 dentes para acoplamento e trava no diferencial, e um estriado interno de 28 dentes com diâmetro de referência de 60 mm, e peso aproximado de 3900 g.
414 | F135-23I | 8708.94.83 | Caixa de direção tipo pinhão e cremalheira com assistência hidráulica com função de transmitir o movimento do volante para as rodas do veículo, pressão máxima de trabalho: 140 (+8) bar, vazão: 10,5 (+-0,5) l/min, máxima força hidráulica: 22 kN, curso da cremalheira: 180 mm, relação de transmissão 48,3 mm/revolução, peso aprox. 14,2 kg, é utilizado em veículos comerciais leves com carga sobre o eixo dianteiro de até 2500 kg ou carga bruta de 3,5 a 6 ton.
415 | F136-23I | 8504.40.10 | Carregador para celulares com conexão USB-C, aplicado de forma embutida em console de veículos automóveis, acabamento em policarbonato, circuito interno, LED indicativo, saída de 9 a 16 Volts, potência máxima de saída de 27 Watts, controlador PD, com proteção de sobrecarga e curtos-circuitos.
416 | F137-23I | 8504.40.30 | Módulo conversor de corrente contínua, para uso em veículos automóveis equipados com sistema start-stop, conectado à bateria e ao sistema start-stop do veículo, responsável por fornecer tensão de 12 volts ao sistema de multimídia do veículo quando existe queda de tensão da bateria no acionamento da partida, com circuito interno de identificação automática de acionamento do sistema.
417 | F138-23I | 8310.00.00 | Emblema; composto por alumínio; pode conter plástico injetado e fita adesiva; aplicado em veículo por fita adesiva; pode conter pino de fixação; com aplicação em veículos automóveis ou comerciais leves.
418 | F139-23I | 8708.99.90 | Suporte do bloco hidráulico; composto principalmente por aço; com função de fixação e suporte do módulo ABS (antilock brake system); com aplicação em veículos automóveis ou comerciais leves.
419 | F140-23I | 8708.29.99 | Painel fechamento do porta-malas; composto por plástico (CPN 2347); com função de acabamento da estrutura interna do porta-malas; auxilia na atenuação de vibrações e ruídos da estrutura; com aplicação em veículos automóveis ou comerciais leves.
420 | F141-23I | 8708.70.90 | Tampa do centro da roda de veículos automóveis, com corpo principal fabricado em polifenileno óxido modificado (MPPO) ou resina Noryl, ornamento com logomarca fabricado em liga de alumínio colado à tampa por meio de adesivo acrílico, com anel de formato circular com diâmetro entre 54 e 55 mm.
421 | F142-23I | 8708.29.99 | Barra de teto automotiva com peso de 2,22 kg com o objetivo de promover mais espaço para o transporte de objetos ou volumes que não cabem no interior do veículo com segurança e versatilidade, aplicada em veículos leves, parafusada com um torque de 10 N.m, aguenta pesos de até 80 kg e é composta de alumínio, TPE, EPDM, ACO e ACIER.
422 | F143-23I | 8708.29.99 | Mecanismo levantador de vidros automotivo dianteiros e traseiros com tecnologia antiesmagamento, com peso de 1,28 kg, comprimento de 548,6 mm e motor com torque de 3 Nm e velocidade máxima de 100 rpm com capacitor de 100 V e conector tipo SIGMA II utilizado em veículos automotivos leves com o objetivo de promover a abertura e fechamento dos vidros.
423 | F144-23I | 8301.20.00 | Conjunto de peças compostos por chaves, cilindro de ignição e cilindro de fechaduras, destinado à segurança veicular, atuando no sistema de bloqueio automático da coluna de direção; possui proteção anticorrosiva, elevada resistência mecânica, precisão dimensional e integração direta a sistemas eletrônicos de ignição de segurança, com torque de atuação eletromecânica de 2,45 Nm e com o peso total do conjunto de 0,412 kg, utilizado em veículos leves.
424 | F145-23I | 8481.80.92 | Válvula dosadora de combustível aplicada no sistema de pós-tratamento de gases de escape de motores diesel, acionada com sinal PWM, com fluxo de combustível entre 1,39 ml/s e 1,62 ml/s (com PWM de 20 por cento a 10 Hz e pressão de alimentação na entrada do injetor de 12 bar diferenciais), resistência elétrica medida da bobina entre 1,15 e 1,27 ohm, dimensões principais nominais de 62,23 mm x 68,12 mm, aplicada em veículos comerciais pesados e semipesados.
425 | F146-23I | 9031.80.99 | Elemento sensor para medição do desgaste das lonas de freio aplicado em veículos comerciais pesados e semipesados, com plugue em polímero (PA6 GF30), temperatura operacional entre -40 e 180 graus Celsius, força de inserção do molde menor ou igual à 150 N, com resistência máxima de 50 N a 20 graus Celsius, conector de 2 pinos, com comprimento nominal de até 1150 mm, e massa estimada de 40 g.
426 | F147-23I | 8512.20.21 | Luz lateral, composto por lente de PMMA e carcaça de ABS, dotado de luz do tipo LED, dimensões principais de 130 mm x 32 mm x 12,5 mm, com chicote de comprimento máximo de 720 mm selado em ambos os lados, tensão de entrada de 24 V e potência elétrica de 1 W, aplicado em veículos comerciais pesados e semipesados.
427 | F148-23I | 8708.91.00 | Unidade trocadora de calor do óleo da transmissão, com pressão operacional relativa máxima do fluido de arrefecimento de 4 bar, volume de líquido de arrefecimento de 0,22 litros e de óleo de 0,32 litros, capacidade de arrefecimento de 6 kW (a temperatura máxima do óleo de 110 graus Celsius), dimensões principais aproximadas de 247,7 mm x 202,9 mm x 164,3 mm, aplicada no sistema de arrefecimento de veículos comerciais pesados e semipesados.
428 | F149-23I | 9032.89.29 | Unidade de controle eletrônico aplicada no sistema de alerta de saída de faixa de veículos comerciais pesados e semipesados, com comunicação CAN, tensão operacional entre 9 e 32 V, composta por conector principal de 16 pinos, câmera integrada com campo de visão lateral total de 43,4 graus e superior total de 77,2 graus, dimensões nominais principais de 118,8 mm x 118,6 mm x 76,6 mm e massa de até 205 gramas.
429 | F150-23I | 8421.23.00 | Módulo de pré-filtragem de combustível aplicado após o tanque de combustível de veículos comerciais pesados e semipesados, com a cabeça do filtro fundida em alumínio (EN 1706/EN AC AlSi9Cu3(Fe)DF), pressão máxima de operação de 4 bar, temperatura operacional entre -30 e 100 graus Celsius, vazão de 420 litros por hora, capacidade de filtragem de partículas igual ou superior a 30 nanômetros, com reservatório separador de água com volume de 0,6 litros, e sensor de nível d'água com tensão operacional entre 9 e 36 V, e chicote de 500 mm de comprimento, com dimensões principais de 404,4 mm x 132,4 mm x 119,3 mm, e massa de até 2400 g.
430 | F151-23I | 8481.20.90 | Válvula proporcional solenoide aplicada no controle da bomba de óleo de deslocamento variável, com pressão operacional entre 1 e 7 bar, temperatura operacional do óleo entre -45 e 150 graus Celsius, sinal de entrada do tipo PWM de 250 Hz, frequência operacional entre 200 e 300 Hz, tensão nominal de 24 V, resistência nominal da bobina de 54,2 ohm (a 20 graus Celsius), com comprimento nominal de 85,05 mm e diâmetro nominal de 30,5 mm, massa de 224,5 g, aplicada no sistema de lubrificação de veículos comerciais pesados e semipesados.
431 | F152-23I | 8512.20.11 | Conjunto óptico dotado de um holofote, farol alto e luz de marcação de LED aplicado no teto de veículos comerciais pesados e semipesados, carcaça em polipropileno (PP-TD40), lentes em policarbonato, e refletores de policarbonato aluminizado, moldura selante de silicone, conector de 3 pinos, dimensões principais de 432,4 mm x 208,1 mm x 200,4 mm, e massa de 1400 g.
432 | F153-23I | 8421.31.00 | Elemento filtrante de ar aplicado para purificação do ar aspirado pelo motor, composto por carcaça de polipropileno (PP+GF30), e duto de ar em polipropileno (PP+T20), extração de ar com fluxo nominal de 29 m3/min, dimensões máximas aproximadas de 837 mm x 567,6 mm x 364,4 mm, e massa de até 7875 g, aplicado em veículos comerciais pesados e semipesados.
433 | F154-23I | 8511.40.00 | Motor elétrico para acionamento de motores diesel, com resistência elétrica total admissível no circuito principal entre 5,7 e 10,8 miliohms (a 20 graus e em repouso), com resistência total do circuito de controle igual ou inferior a 500 miliohms, composto por engrenagem tipo pinhão de 12 dentes em aço (20CrMnTi), comprimento de até 350 mm e massa de até 10,2 kg, aplicado em veículos comerciais pesados e semipesados.
434 | F155-23I | 8413.50.90 | Unidade injetora de agente redutor de óxidos de nitrogênio (NOx) à base de ureia, com tensão operacional de 12 ou 24 V, temperatura ambiente operacional entre -40 e 85 graus Celsius, composta por motor elétrico com placa de circuito impresso, filtro de pressão, elemento de proteção contra congelamento, conector de 4 pinos, com dimensões principais de 227 mm x 148 mm x 93 mm e massa de 1,3 kg, aplicada no sistema de pós-tratamento de gases de escape de veículos comerciais pesados e semipesados.
435 | F156-23I | 9401.20.00 | Assento do motorista ou passageiro para aplicação em veículos comerciais pesados e semipesados, composto por estrutura metálica, estofamento revestido com couro ou material sintético, com controle de aquecimento e/ou climatização, base giratória controlada por dispositivo eletrônico de 24 V, conector de 6 pinos, com ângulo de giro máximo de 110 graus, cinto de segurança de 3 pontos de ancoragem dotados de pré-tensionador, descanso de braços com regulagem, com ajuste pneumático de altura, com suspensão com amortecimento ajustável, dimensões máximas aproximadas de 1235 mm x 749 mm x 680 mm.
436 | F157-23I | 8708.94.81 | Volante completo para veículos comerciais pesados e semipesados, com acabamento em couro ou poliuretano, com ou sem airbag, dotado de botões de comando com tensão de 24 V, dimensões máximas aproximadas de 453 mm x 103 mm, peso aproximado de 2723 g.
437 | F158-23I | 8421.23.00 | Módulo filtrante aplicado à purificação do combustível admitido em motores a diesel de veículos comerciais pesados e semipesados, dotado de pré-filtro e filtro principal, com sistema bloqueio de partida do motor em caso de remoção do filtro, separador de água e sensor de nível d'água com tensão operacional entre 9 e 32 V e corrente inferior a 20 mA a 28 V, com sistema de aquecimento do combustível para admissão no motor, com tensão operacional entre 18 e 32 V e corrente inferior a 20 mA a 28 V, desempenho do aquecedor de 272 W (+- 10 por cento) para 120 litros por hora, dimensões principais de 390,97 mm x 276 mm x 211,65 mm e massa calculada de 5.390 g.
438 | F159-23I | 8413.30.20 | Dispositivo para aumentar a pressão, regular dosagem e distribuição de combustível liquefeito, aplicado no sistema de injeção eletrônica de motores diesel de veículos pesados e semipesados, composto por solenoide, com tensão de 24 V, válvula de controle de admissão de combustível, e válvula de retenção para controle de pressão, diâmetro principal de 51,93 mm e comprimento total aproximado de 190,7 mm, e massa nominal de 2430 g.
439 | F160-23I | 8544.30.00 | Chicote elétrico para acionamento de sensores e unidades eletrônicas do motor aplicado em veículos comerciais pesados e semipesados, com tensão de 24 V, dotado de espuma de poliuretano controlada por espectro infravermelho, com alongamento máximo de no mínimo 150 por cento, dureza nominal de 60 Shore A, resistente a temperatura de operação entre -40 e + 110 graus Celsius, resistência a rasgo de no mínimo 5 N/mm e a tração de no mínimo de 3,5 N/mm2, decréscimo máximo de tensão de ruptura de -15 por cento quando submetido a altas temperaturas, podendo incorporar vários suportes metálicos para fixação, com ou sem barra em fibra de vidro para reforço estrutural.
440 | F163-23I | 8421.23.00 | Módulo de óleo aplicado no sistema de lubrificação de motores diesel de veículos comerciais pesados e semipesados, com temperatura operacional do óleo entre -45 e 130 graus Celsius, pressão contínua de 850 kPa, composto por termostato, elemento filtrante, resfriador de óleo com desempenho calculado de 34 kW (fluxo de óleo de 128 L/min a pressão diferencial de 0,8 bar e fluxo de líquido de arrefecimento de 78 L/min a 0,4 bar), dimensões principais de 501,4 mm x 386,02 mm x 199 mm e massa aproximada de 21,7 kg.
441 | F164-23I | 8421.23.00 | Módulo de ventilação do cárter com elemento filtrante aplicado no sistema de lubrificação do motor em veículos pesados e semipesados, dotado de motor elétrico com tensão operacional entre 18 e 32 V, e rotação operacional entre 5000 e 10100 rpm, dimensões nominais principais aproximadas de 228,4 mm x 191,65 mm x 132,35 mm, peso aproximado de 2460 g.
442 | F166-23I | 8527.29.00 | Unidade de controle eletrônico aplicada no sistema de informação e entretenimento de veículos comerciais pesados e semipesados, com tensão operacional entre 9 e 16 V, equipada com botões analógicos com luminância de 24 cd/m2 (+- 25 por cento), antenas de rádio FM e DAB, mídias de áudio via USB e/ou bluetooth, modo de projeção de tela, sistema de navegação nativo, com dimensões principais nominais de 316,67 mm x 193,7 mm x 101,53 mm (largura x altura x profundidade) e massa de até 2,05 kg.
443 | F167-23I | 8512.40.10 | Dispositivo de acionamento de limpador de para-brisa de duas paletas aplicado em veículos comerciais pesados e semipesados, dotado de motor com tensão nominal de 24 V, torque operacional de 1,7 Nm, de velocidade operacional máxima de 50 rpm (+- 6 rpm), e grau de proteção IP 6K6 DIN 40050-9, de dimensões principais de 1031,6 mm x 359 mm x 171,9 mm, e massa estimada de 4024 g.
444 | F168-23I | 8481.80.97 | Válvula de contrapressão para controle do fluxo de massa dos gases de escape, com tensão de 12 ou 24 V, corrente máxima de 15 A, temperatura de operação com resfriamento entre -40 e 140 graus Celsius, tempo de abertura ou fechamento completos menor ou igual a 130 ms (com tensão de 12,8 V ou 25,6 V, temperatura entre 15 e 35 graus Celsius, sem contrapressão), composta por conector de 4 pinos com interface CAN, largura de 118 mm, massa de 4,2 kg, aplicada no sistema de exaustão de motores de veículos comerciais pesados e semipesados.
445 | F169-23I | 8481.80.97 | Válvula de controle do fluxo de gases de escape, com tensão nominal de 12 ou 24 V, corrente máxima de 15 A, vazamento externo menor ou igual a 0,25 l/min (sob diferença de pressão de 40 kPa e 140 kPa), tempo para abertura e fechamento completos inferior a 130 ms a 12,8 V, composta por conector principal de 4 pinos com interface CAN, carcaça de ferro fundido (EN-GJS-XSiMo5-1), dimensões principais de 217 mm x 177,6 mm x 163,7 mm e massa de 4,1 kg, aplicada no sistema de recirculação de gases de motores diesel de veículos comerciais pesados e semipesados.
446 | F170-23I | 8536.41.00 | Relé eletrônico aplicado no interior de cabines de veículos comerciais pesados e semipesados, com tensão nominal de 24 V, resistência nominal de 210 ohm a 23 graus Celsius, com classe de proteção IP54 (DIN EN 605291), com resistor integrado de 1200 ohm, composto por carcaça de poliamida (PA66 GF25), dimensões principais nominais de 27,8 mm x 27,8 mm x 36,3 mm e massa de 36 g.
447 | F171-23I | 8544.42.00 | Cabo de conexão espiralado de 7 vias, aplicado no sistema eletrônico de controle de frenagem (ABS / EBS) de veículos comerciais pesados e semipesados, com comunicação via barramento CAN (CAN H e CAN L), tensão nominal de 24 V, temperatura de operação entre -40 e 105 graus Celsius, classe de proteção IP69 (EN 60529), comprimento estendido máximo de 4200 mm e massa de 1760 g.
448 | F172-23I | 9026.10.29 | Módulo de alimentação de ureia no sistema de escapamento automotivo, dotado de até dois conectores elétricos; com conexões de sensor de pressão, bomba de alimentação, bomba de retorno, sensor LQT (nível, qualidade e temperatura) e com sistema de aquecimento; conector hidráulico com diâmetro aproximado de 3/8 de polegadas (9,5 mm) segundo norma (SAE J2044); com peso de 1,1 kg (+- 0,1 kg); com dimensões iguais ou menores a 160 mm por 200 mm por 110 mm, para veículos comerciais leves e médios.
449 | F173-23I | 8302.30.00 | Suporte de fixação fabricado por estampagem de em aço laminado a quente de alta resistência, com resistência a tração mínima de 370 MPa, espessura de 2.3 mm, com superfície decapada e com revestimento composto de duas camadas em Zn-Al cor preto, fornecido com o parafuso, para fixação de baterias em veículos automóveis.
450 | F174-23I | 8543.70.99 | Caixa telemática destinada à conectividade, permitindo a comunicação entre o veículo e sistemas externos através de redes de telecomunicações; opera sob regime de tensão nominal de até 16 Volts, encapsulado em invólucro de polímero de polipropileno, com massa total inferior ou igual a 0,5 kg e largura máxima de 140 mm; dispositivo incorpora um conjunto interno de baterias (battery pack) e diversas saídas, sendo elas conectores do tipo FAKRA, mini USB ou HSD e 4DW; com aplicação direcionada a veículos automotores da categoria de passageiros, integrando funcionalidades como, mas não limitadas a telemetria, diagnóstico remoto, rastreamento e comunicação veicular.
451 | F176-23I | 8413.30.90 | Bomba de água; composto principalmente por liga de alumínio (AlSi9Cu3); com função de arrefecimento para motor de ignição por centelha; fluxo maior que 142 litros por minuto (a 5334 RPM); com aplicação em veículos automóveis ou comerciais leves.
452 | F177-23I | 4016.93.00 | Conjunto técnico de perfis automotivos de vedação, extrudados em elastômero termoplástico com co-extrusão de alma metálica e fitas de fixação, destinado à aplicação em portas para a função de estanqueidade contra água, poeira e ruídos; com resistência térmica entre -40 graus Celsius e 90 graus Celsius e peso de 0,850 kg, utilizada em veículos automotivos leves.
453 | F179-23I | 8302.30.00 | Mecanismo de trava de capô automotivo, destinado ao travamento e destravamento do capô de veículos leves; possui dimensões de 110 mm de largura, 95 mm de altura e 45 mm de profundidade, com força da trava primária entre 100 N e 140 N e da secundária entre 60 N e 100 N e temperatura operacional entre -30 e 85 graus Celsius.
454 | F180-23I | 8537.10.90 | Calculador de gerenciamento de energia (módulo de interruptor sob o capô - USM) para função start-stop, ativa luzes externas em geral, compressor de ar-condicionado, com interface e sensores para controle de limpadores e reconhecimento de ponto neutral e ré do veículo; possui dimensões de até 160 mm de largura x 120 mm de comprimento e peso menor que 360 g.
455 | F181-23I | 8518.40.00 | Unidade eletrônica automotiva dedicada a melhoria da experiencia sonora da cabine de passageiros, responsável por otimizar os sinais sonoros emitidos pelo rádio para os alto-falantes espalhados pela cabine do veículo, opera com tensão máxima de 16 Volts e é encapsulado em carcaça de liga de alumínio com aletas, apresentando peso inferior a 0,7 quilograma, comprimento máximo de 180 mm, largura máxima de 200 mm e altura máxima de 50 mm; possui conectores de 26, 16 e 12 vias assegurando ampla compatibilidade com os sistemas de sua interface; com aplicação voltada exclusivamente para veículos de passageiros.
456 | F182-23I | 8525.89.19 | Câmera analógica/digital dos tipos aplicadas em veículos automotores, com lente de no máximo 30 mm de diâmetro, para captura de imagens da visão periférica da parte dianteira do veículo, cuja reprodução das imagens capturadas seja efetuada na central multimídia; com peso igual ou inferior a 0,3 kg, comprimento máximo de 60 mm, largura máxima de 30 mm, altura máxima de 60 mm e temperatura de operação de -40 até 85 graus Celsius.
457 | F183-23I | 9029.20.10 | Calculador automotivo com capacidade de exibir parâmetros operacionais da condução, alertas de sistema e notificações ao condutor, operando com tensão máxima de 16 Volts; com carcaça em polipropileno, possui peso máximo de 1 quilograma e dimensões de até 400 mm de largura e até 200 mm de altura; possui duas interfaces de comunicação com módulos eletrônicos externos do veículo, sendo uma conexão de 40 pinos e outra de 4 pinos, permitindo integração com sistemas de conectividade embarcada, como, mas não limitadas à unidades de controle eletrônico (ECUs), gateways de rede veicular e módulos de assistência ao condutor; componente projetado para suportar protocolos de comunicação automotiva e garantir sincronização em tempo real com os subsistemas do veículo.
458 | F184-23I | 8525.89.19 | Câmera frontal automotiva, destinada à integração em sistemas avançados de assistência ao condutor (ADAS), com tensão nominal de operação de até 16 V, corrente nominal de até 500 mA, resolução de imagem de até 2 megapixels; possui dimensões externas de até 150 mm de largura e até 100 mm de altura e peso máximo de 0,25 kg, projetada para instalação no para-brisa, com estrutura externa em alumínio e conector elétrico de 16 ou 32 pinos, com capacidade técnica para realizar funcionalidades como detecção de faixas de rodagem, sinais de trânsito, veículos e pedestres, compatível com sistemas de frenagem autônoma de emergência, alerta de colisão frontal e controle automático de faróis, cuja ativação depende da configuração técnica do veículo em que está instalada.
459 | F185-23I | 8536.50.90 | Invólucro rotativo digital monobloco, destinado à seleção de modos de condução veicular, com capacidade de comunicação bidirecional com o módulo mestre do chassi e o módulo de controle da carroceria; possui funcionalidade de autoajuste dinâmico, ativada conforme os sinais recebidos dos módulos eletrônicos mencionados, garantindo integração inteligente e adaptativa ao sistema veicular; com dimensões físicas de até 5,5 cm de diâmetro e até 5 cm de altura, o dispositivo apresenta peso total de até 0,5 gramas, operando em faixa térmica entre -30 e +80 graus Celsius, equipado com conector de 8 pinos, compatível com sistemas automotivos, sendo aplicado exclusivamente em veículos automóveis.
460 | F186-23I | 4009.22.90 | Tubo flexível de freio; composto principalmente por borracha vulcanizada, não endurecida e não alveolar, reforçado com adesivo metálico protetivo térmico; com função de eliminar pressão e retenção de óleo da caixa de transferência; com aplicação em veículos automóveis ou comerciais leves.
461 | F187-23I | 8421.32.00 | Descida de escapamento com manta catalítica e flexível para veículo utilitário, conjunto concebido para atendimento das normas LEV8 dotada de sistema de injeção de ureia e misturador de gases visando a redução de emissões; construída com sistema de solda de alta performance visando garantir alto nível de estanqueidade para fuga máxima de 1 litro por minuto de gases, peça dotada de conexão de cone duplo de alta complexidade geométrica com tolerâncias da ordem de 0,4 mm; sensores de temperatura e pressão e dimensões de 1145 mm de comprimento, 401 mm de largura, 342 mm de altura e massa de 12,77 kg.
462 | F188-23I | 8708.99.90 | Defletor termoacústico automotivo de aproximadamente 1,53 kg utilizado para o isolamento térmico e atenuação de vibrações e ruídos na parte inferior do veículo na região do túnel de passagem do escapamento; peça composta de duas partes fixadas entre si com rebites, uma parte é a chapa de alumínio de 0,5 mm conformada e a outra um feltro resinado de densidade 600 g/m2 coberto por tecido não-tecido de densidade 50 g/m2; possui dimensões de 1346 mm de comprimento x 425 mm de largura x 302 mm de altura, com performance acústica requerida de coeficiente alpha de superfície de 0,14/0,48/0,61 para as frequências em Hertz de 400/2000/4000 respectivamente.
463 | F189-23I | 8708.99.90 | Defletor termoacústico automotivo de aproximadamente 2,42 kg utilizado para o isolamento térmico e atenuação de vibrações e ruídos na parte inferior do veículo na região do túnel de passagem do escapamento; peça é composta de duas partes fixadas entre si com rebites, uma parte é a chapa de alumínio de 0,8 mm conformada e a outra um feltro de densidade 1600 g/m2 coberto por tecido não-tecido de densidade 100 g/m2; possui dimensões de 1323 mm de comprimento x 422 mm de largura x 344 mm de altura, com performance acústica requerida de coeficiente alpha de superfície de 0,14/0,48/0,61 para as frequências em Hertz de 400/2000/4000 respectivamente.
464 | F190-23I | 8537.10.90 | Conjunto eletromecânico de comando, destinado à instalação na porta do lado do motorista em veículos de passageiros, composto por platina eletrônica com circuitos integrados e botões de acionamento para múltiplas funções de conforto e controle veicular; módulo incorpora botões com função “auto” para acionamento dos vidros elétricos (LVI) de todas as portas, botão de bloqueio para inibição do acionamento dos vidros pelas demais portas, botões direcionais para ajuste elétrico dos espelhos retrovisores externos (lado esquerdo e direito) e botão adicional para rebatimento elétrico dos retrovisores; possui conector elétrico de 24 ou 32 vias, permitindo comunicação com a rede eletrônica do veículo por meio de protocolos automotivos padronizados; apresenta comprimento máximo de 200 mm, peso de até 0,3 kg, e é projetado para suportar ciclos intensivos de operação, variações térmicas e vibrações típicas do ambiente automotivo.
465 | F191-23I | 8512.20.29 | Módulo indicador luminoso automotivo, destinado à sinalização do status do cinto de segurança e do airbag do passageiro em veículos de passageiros, com peso máximo de 0,1 kg e dimensões externas de até 100 mm de comprimento por até 35 mm de altura; equipado com conector de até 8 pinos, opera com corrente nominal de até 48 mA e corrente máxima de até 63 mA; possui 3 zonas visuais, sendo elas o indicador gráfico do cinto de segurança, a área central com texto “PASSENGER AIR BAG” e ícone de status “OFF”, indicador visual do airbag ativado com texto “ON”.
466 | F192-23I | 9029.20.10 | Calculador automotivo com capacidade de exibir parâmetros operacionais da condução, alertas de sistema e notificações ao condutor, operando com tensão máxima de 16 Volts; com carcaça em PC/ABS, possui peso máximo de 800 gramas e dimensões de até 400 mm de largura e até 200 mm de altura; possui uma conexão de 40 pinos que realiza a interface de comunicação com módulos eletrônicos do veículo, permitindo integração com sistemas de conectividade embarcada, como as unidades de controle eletrônico (ECUs), gateways de rede veicular e módulos de assistência ao condutor; componente projetado para suportar protocolos de comunicação automotiva e garantir sincronização em tempo real com os subsistemas do veículo.
467 | F193-23I | 8529.10.90 | Antena externa automotiva multifuncional, destinada à recepção de sinais como, por exemplo, AM/FM/GNSS/DAB, aplicada em veículos de passageiros; opera com tensão nominal de 12,0 V até 13,2 V DC, corrente nominal de até 30 mA e máxima de até 100 mA; possui até quatro conectores do tipo Fakra e é fixada ao veículo por meio de até quatro parafusos com dimensões de até 59 mm por até 187 mm por até 63 mm, com faixa de temperatura de operação entre -40 e 90 graus Celsius e peso máximo de até 0,4 kg.
468 | F194-23I | 8518.10.90 | Microfone automotivo do tipo MEMS, destinado à captação de voz e ruídos no interior de veículos de passageiros, associado ao sistema multimídia e posicionado acima do banco do motorista; possui dimensões aproximadas de até 23 mm por até 13 mm por até 59 mm e peso de até 0,1 kg; opera com tensão de alimentação de até 5,5 V e é equipado com conector de até 8 vias; projetado para realizar ou não atividades como integração com sistemas de reconhecimento de voz, chamadas viva-voz e controle por comando vocal, contribuindo para a conectividade e segurança do veículo.
469 | F195-23I | 8529.10.90 | Módulo de antena automotiva para comunicação sem fio via protocolo Wi-Fi, destinado à integração em sistemas embarcados de veículos de passageiros, composto por placa de circuito impresso, com componentes passivos de montagem superficial incluindo resistor e capacitor, além de conector tipo FAKRA para acoplamento com sistemas eletrônicos veiculares; com dimensões externas de até 50 mm de largura por 30 mm de altura, com peso máximo de 0,1 kg; componente projetado para atuar como interface de recepção e transmissão de sinal Wi-Fi, permitindo, mas não limitado à conectividade entre módulos eletrônicos do veículo e redes externas, podendo ser compatível com funcionalidades como diagnóstico remoto, atualizações de software over-the-air (OTA) e integração com sistemas de telemetria e infotenimento.
470 | F196-23I | 8708.94.81 | Volante de direção do veículo, com alma interna de alumínio e revestimento em espuma de poliuretano; pode também ser revestido com TEP (semelhante ao couro); com peso aproximado de 1,2 kg e diâmetro da circunferência de 370 mm; possui teclas para comando do rádio, velocidade de cruzeiro e outras opções.
471 | F197-23I | 7318.29.00 | Pinos fabricados em aço-liga (S43BCH com teor de manganês entre 0,50 por cento e 0,90 por cento), com alta resistência ao desgaste por abrasão e impacto, com comprimento variando de 168 mm a 242 mm e diâmetro externo entre 32 mm e 44,6 mm, submetidos a tratamento térmico por têmpera por indução, com aquecimento superficial via corrente eletromagnética, seguido de revenimento, visando o alívio de tensões internas e aumento da tenacidade, com dureza superficial entre 55 e 62 HRC.
472 | F198-23I | 4009.31.00 | Tubo de ar do turbocompressor; composto principalmente por borracha vulcanizada, não endurecida e reforçada com material têxtil sem acessórios; com função de transportar ar do turbocompressor ao trocador de calor de ar; com aplicação em veículos automóveis ou comerciais leves.
473 | F199-23I | 4009.32.90 | Tubo de ar do motor; composto principalmente por borracha vulcanizada, não endurecida e reforçada com material têxtil com acessórios (conectores); com função de transportar ar em alta temperatura e pressão do motor para o trocador de calor; com aplicação em veículos automóveis ou comerciais leves.
474 | F200-23I | 7318.15.00 | Parafuso sextavado não perfurante; contendo aço (JIS SCM435 ou SAE 4135); com revestimento superficial pela dispersão de flocos de zinco e alumínio (Zn Al), anticorrosivo e isento de cromo, dureza de 33 HRC a 38 HRC, torque de aperto de 90 a 110 Nm, cabeça de até 17 mm, comprimento total de até 70 mm, com rosca de até M12X1,25, peso de até 75 g; usado na fabricação de sistema do chassis dianteiro; com função de fixação entre a caixa de direção e a estrutura transversal; com aplicação em automóveis ou veículos comerciais leves.
475 | F201-23I | 7318.16.00 | Porca sextavada; contendo aço (JIS S45C ou SAE 1045); com cabeça de 32 mm, revestimento com liga de zinco níquel com espessura mínima de revestimento de 5 micrômetros, dureza de 92,8 a 102 HRB, rosca interna M22X1,5, peso de até 90 g; usado na fabricação de sistema do chassi dianteiro; com função de fixação entre a barra homocinética e o conjunto do disco de freio; com aplicação em automóveis, veículos comerciais leves.
476 | F202-23I | 8512.20.11 | Farol de neblina dianteiro; contendo carcaça em PP TD20, refletor em BMC, lentes em PC, suporte interno em PBT; lâmpada de neblina do tipo halógena de bulbo para tensão 12 V e potência 35 W, altura total de até 310 mm, largura total de até 215 mm, profundidade total da peça de até 185 mm, revestimento duro para as lentes de plástico policarbonato (PC), refletor com revestimento em alumínio, com peso de até 885 g; usado na fabricação de sistema do para choque dianteiro; com função de Iluminação do percurso do motorista em situações de baixa visibilidade provocada pelo clima; com aplicação em automóveis ou veículos comerciais leves.
477 | F203-23I | 85437099 | Dispositivo de comunicação CAN aplicado em veículos automotores; potência consumida de 2 W, corrente em modo de espera 0,13 mA, frequência de oscilador de 16 MHz, pesando 35 gramas; peça com altura de 26,13 milímetros, comprimento de 67,23 milímetros e largura de 46,53 milímetros aproximadamente.
478 | F204-23I | 85365090 | Interruptor para controle da altura do farol, com chaves operadas por método rotativo (peça utilizada em veículos automotores) com tensão de operação entre 9 e 16 VDC consumindo 1 MA em 9 VDC e 70 MA a 16 V e com durabilidade de pelo menos 10.000 ciclos, possui 32,5 milímetros de comprimento, largura de 24 milímetros e altura de 54,04 milímetros, pesando 25 gramas aproximadamente.
479 | F205-23I | 85365090 | Interruptor para cancelamento da velocidade automática, com chave operadora sobre pressão (peça utilizada em veículos automotores) com tensão de operação entre 6 e 16 VDC com um consumo entre 1 mA em 9 V e 5 mA em 16 V, possui 71,8 mm de comprimento, largura de 22,1 mm e altura de 19,5 mm aproximadamente, pesando 18 gramas aproximadamente.
480 | F206-23I | 85365090 | Interruptores com iluminação interna aplicado em veículos automotores, com tensão de funcionamento entre 9 e 16 volts, com temperatura de operação de - 30 até 85 graus Celsius, contando com um conector de 8 vias, peça com aproximadamente altura de 44,5 milímetros, largura de 28 milímetros e comprimento de 47,3 milímetros, pesando 50 gramas aproximadamente.
481 | F207-23I | 85365090 | Interruptor do sistema de airbag, utilizado para ativar e desativar o sistema de airbag do passageiro dianteiro do veículo, produzido em plástico injetado de cor preta com dimensões máximas de 87,79 milímetros por 28,6 milímetros por 37,92 milímetros, aplicado em veículo automotivo leve.
482 | F208-23I | 85365090 | Interruptor elétrico utilizado para regular a intensidade da iluminação dos equipamentos do painel de instrumentos e demais interruptores, produzido em plástico injetado como policarbonato (PC), acrilonitrila butadieno estireno (ABS) e polioximetileno (POM), com dimensões máximas de 36 milímetros por 18 milímetros por 41 milímetros, com massa de 13 gramas e composto por subcomponentes como capa, carcaça e haste, aplicado em veículo automotivo leve.
483 | F209-23I | 8483.60.90 | Ventilador com embreagem viscosa, hélice em plástico com reforço em fibra de vidro (PA6+GF25), anel de proteção em aço (S460MC), pesos de balanceamento em aço (C45), diâmetro da hélice de 714 mm, tolerância de mais ou menos 10 mm, desbalanceamento máximo permitido de 600 g/mm, embreagem viscosa com eixo flangeado em aço (C35), conector tipo fêmea com 6 polos de contato elétrico, tensão de trabalho de 20 a 32 V, consumo de energia de 19,2 W, frequência de 1 a 2 Hz, temperatura de trabalho superior a 80 graus Celsius, classe de proteção IP6K9K, peso de 10,7 kg, tolerância de mais ou menos 0,5 kg, aplicado em caminhões, chassis de ônibus e ônibus de motores de ignição por compressão com volume funcional total maior ou igual a 4 litros.
484 | F210-23I | 8409.99.49 | Biela forjada em liga de aço de alta qualidade (70 MnVS4), fabricada através do processo de craqueamento, peso de 1,81 kg, tensão a tração de 1000 a 1200 MPa, tensão residual de compressão de -275 a -430 MPa, furo para montagem no moente do virabrequim com diâmetro interno de 75 mm, tolerância de mais ou menos 5 mm, furo de montagem do pino de pistão com o diâmetro interno de 46,5 mm, tolerância de mais ou menos 2 mm, bucha para o pino do pistão com diâmetro interno de 44 mm, tolerância de mais ou menos 2 mm, tratamento térmico de endurecimento por precipitação mediante resfriamento controlado a partir da temperatura de conformação a quente (+P), 2 parafusos M12 x 1,25 com classe de resistência de 10.9, e resistência a tração de 900 MPa, tolerância de mais ou menos 50 MPa, aplicada em caminhões, chassis de ônibus e ônibus com motores de ignição por compressão com volume funcional total maior ou igual a 6 litros.
485 | F211-23I | 8413.60.19 | Bomba hidráulica mecânica, volumétrica rotativa, carcaça em liga de alumínio, dimensões de 169,5 x 122,5 x 144 mm, tolerância de mais ou menos 10 mm, peso de 5,1 kg, tolerância de mais ou menos 0,5 kg, pressão de operação máxima de 200 bar, vazão volumétrica nominal máxima de 25 l/min, temperatura de trabalho de -40 a 120 graus Celsius, rotação de trabalho de 500 a 5000 rpm, engrenagem de acoplamento com 11 dentes, aplicada em motores de ignição por compressão com volume superior a 4 litros de caminhões, chassis e ônibus.
486 | F212-23I | 8414.59.90 | Ventilador com embreagem viscosa, peso máximo de 11,6 kg, tolerância de 0,1 kg, hélice em plástico com reforço em fibra de vidro (PA6+GF30) com inserto em aço (S700 MC) e tratamento superficial em preto nitrocarburado e oxidado, proteção anticorrosiva com revestimento catódico com espessura de camada entre 15 a 20 mícrons em (RAL 9005), diâmetro da hélice de 704 mm, tolerância de mais ou menos 2 mm, embreagem viscosa com eixo flangeado em aço (C45), conector tipo fêmea com 6 polos de contato elétrico, tensão de trabalho entre 20 a 32 V, consumo de energia de 19,2 W, sensor HAL com frequência de sinal PWM de 1 -2 Hz, temperatura de trabalho de acoplamento superior a 80 graus Celsius, classe de proteção IP6K9K, aplicado em caminhões, chassis de ônibus e ônibus com motores de ignição por compressão com volume funcional total maior ou igual a 4 litros.
487 | F213-23I | 8409.99.14 | Válvula de admissão do cabeçote do motor, peso de 0,08 kg, cabeça da válvula em liga de aço (X 50 Cr Mn Ni Nb N 21 9), haste em liga de aço (X 45 Cr Si 93), resistente a altas temperaturas, tratamento superficial por indução, dureza 57 HRC, tolerância de mais ou menos 3 HRC, vazão menor ou igual a 1200 cm3/min, diâmetro da cabeça da válvula de 34 mm, tolerância de mais ou menos 0,5 mm, haste com diâmetro de 8 mm, tolerância de mais ou menos 0,5 mm, altura de 129 mm, tolerância de mais ou menos 0,5 mm, aplicada em caminhões, chassi de ônibus e ônibus com motores de ignição por compressão com volume funcional maior ou igual a 4 litros.
488 | F214-23I | 85371090 | Unidade de Controle do Aquecedor (O H-CONT), unidade de controle eletrônico projetada para gerenciar as funções de aquecimento dentro do sistema HVAC (Aquecimento, Ventilação e Ar-Condicionado) de um veículo, regula a temperatura da cabine, a direção do fluxo de ar e a velocidade do ventilador com base nas entradas do sensor em tempo real; comprimento total 237,2 mm, peso 360 gramas.
489 | F217-23I | 85334011 | Sensor projetado para detectar a temperatura interna do veículo (Tipo A); especificação da carcaça: material: plástico (ABS); cor: preto; espessura comum: t = 1,0 mm; material usado para esta peça deve estar em conformidade com a norma (NES M0301 [2010-N]), que descreve as restrições de uso de substâncias para garantir a conformidade ambiental e de segurança.
490 | F218-23I | 85334011 | Sensor de ambiente colocado na parte dianteira do veículo (perto da grade) para medir a temperatura do ar exterior; materiais das peças: caixa e carcaça do conector (PBT); conector macho no lado do sensor (AMB); tem mesma largura que o conector (RS02MB); tensão nominal: 5,0 + 0,5 V; corrente nominal 3 mA; faixa de temperatura de operação: -40 a +90 graus Celsius; diâmetro de 22,1 mm.
491 | F220-23I | 9032.89.29 | Unidade de controle eletrônico de sinas e ativações, carcaça com parte superior em polipropileno e inferior em alumínio, dimensões de 276 x 175 x 44 mm, peso de 0,750 kg, tolerância de mais ou menos 0,050 kg, tensão de operação de 16 a 32 V, temperatura de operação nominal de -40 a 85 graus Celsius, 12 portas de conexões elétricas para integração com a rede CAN do veículo, pinos de contato elétrico em liga de bronze (Cobre-Estanho CuSn), aplicada em caminhões, chassis de ônibus e ônibus.
492 | F224-23I | 8708.40.90 | Carcaça traseira aplicada em caixa de marchas longitudinais com torque de entrada superior a 2000 Nm, fabricada pelo método de fundição injetada sob baixa pressão, constituída em liga de alumínio (EN 1706- AC-AlSi9Cu3(Fe)), dimensões de 460 x 453 x 184 mm, tolerância de mais ou menos 10 mm, peso de 9,5 kg, tolerância de mais ou menos 0,050 kg, utilizada em caminhões, chassis de ônibus e ônibus.
493 | F225-23I | 8544.20.00 | Cabo de transmissão de sinal de rádio em veículos automotores, com capacitância de 84 pF e resistência de isolamento de 100 M ohms, com conexão para 2 conectores coaxiais, comprimento 1144 milímetros e peso de 100 gramas aproximadamente.
494 | F226-23I | 8409.99.99 | Válvula de descompressão da câmara de combustão, dimensões de 81,6 x 15,2 mm, peso de 0,02 kg, constituída em aço inoxidável (X 50 CrMnNi Nb N 21 9), endurecido, resistência à tração (Rm) de 950 a 1350 MPa, haste com diâmetro de 6 mm, tolerância de mais ou menos 0,5 mm, ponta superior com chanfro oblíquo com ângulo de 25 graus, aplicada em caminhões, chassis de ônibus e ônibus com volume superior a 4 litros.
495 | F227-23I | 90329099 | Sensor de chuva, utilizado para detectar chuva e luz, fabricado em plástico injetado, sendo policarbonato (PC) para a lente, polibutileno tereftalato (PBT) com adição de 30 por cento de fibra de vidro para a carcaça e a capa, acrilonitrila butadieno estireno (ABS) para a tampa de proteção e outros materiais como aço inoxidável (CuSn6 F55) para o conector, aço (X10 CrNi 18-8 (AISI 301)) para a mola e uma camada de silicone aplicado (na mola ou no conjunto), contando com uma placa de circuito impresso como último componente, com dimensões máximas de 64 milímetros por 18 milímetros por 13 milímetros, com massa de 19 gramas e aplicado em veículo automotivo leve.
496 | F228-23I | 87089529 | Sensor de aceleração satélite para sistema de bolsa de ar, com função de acelerômetro para medir a aceleração e desaceleração do veículo e enviar um sinal para a unidade de controle central, constituído por corpo em polibutileno tereftalato com 30% de fibra de vidro (PBT-GF30) e componentes eletrônicos internos protegidos por resina de poliuretano, com peso de 15 gramas, para aplicação em veículos automotivos leves.
497 | F229-23I | 90328929 | Módulo eletrônico sensor de impacto lateral, para instalação no sistema de retenção suplementar, com a função de detectar colisões laterais por meio da medição de aceleração e desaceleração e enviar o sinal para a unidade de controle central do airbag, constituído por base de aço e cobertura de plástico do tipo PBT reforçado com 30 por cento de fibra de vidro (PBT-GF30), com tensão nominal de operação de 9 V a 16 V, consumo de corrente de 260 mA, operando em uma faixa de temperatura de -40 a mais 85 graus Celsius, para aplicação em veículos automotivos leves.
498 | F230-23I | 85437099 | Anel transponder imobilizador permite a comunicação entre chave e BCM (sem contato) e identifica se a chave utilizada corresponde ao veículo, tensão de operação entre 6 V e 16 V e força de instalação inferior a 30 N, composto por (PCB) e partes plásticas, com conexão para conector de 4 vias, dimensões aproximadas de comprimento 58,6 mm, largura 56,85 mm e altura 56,3 mm, com massa aproximada de 28,7 gramas.
499 | F231-23I | 8544.20.00 | Cabo de transmissão de sinal de rádio em veículos automotores, com capacitância de 259 pF e resistência de isolamento de 100 M ohms, contando com conexão para 2 conectores coaxiais, peça com comprimento 2481 milímetros e pesando 100 g aproximadamente.
500 | F232-23I | 9026.20.90 | Sensor de pressão satélite para sistema de bolsa de ar lateral, com função de medir a variação de pressão na estrutura da porta do veículo e enviar um sinal para a unidade de controle central, constituído por corpo em polibutileno tereftalato com 30% de fibra de vidro (PBT-GF30), pinos de conexão em liga de cobre com revestimento de estanho, anel de travamento em polipropileno com 20% de fibra de vidro (PP-GF20), e vedações em elastômero (EPDM/PP), com componentes eletrônicos internos protegidos por resina de poliuretano, com peso de 22 gramas para aplicação em veículos automotivos leves.
501 | F234-23I | 8536.50.90 | Interruptor banco elétrico; composto principalmente por plástico; com função de acionamento elétrico da posição transversal e do encosto para o banco frontal; corrente nominal de 13,5 V (7 A); com aplicação em veículos automóveis ou comerciais leves.
502 | F235-23I | 8536.50.90 | Unidade para detecção de ocupante, com acionamento por meio de 6 sensores do tipo célula de carga resistiva, utilizado em assento de veículo automóvel de passageiros, para alimentar o sistema de emissão de sinal de alerta para travamento do cinto de segurança; tensão elétrica de funcionamento até 19 V, montado com os sensores, cabo condutor e conector elétrico, com resistividade menor que 400 ohms quando ativado, e maior que 400 ohms quando não ativado.
503 | F236-23I | 8512.20.19 | Luz de cortesia interna; composto principalmente por plástico; com função de iluminação do porta-luvas; pode conter lâmpada; com aplicação em veículos automóveis ou comerciais leves.
504 | F241-23I | 8536.90.90 | Módulo de comunicação USB com até 2 entradas tipo C; composto principalmente por plástico (ABS ou PC ou PP ou PCB) e conector padrão para entrada de tensão (V); pode conter chicote acoplado; corrente de saída de até 5 A e tensão de saída entre 5 V e 20 V; com aplicação em veículos automóveis ou comerciais leves.
505 | F242-23I | 8409.91.90 | Tampa do cabeçote de motores de veículos automóveis, fabricado em plástico (PA66 de espessura 2.5 mm, resistente a temperatura de 150 graus Celsius.
506 | F243-23I | 8708.99.90 | Duto de respiro polimérico com multicamadas, conformado termicamente, com pressão de trabalho de 0,5 bar; temperaturas de trabalho entre - 40 graus Celsius e 150 graus Celsius; dimensões aproximadas de 163 mm de comprimento x 89 mm de altura x 120 mm de largura, diâmetro externo aproximado de 28 mm; na extremidade conectada ao cabeçote há conexão do tipo engate rápido (PA66 GF30); na extremidade conectada à turbina há válvula de sentido único que impede o retorno de vapores ao cárter (PA66 GF30) e conexão de engate para chicote elétrico; há proteção de espuma ao redor do diâmetro externo e presente ao longo de todo comprimento linear do duto de aproximadamente 230 mm, constituída em espuma (PUR), com densidade de 0,135 g/cm3, com cabo condutor para transporte de sinal em circuito elétrico, constituído em liga de cobre com 0,5 mm2 de área transversal, e três o-rings constituídos em elastômeros (FVMQ e FKM) em cada extremidade; peso total aproximado de 98 gramas; com aplicação em motores 1.4l turbo alimentados de bicombustível ou à gasolina para veículos automotores.
507 | F244-23I | 8409.91.90 | Tubo de arrefecimento com diâmetro externo de 10 mm, resistente à pressão de 2,5 bar, com variação de mais ou menos 0,5 bar e estanqueidade de 5 cm3/min por no mínimo 5 segundos, constituído em aço carbono, trefilados, (DIN EN 10305-3 E1095+A ou DIN E235+A), com suporte soldado a brasagem com material (EN1011 ED11 ou EN10130 TC01), com peso aproximado de 215 gramas, com comprimento aproximado de 450mm, usado em veículos automóveis.
508 | F246-23I | 8302.30.00 | Base reguladora de altura do sistema do cinto de segurança constituído em aço inoxidável, (ISO 6508-1), suportes em (POM N2640 e 1.4310) ou equivalentes, com dimensões aproximadas de 185mm x 37,5mm x 31mm, com peso aproximado de 209 gramas, testes necessários conforme (TL471, TL 1010) para veículos automóveis.
509 | F247-23I | 8536.69.90 | Dispositivo (soquete) de acessório digital composto por uma conexão USB do Tipo A para alimentação ou carregamento de baterias de dispositivos eletrônicos compatíveis, capacidade de fornecimento de corrente de carga de até 2,1 A com massa de até 60 gramas, próprio para aplicação em veículos automotores.
510 | F249-23I | 8708.99.90 | Comando de mudanças de marchas para a caixa de transmissão automática com 8 marchas, com modos de funcionamento em park, neutro, reverso, drive/sport e manual, com válvula elétrica solenoide para travamento da alavanca, sistema eletrônico de detecção de posicionamento da alavanca e comunicação eletrônica via protocolo CAN Bus ou LIN Bus, com peso entre 1600 g e 2000 g, com dimensões máximas de 1920 x 200 x 510 milímetros, para picapes e automóveis leves.
511 | F250-23I | 3917.32.30 | Guaina aberta; composto por PET (polietileno tereftalato); com função de proteger chicote elétrico contra abrasão; dimensões máximas de 4500 mm de comprimento; com aplicação em veículos automóveis ou comerciais leves.
512 | F251-23I | 8708.99.90 | Junta esférica com três pontos de fixação na interface com o braço da suspensão e um fuso roscado na interface com a manga de eixo, construído em aço, com coifa fabricada em elastômero e sede do pino esférico em polímero, onde utiliza-se graxa para lubrificação com peso aproximado de 460 gramas utilizado em veículos automotivos.
513 | F252-23I | 3917.32.90 | Guaina aberta; composto por plástico (poliéster); com função de proteger chicote elétrico contra abrasão; dimensões máximas de 4500 mm de comprimento; com aplicação em veículos automóveis ou comerciais leves.
514 | F253-23I | 8413.60.19 | Bomba de óleo tipo palheta, aplicada em sistemas de direção hidráulica de veículos automotores, com pressão máxima de 100 bar, vazão 6,4 litros por minuto a 1400 rotações por minuto até 3,9 litros por minuto a 3000 rotações por minuto, peso aproximado de 1310 gramas, com 4 furos a 90 graus° para uma extremidade de fixação e 3 furos a 120°graus em outra, utilizado em veículos automóveis.
515 | F254-23I | 8301.60.00 | Batente de fechadura da tampa traseira composto por uma placa base de material (DIN EM 10149-2-S355MC) estampada em ferramenta de corte fino com tratamento superficial zincado na cor preta com dimensões aproximadas da placa base de 70 mm x 35,5 mm, e pino trava constituído de material (DIN EN 10263-2-C15C+U+C+AC+LC) com revestimento sobre injetado em (PA66-AF920%) com peso aproximado de 77 gramas, para veículos automotores.
516 | F255-23I | 8708.99.90 | Conjunto, coxim de suspensão da transmissão fabricado por injeção de borracha natural, suporte fabricado por injeção sob pressão de liga de alumínio (AlSi9Cu3(Fe)) com sobre injeção de borracha natural e carcaça estrutural fabricada por união de duas partes estampadas em aço de alta resistência e baixa liga (ARBL) por soldagem, com tratamento superficial (KTL), com peso máximo de 1860 gramas utilizado em veículos automotivos.
517 | F257-23I | 8708.80.00 | Haste para sistemas de suspensão automotiva, composta por pino esférico, corpo (tubo) constituído em alumínio, coifa e graxa, com comprimento total aproximado de 310 mm, com peso aproximado de 210 gramas utilizado em veículos automotivos.
518 | F258-23I | 8483.50.90 | Chapa de arraste semi plana, com bordas dobradas sem ondulações e conformadas a frio, diâmetro interno maior de 268 mm, corpo delgado com espessura de 2,5 mm, furo central com diâmetro de 43 mm e 12 outros furos de montagem, com desbalanceamento controlado com massa rebitada, com desbalanceamento residual inferior a 15 gcm, com balanceamento por furos ou massa colada resistente no mínimo de 14.000 min-1, constituída em aço laminado a quente de alta resistência ao escoamento (entre 750 e 950 MPa), nitretado por gás ou plasma NHT, livre de rebarbas em todos os cortes, com a função de transmissão de torque entre virabrequim e conversor de torque, com peso máximo de 1310 gramas utilizado em veículos automóveis.
519 | F259-23I | 8529.10.90 | Antena AM/FM com temperatura de funcionamento entre -40 graus Celsius e 90 graus Celsius, com tensão entre 8 V e 16 V, instalada no teto de veículos automotivos, com conector do tipo Fakra, com dimensões aproximadas de 52,1 mm x 75,2 mm x 27,7 mm e com peso aproximado de 84 gramas.
520 | F260-23I | 8537.10.20 | Unidade de controle de injeção do sistema de ureia para veículo utilitário movido a diesel; utilizada no sistema de conversão de gases poluentes em nitrogênio e água, tensão entre 9 e 16 Volts e temperatura entre -40 e 60 graus Celsius; com massa de 0,26 quilogramas.
521 | F261-23I | 8537.10.20 | Módulo de controle da bomba de combustível para veículo utilitário movido a diesel; componente eletrônico com 115 mm de comprimento, 63,8 mm de largura e 30,2 mm de altura; concebida para regular a energia enviada à bomba, que controla a pressão e o fluxo de combustível para o motor, garantindo que o motor receba a quantidade necessária de combustível e otimizando o desempenho do veículo, com massa de 0,09 quilogramas.
522 | F262-23 | 8481.80.99 | Válvula termostática de duplo efeito com comando elétrico pilotado para veículo automotivo; destinada ao controle do fluxo do fluido de arrefecimento, garantindo a operação do motor na faixa ideal de temperatura, dimensionada para operar com abertura mecânica no intervalo de 75 a 85 graus Celsius e acionamento elétrico entre 55 e 65 graus Celsius; com vazão de 1500 litros por hora para uma pressão máxima de 1,9 bar e peso de 0,268 kg.
523 | F263-23I | 8527.21.00 | Central multimídia com tela capacitiva sensível ao toque de 10,1 polegadas (WXGA IPS+Optical Bonding), receptor de radiodifusão nas faixas de AM (entre 530 e 1710 kHz) e FM (entre 76 e 108 MHz), conexão wireless de 5 GHz, conexão Bluetooth, reprodução de áudio e de imagens contidos em mídias removíveis com protocolo USB, reprodução de imagens de câmera de ré e de redução de ponto cego, comandos na tela em teclas no volante do veículo; ou por voz, espelhamento de tela de smartphone via CarPlay e AndroidAuto; com tensão elétrica de operação entre 10 V e 16 V, potência elétrica de 40 W, temperatura de operação entre -30 graus Celsius e 70 graus Celsius, corrente elétrica de até 5 A, constituído de materiais (ABS, PC e SGCC), com comprimento entre 165 mm e 170 mm, largura entre 245 mm e 255 mm e altura entre 165 mm e 175 mm.
524 | F264-23I | 8537.10.90 | Painel de comando elétrico aplicado em console de veículos automóveis, com comunicação com rede CAN, utilizado para configuração da central multimídia e acionamento do pisca-alerta, com botões rotativos e pressionáveis, resistente à temperatura de operação entre -20 e +75 graus Celsius, corpo e botões com pintura metálica de alto brilho, com circuito interno microcontrolado.
525 | F265-23I | 8415.90.90 | Duto composto para sistema de ar-condicionado de veículos automóveis, fabricado em tubos extrudados de liga de alumínio (A3003S), sensor de aferição de pressão, mangueira, válvula de abastecimento, resistente ao teste de estanqueidade com pressão de 550 kPa
526 | F266-23I | 8529.10.90 | Antena AM/FM com GNSS integrado e conexão de dados 4G, com temperatura de funcionamento entre -40 graus Celsius e 90 graus Celsius, com tensão entre 8 V e 16 V, instalada no teto de veículos automotivos, com conectores do tipo Fakra, com dimensões aproximadas de 69 mm x 115 mm x 40 mm e com peso aproximado de 165 gramas.
527 | F267-23I | 8536.90.90 | Terminal de bateria; composto por liga de cobre (CuZn33) extrudado com subcomponentes constituídos de (PPA - aço); com função de conexão na bateria para alimentação dos sistemas elétricos do veículo; com aplicação em veículos automóveis ou comerciais leves.
528 | F268-23I | 8409.99.14 | Válvula de escape do cabeçote do motor, peso de 0,114 kg, tolerância de mais ou menos 0,050 kg, cabeça da válvula em liga de aço (X 50 Cr Mn Ni Nb N 21 9), haste em liga de aço (X 45 Cr Si 93), resistente a altas temperaturas, tratamento superficial por indução, dureza 57 HRC, tolerância de mais ou menos 3 HRC, vazão menor ou igual a 1200 ccm/min, diâmetro da cabeça da válvula de 38 mm, haste com diâmetro de 8 mm, altura de 153 mm, aplicada em caminhões, chassi de ônibus e ônibus com motores de ignição por compressão com volume funcional maior ou igual a 4 litros.
529 | F269-23I | 8414.59.90 | Ventilador com embreagem viscosa, peso de 12,476 kg, hélice em plástico com reforço em fibra de vidro (PA6+GF25), largura de 148 mm, flange em aço (S460MC), embreagem viscosa com eixo flangeado em aço (C45BY), temperatura de trabalho superior a 80 graus Celsius, tolerância de mais ou menos 0,050 kg, conector tipo fêmea com 7 polos de contato para conexão elétrica, solenoide para controle via sinal PWM (Pulse-Width Modulation) com frequência de 1 a 2 Hz, tensão de trabalho de 20 a 32 V, consumo de potência de 19,2 W, consumo de corrente elétrica de 0,8 A, resistência nominal de 30 ohm, classe de proteção IP6K9K, aplicado em caminhões, chassis de ônibus e ônibus com motores de ignição por compressão com volume funcional total maior ou igual a 4 litros.
530 | F270-23I | 8529.10.90 | Haste da antena do teto, com comprimento aproximado de 200 mm, utilizada para recepção de sinais AM/FM, com temperatura de operação entre -40 graus Celsius até 90 graus Celsius, com peso aproximado de 28 gramas e utilizado em veículos de passeio.
531 | F271-23I | 9032.89.29 | Unidade de controle eletrônico imobilizador, carcaça em poliamida (PA66), porta de conexão elétrica para 3 fios, dimensões de 69 x 50 x 43 mm desconsiderando o cabo elétrico, tolerância de mais ou menos 10 mm, cabo elétrico com 670 mm de comprimento, tolerância de mais ou menos 10 mm, peso de 59 g, tolerância de mais ou menos 10 g, com funcionamento automático para interface e controle do sistema de partida através da autenticação do transponder, utilizada em caminhões, chassis de ônibus e ônibus.
532 | F272-23I | 9032.89.29 | Unidade de controle eletrônico das portas da carroceria, carcaça em polipropileno (PP-T20), dimensões máximas de 148 x 113 x 24 mm, tolerância de mais ou menos 10 mm, conectores compostos por mistura de polibutileno tereftalato e acrilonitrila estireno acrilato com 30 por cento de fibra de vidro (PBT/ASA-GF30), duas portas de conexão elétrica com 32 e 10 pinos para integração com a rede CAN do veículo, corrente elétrica máxima nos terminais entre 25 mA até 25 A, utilizada em caminhões.
533 | F273-23I | 9031.80.99 | Unidade de controle eletrônico do limpador de para-brisa, carcaça em poliamida com 30 por cento de fibra de vidro (PA6.6 GF30), dimensões máximas de 95 x 73,5 x 37,5 mm, tolerância de mais ou menos 5 mm, peso de 71 gramas, tensão nominal de 24 V, temperatura de operação de -40 a 90 graus Celsius, conectores em termoplástico e contatos revestidos em zinco, uma porta de conexão elétrica com 12 pinos, utilizada em caminhões, chassis de ônibus e ônibus.
534 | F274-23I | 8529.10.90 | Antena AM/FM com GPS integrado e conexão de dados de telefone, com temperatura de funcionamento entre -40 graus Celsius e 90 graus Celsius, com tensão de operação entre 8 V e 16 V, instalada no teto, com conectores do tipo Fakra, com dimensões aproximadas de 69,2 mm x 135,9 mm x 62,1 mm, com peso aproximado de 214 gramas utilizado em veículos de passeio.
535 | F275-23I | 8482.10.90 | Rolamento de esferas em carreira dupla, diâmetro externo de 78 mm, diâmetro interno de 41,5 mm, fabricado em aço forjado, selagem contra sujidade e lubrificação permanente por graxa, com encoder integrado (sensor de velocidade), com separadores de esferas em poliamida, com peso aproximado de 715 gramas utilizado em veículos automóveis.
536 | F276-23I | 8708.40.90 | Mecanismo de mudança de marchas com unidade de controle eletrônico integrado, dimensões de 384 x 123 x 129 mm, tolerância de mais ou menos 5 mm, peso de 1,07 kg, tolerância de mais ou menos 0,3 kg, conexão elétrica com pinos de contato em prata, utilizado em caminhões, chassis de ônibus e ônibus.
537 | F277-23I | 8421.29.90 | Separador de óleo constituído por carcaça polimérica reforçada com fibras de vidro, peso aproximado de 211 gramas, espessura das paredes de 1,6 milímetros, pressão de trabalho de 0,5 bar, com temperaturas de trabalho entre -40 graus Celsius e 150 graus Celsius, vazão máxima de trabalho de 200 ml/min, comprimento de 188 milímetros, largura de 151 milímetros, altura de 70 milímetros, com duas câmaras internas de 990 milímetros cúbicos cada, com a câmara primária com ação de separação por meio de aletas metálicas, com abertura da válvula para retorno do óleo ao sistema de lubrificação em pressão de 2 mbar, a câmara secundária com sistema de válvula de controle de pressão constituída de conjunto mola helicoidal de aço associada/acoplada à membrana de elastômero FVMQ, proporcionando depressão/sucção constante na câmara primária entre -45 mbar e -65 mbar, componente aplicado à combustão interna de motor bicombustível ou à gasolina com cilindradas de 1.0l MPI a 1.6l MPI, ambos aspirados em veículos automotores.
538 | F278-23I | 8536.90.90 | Terminal elétrico; composto por liga de cobre (Cu-ETP); com função de conexão elétrica para chicotes automotivos; com dimensões máximas de 250 mm de comprimento; com aplicação em chicote elétrico de veículos automóveis ou comerciais leves.
539 | F279-23I | 9026.20.90 | Sensor de temperatura e pressão, dimensões de 578 x 53 x 51 mm, tolerância de mais ou menos 5 mm, peso de 0,038 kg, tolerância de mais ou menos 0,005 kg, carcaça constituída em politereftalato de butileno com reforço de fibra de vidro (PBT-GF30), porta de conexão elétrica com 4 pinos em liga de bronze (CuSn) banhado a prata, anel de vedação em borracha, bucha em latão (CuZN39Pb3F50), adesivo de identificação em poliéster, tensão nominal de alimentação do sensor de 16 V, pressão absoluta nominal de 1000 kPa, faixa de medição de temperatura de -40 a 130 graus Celsius, faixa de medição de pressão de 50 a 400 kPa, tempo de resposta de 1 ms, aplicado em caminhões, chassis de ônibus e ônibus com motores de ignição por compressão com volume funcional total maior ou igual a 4 litros.
540 | F280-23I | 8409.99.14 | Válvula de descompressão da câmara de combustão, dimensões de 88,8 x 17 mm, peso de 0,04 kg, constituída em aço inoxidável (X 50 CrMnNi Nb N 21 9), endurecido, resistência à tração (Rm) de 950 a 1350 MPa, haste com diâmetro de 8 mm, tolerância de mais ou menos 0,5 mm, ponta superior com chanfro oblíquo com ângulo de 30 graus, aplicada em motores de ignição por compressão com volume superior a 10 litros de caminhões, chassis de ônibus e ônibus.
541 | F281-23I | 8482.10.90 | Rolamento de esferas em carreira dupla, diâmetro externo de 66 mm, diâmetro interno de 35 mm, fabricado em aço forjado, selagem contra sujidade e lubrificação permanente por graxa, com encoder integrado (sensor de velocidade), com separadores de esferas em poliamida, com peso aproximado de 505 gramas utilizado em veículos automóveis.
542 | F282-23I | 8409.91.90 | Alavanca dos balanceiros utilizados em motores de combustão interna ciclo Otto, de 3 ou 4 cilindros em linha, com cilindrada contida a partir da faixa de 1,0 litro com material composto em ferro fundido dúctil conformado por forjamento a frio, com peso máximo de 43 gramas para uso em veículos automotivos.
543 | F284-23I | 8409.91.17 | Guia de válvulas de admissão utilizada em motores de combustão interna ciclo Otto, de 3 ou 4 cilindros em linha, com cilindrada contida a partir da faixa de 1,0 litro com material composto em liga de latão refinado trefilada e usinada (CuZn40A12) [DIN 17660], com peso máximo de 22 gramas utilizado em veículos automotivos.
544 | F285-23I | 8708.92.00 | Sistema de exaustão frontal responsável por conduzir e tratar os gases provenientes da combustão do motor composto por dois conversores catalíticos, com elemento flexível metálico, flange de entrada, suporte com coxim, tubos, defletor térmico e conectores, com uniões por solda (DIN EN ISO 14343-A-G-18 8 Mn (1.4370)), com materiais metálicos em aço inoxidável e peso aproximado total de 6.897 gramas utilizado em veículos automotivos.
545 | F286-23I | 8409.99.99 | Válvula de escape do cabeçote do motor, peso de 0,141 kg, tolerância de mais ou menos 0,050 kg, cabeça da válvula em liga de aço (X 50 Cr Mn Ni Nb N 21 9), haste em liga de aço (X 45 Cr Si 93), resistente a altas temperaturas, tratamento superficial por indução, dureza 57 HRC, tolerância de mais ou menos 3 HRC, vazão menor ou igual a 1200 ccm/min, diâmetro da cabeça da válvula de 42,1 mm, haste com diâmetro de 8,9 mm, altura de 145 mm, aplicada em caminhões, chassi de ônibus e ônibus com motores de ignição por compressão com volume funcional maior ou igual a 10 litros.
546 | F287-23I | 8708.92.00 | Sistema de exaustão frontal responsável por conduzir e tratar os gases provenientes da combustão do motor composto por um conversor catalítico, com elemento flexível metálico, flange de entrada, suporte com coxim, tubos de ligação e conectores, com uniões por solda (DIN EN ISO 14343-A-G-18 8 Mn (1.4370)), com materiais metálicos em aço inoxidável e peso aproximado total de 4.316 gramas utilizado em veículos automotivos.
547 | F288-23I | 8708.40.90 | Engrenagem anelar, constituída em aço liga (20MoCr4+DBL4027 (1.7321 EN 10084)), tratamento superficial de nitretação e cementação, dureza de 59 HRC, tolerância de mais 4 HRC, peso de 5,879 kg, tolerância de mais ou menos 0,050 kg, 90 dentes, diâmetro externo nominal de 275 mm, diâmetro interno nominal de 247,3 mm, aplicada em caixa de marchas longitudinais com torque de entrada superior a 2900 Nm, utilizada em caminhões, chassis de ônibus e ônibus.
548 | F289-23I | 3815.12.10 | Catalisador cerâmico com metais preciosos conceito 3 vias em formato cilíndrico, com colmeia cerâmica, com dimensões aproximadas de 118,4 mm de diâmetro e 114,3 mm de comprimento, com peso aproximado de 1.262 gramas (+- 125 gramas), com densidade de 600 células por polegada quadrada, com banho de metais preciosos homogêneo utilizado em veículos automotivos.
549 | F290-23I | 8708.40.90 | Cubo do conjunto sincronizador, constituído em aço liga (20MoCr4+DBL4027 (1.7321 EN 10084)), tratamento superficial de nitretação e cementação, dureza de 59 HRC, tolerância de mais 4 HRC, peso de 1.179 kg, tolerância de mais ou menos 0,050 kg, 51 dentes, diâmetro externo nominal de 173,5 mm, tolerância de mais ou menos 5 mm, diâmetro interno nominal de 102 mm, tolerância de mais ou menos 5 mm, aplicado em caixa de marchas longitudinais com torque de entrada superior a 2200 Nm, utilizado em caminhões, chassis de ônibus e ônibus.
550 | F291-23I | 3926.90.90 | Plug tampão; composto por plástico (PBT); com função de tampar e vedar a cavidade de conector de chicote elétrico; com dimensões máximas de 250 mm de comprimento; com aplicação em chicote elétrico de veículos automóveis ou comerciais leves.
551 | F292-23I | 8511.40.00 | Motor de partida responsável pelo acionamento do motor à combustão para automóveis, constitutivo por pinhão helicoidal, engrenagem planetária, eixo, estator, rotor, suporte de escovas e solenoide, com potência de até 1,6 kW, temperatura de operação entre -40 graus Celsius a 120 graus Celsius, tensão de alimentação mínima de 7 V na condição 20 graus Celsius, com peso entre 2700 gramas e 3500 gramas, com comprimento máximo de 245 mm, aplicado em veículos automóveis de passageiros.
552 | F294-23I | 8708.40.90 | Corpo do conjunto sincronizador, constituído em aço liga (20MoCr4+DBL4027 (1.7321 EN 10084)), tratamento superficial de nitretação e cementação, dureza de 59 HRC, tolerância de mais 4 HRC, peso de 2,183 kg, tolerância de mais ou menos 0,050 kg, 28 dentes, diâmetro externo nominal de 258,3 mm, tolerância de mais ou menos 5 mm, diâmetro interno nominal de 70 mm, tolerância de mais ou menos 5 mm, aplicado em caixa de marchas longitudinais com torque de entrada superior a 2900 Nm, utilizado em caminhões, chassis de ônibus e ônibus.
553 | F296-23I | 8512.20.11 | Farol full LED; composto principalmente por plástico; com função de iluminação; pode conter as funções de farol alto, farol baixo, luz de posição, indicador de direção, luz de rodagem diurna, indicador de direção ou outra modalidade de iluminação; com aplicação em veículos automóveis ou comerciais leves.
554 | F298-23I | 8708.40.90 | Corpo do conjunto sincronizador, constituído em aço liga ((20MoCr4+DBL4027 (1.7321 EN 10084)), tratamento superficial de nitretação e cementação, dureza de 59 HRC, tolerância de mais 4 HRC, peso de 0,781 kg, tolerância de mais ou menos 0,050 kg, 30 dentes, diâmetro externo nominal de 128 mm, tolerância de mais ou menos 5 mm, diâmetro interno nominal de 75 mm, tolerância de mais ou menos 5 mm, aplicado em caixa de marchas longitudinais com torque de entrada superior a 2200 Nm, utilizada em caminhões, chassis de ônibus e ônibus.
555 | F299-23I | 8708.40.90 | Luva deslizante do conjunto sincronizador, constituído em aço liga ((20MoCr4+DBL4027 (1.7321 EN 10084)), tratamento superficial de nitretação e cementação, dureza de 59 HRC, tolerância de mais 4 HRC, peso de 0,870 kg, tolerância de mais ou menos 0,050 kg, 30 dentes, diâmetro externo nominal de 146 mm, tolerância de mais ou menos 5 mm, diâmetro interno nominal de 120 mm, tolerância de mais ou menos 10 mm, aplicada em caixa de marchas longitudinais com torque de entrada superior a 2900 Nm, utilizada em caminhões, chassis de ônibus e ônibus.
556 | F302-23I | 90328929 | Módulo eletrônico de detecção de objetos laterais no ponto cego, com uma única porta de conexão de até 8 vias ou menos, funcionamento em protocolos CAN/LIN e componentes eletrônicos; contendo carcaça/conector fabricado em termoplástico (PBT-ASA) com liga metálica (CuNiSi); próprio para aplicação em veículos automotores de passageiros.
557 | F303-23I | 8512.20.11 | Farol dianteiro de LED com refletor e indicador de posição, com função de iluminação, direção, pisca e farol alto/baixo, com comprimento entre 665 mm e 675 mm, largura entre 490 mm e 500 mm e altura entre 250 mm e 260 mm, constituído de lentes de PC, encapsulamento de (PP-TD30), placas de circuito impresso de FR4 e montagem de LED em alumínio, com peso de até 4 kg; possui ajuste de posição, ajuste de luminosidade diurna e tratamento antiembaçante, com tensão elétrica de operação entre 9 V e 16 V, corrente elétrica de até 4 A e temperatura de operação entre -30 graus Celsius e 80 graus Celsius.
558 | F304-23I | 8512.20.21 | Guia de iluminação de sinalização visual frontal com tecnologia LED de veículos automóveis de passageiros, com comprimento entre 760 mm e 775 mm, largura entre 110 mm e 125 mm e altura entre 90 mm e 105 mm, constituído por lentes de PC, encapsulamento de PP-TD30 e placas de circuito impresso de FR4 com peso de até 1,5 kg, possui ajuste de luminosidade diurna e tratamento antiembaçante, com tensão elétrica de operação entre 6 V e 18 V, corrente elétrica de até 4 A e temperatura de operação entre -30 graus Celsius e 80 graus Celsius.
559 | F305-23I | 8708.29.99 | Moldura dianteira frontal da carroceria de veículos automóveis de passageiros, constituído por lentes (PC) com tratamento em alumínio e encapsulamento (PP-TD30), com comprimento entre 760 mm e 775 mm, largura entre 110 mm e 130 mm e altura entre 95 mm e 110 mm, com peso de até 1,5 kg, com tratamento de evaporação de alumínio e tratamento antiembaçante, com temperatura de operação entre – 30 graus Celsius e 80 graus Celsius, resistente a chuva, poeira, lama e solvente de lavagem automotiva.
560 | F306-23I | 8536.50.90 | Interruptor de acionamento do carregador por indução de aparelhos eletrônicos, constituído principalmente por (PC, POM, PBT-GF30 e FR-4), indicação luminosa em led, tensão de operação entre 10 V e 16 V, corrente nominal de até 10 mA, carga entre 2,02 N e 3,98 N, temperatura de operação entre -40 graus Celsius e 80 graus Celsius, com comprimento entre 40 mm e 44 mm, largura entre 30 mm e 34 mm e altura entre 20 mm e 30 mm , com peso de até 50 gramas, aplicado em veículos automóveis de passageiros.
561 | F307-23I | 8512.20.19 | Dispositivo de iluminação LED da parte inferior do painel central de veículos automóveis de passageiros, constituído principalmente de materiais (PBT, PC e FR4 PCT), com comprimento entre 40 mm e 50 mm, largura entre 15 mm e 20 mm e altura entre 10 mm e 20 mm, com peso de até 20 gramas, com tensão de operação entre 10 V e 16 V, corrente elétrica de até 15 mA, força máxima de instalação e remoção de 34,3 N, temperatura de operação entre -40 graus Celsius e 80 graus Celsius, com conector de até 10 pinos.
562 | F308-23I | 8512.20.19 | Dispositivo de iluminação central da cabine de veículos automóveis de passageiros, em Led ou Bulbo, constituído de corpo plástico em polipropileno, lente em policarbonato e lâmpada cassete de poliamida, com encapsulamento com textura, com tensão de operação entre 10 V e 16 V, corrente de até 1,6 A, com temperatura de operação entre -30 graus Celsius e 80 graus Celsius, com conector de até 6 pinos, com comprimento entre 200 mm e 210 mm, largura entre 90 mm e 100 mm, altura entre 30 mm e 45 mm, com peso de até 500 gramas.
563 | F309-23I | 8536.50.90 | Botão de regulagem manual da luminosidade dos faróis, constituído principalmente por materiais (POM, PC e FR-4), encapsulamento que impossibilita vazamento de luz pelos encaixes, com comprimento entre 50 mm e 60 mm, largura entre 20 mm e 25 mm e altura entre 30 mm e 40 mm, com tensão de operação entre 10 V e 16 V, corrente nominal de 20 mA, carga de até 2,6 N e incremento de 0,09 N entre as mudanças de operação, temperatura de operação entre -30 graus Celsius e 70 graus Celsius, com peso de até 100 gramas, aplicado em veículos automóveis de passageiros.
564 | F310-23I | 8536.50.90 | Interruptor elétrico de acionamento do pisca alerta de veículos automóveis de passageiros, constituído principalmente por materiais como (PC, POM, PBT-GF30 e CEM-3), iluminação LED, com tensão de operação entre 10 V e 16 V, corrente nominal de 5 mA, carga de até 3,98 N, temperatura de operação entre -30 graus Celsius e 70 graus Celsius, com comprimento entre 35 mm e 45 mm, largura entre 15 mm e 25 mm e altura entre 30 mm e 40 mm, com peso de até 50 gramas.
565 | F311-23I | 8537.10.90 | Subconjunto de controle de áudio, telefone, voz, painel de informações, aplicado no volante de veículos automóveis de passageiros, com iluminação LED, constituído principalmente em materiais (ABS, PC, PBT-GF30, POM e PA-GF15), com conector de até 15 pinos, com comprimento entre 110 mm e 114 mm, largura entre 70 mm e 76 mm, altura entre 92 mm e 98 mm, com peso de até 100 gramas, com tensão de operação entre 6 V e 18 V, corrente máxima de até 200 mA, carga máxima de até 10 N, temperatura de operação entre -40 graus Celsius e 80 graus Celsius.
566 | F312-23I | 9027.10.00 | Sensor binário tipo planar com resposta linear próxima ao ponto estequiométrico e/ou linear e/ou wide-band, composto por elemento sensor cerâmico, utilizado nos sensores de concentração de oxigênio (O2); com função de medir dos gases de escape provenientes do motor; dotado de substratos cerâmicos (laminados e/ou sinterizados), camada de proteção de cerâmica porosa contra choque térmico, eletrodos internos e externos e resistência de aquecimento menor que 10 ohm; com dimensões máximas de até 800 mm; com massa de até 200 gramas; com aplicação em veículos automóveis de passageiros.
567 | F313-23I | 9031.80.99 | Sensor de carga do tipo resistivo; contendo corpo do elemento sensor, rabicho de conexão elétrica revestido de tubo corrugado com 3 pontos de clipagem; com corpo do sensor com dimensões de comprimento até 60 mm, largura até 45 mm, espessura até 15 mm, rabicho de conexão de até 500 mm e peso total até 0,050 kg; para fabricação de bancos automotivos; com função de identificar a presença de pessoas no assento automotivo; com aplicação em automóveis.
568 | F314-23I | 87082999 | Longarina do bagageiro para carroçaria de veículo automóvel, dotada de pinos de fixações, rebites e porcas, contendo liga de alumínio (AW6463) com tratamento térmico (T6), termoplástico e borracha (EPDM), longarina com espessura igual ou inferior a 5 mm, comprimento máximo igual ou inferior a 2500 mm, próprio para veículos automotores.
569 | F315-23I | 8708.50.80 | Conjunto de semieixo da transmissão, utilizado em veículo automóvel de passageiro para transferir o torque da caixa de transmissão (câmbio) até a roda, composto por eixo em material 38B3 ou 10B38, junta articulada fixa em material (S53C ou S55C ou SAE-1050) com ângulo de trabalho máximo entre 46 graus e 50 graus, junta articulada deslizante em material (S53C ou S55C ou SAE-1045) com ângulo de trabalho entre 23 graus e 26 graus, peso balanceador, coifas, travas e anéis trava, com comprimento de até 1100 mm, com diâmetro do eixo central de até 26 mm, com peso de até 8 kg.
570 | F316-23I | 84141000 | Bomba de vácuo elétrica automotiva, contendo corpo do motor fabricado em liga de aço (EN 10327) com revestimento em zinco-alumínio (ZA 095), silenciador em liga de alumínio com silício e cobre; suporte em aço; mangueira em EPDM; amortecedor da bomba em borracha; dotada de conector elétrico; dimensões máximas iguais ou inferiores a 165 x 180 x 250 mm; própria para veículos automotivos.
571 | F318-23I | 87084090 | Conjunto da alavanca de controle da caixa de transmissão, contendo alavanca seletora, pomo, base, carcaça, acabamento, coifa e regulador da alavanca do câmbio, com haste fabricada em aço (EN10277-3 11SMn37+C), usinada e rebitada, com dimensões totais iguais ou inferiores a 450 x 325 x 175 mm, aplicado em seletor de marchas para uso em transmissão manual de veículos automotores.
572 | F319-23I | 84099190 | Galeria de combustível, para motores flex ou a gasolina de combustão interna, dotada de 3 ou mais bicos injetores de combustível, com ou sem aquecimento de combustível para partida a frio, composta predominantemente de aço, com tratamento superficial zinco-níquel e/ou aço inox, própria para veículos automotores.
573 | F320-23I | 90275090 | Sensor de luz para atuação em sistemas de iluminação interna ou externa, fabricado em polímero técnico; com ou sem encapsulante em gel em silicone (Silgel), dotado de conector elétrico de até 6 vias, com dimensões iguais ou inferiores a 60 x 80 x 40 mm, próprio para veículos automóveis.
574 | F321-23I | 40094290 | Mangueira da válvula de ventilação positiva do cárter (PCV) do separador de óleo, aplicada em sistemas de ventilação do motor, sua função é conduzir e aliviar gases gerados no processo de combustão; fabricada com camada externa de silicone (VMQ) e interna de fluoroelastômero (FKM) com espessura aproximada de 0,5?mm, reforçada com fio de aramida; com diâmetro externo igual ou inferior a 25 mm e espessura igual ou inferior a 10 mm; comprimento estendido igual ou inferior a 420?mm; temperatura máxima de operação de até 220 graus Celsius ou menos; própria para veículos automóveis de passageiros.
575 | F322-23I | 87089990 | Tubo de retorno de combustível de veículo automóvel; contendo tubo em aço inoxidável (SUS304), mangueira de borracha sintética (FKM, AEM, AR); com diâmetro externo igual ou inferior a 16 mm; dotado de suportes para fixação; presilhas de fixação em aço com revestimento anticorrosivo; próprio para veículos automotivos de passageiros.
576 | F323-23I | 84812090 | Válvula controladora do fluxo de óleo para variação de fase do comando de válvulas, com carcaça da válvula fabricada em liga de aço (32CrB4 ou 42CrMo) com dureza igual ou inferior a 420 HV; carretel em aço com curso igual ou superior a 3,1 mm, conjunto do filtro com corpo em poliamida e elemento filtrante em aço inoxidável com malha igual ou inferior a 200 mícrons, própria para veículos automotivos.
577 | F324-23I | 84818092 | Válvula solenoide reguladora de vácuo do sistema EGR; com tensão de trabalho entre 9 a 16 V; resistência entre 21,8 a 43,2 ohms; pressão de vácuo de até 90 kPa; vazamento de vácuo máximo igual ou inferior a 3 l/h; tempo de resposta igual ou inferior a 10 ms; com dimensões máximas de até 90 x 60 x 50 mm; próprio para veículos automotivos.
578 | F325-23I | 8409.91.90 | Injetor de combustível da câmara de combustão em motores de ciclo Atkinson ou ciclo Otto, com fluxo dinâmico de até 20 milímetro cúbico por curso e pressão máxima de 30 megapascal, com opção da aplicação ou não da camada de DLC (Diamond Like Carbon) na porção do assento da agulha, para utilização em motores com injeção direta e ou injeção indireta e ou injeção combinada direta e indireta.
579 | F326-23I | 8708.40.80 | Conjunto transmissão variável contínua eletricamente controlada (E-CVT) com peso máximo de 75 quilogramas, utilizado na propulsão de veículos híbridos que simula uma transmissão continuamente variável (CVT), que integra um grupo de engrenagens, dois motores-geradores e um conjunto de diferencial para uso em automóveis ou utilitários leves.
580 | F327-23I | 8536.50.90 | Interruptor elétrico para alerta de pressão de óleo para motor de combustão interna ciclo Atkinson ou ciclo Otto e volume máximo de 2000 centímetros cúbicos, corpo fabricado em aço inox ou aço carbono, diâmetro máximo de 30 milímetros e comprimento máximo de 55 mílimetros, com pressão de trabalho de 4,9 quilopascal a 24,5 quilopascal, conector a prova d'água, para veículos automotores motor híbridos ou motor convencional.
581 | F328-23I | 8536.50.90 | Comando multifunção, dotado de placa de circuito impresso, chicote elétrico, corpo em (PA6-GF30 e ABS 2C), instalado no volante de direção para comando direto ou indireto, com funções do áudio e ou display computador de bordo e ou comando do telefone e ou comando de voz e ou comando do piloto automático e ou comando do piloto automático de velocidade - ACC (adaptative cruise control) e ou comando do alerta de desvio de faixa LDA (lane deviation alert) e ou comando nivelador automático de áudio - ASL (automatic sound levelizer) aplicado a veículos automotivos.
582 | F329-23I | 8507.60.00 | Acumulador elétrico utilizado em veículos híbridos com peso máximo de 22 quilogramas, constituído por 48 células de lítio e tecnologia NMC (óxido de níquel manganês cobalto LiNiMnCoO2), que combinadas apresentam tensão nominal aproximada de 178 volts (3,7 volts x 48 células), com capacidade de 4,3 Ah, com ou sem conjunto de refrigeração.
583 | F330-23I | 9032.89.29 | Unidade de controle eletrônico de bateria de alta tensão (ECU) com micro controladores aplicados a veículos híbridos, responsável pelo gerenciamento elétrico da bateria durante a recarga, descarga, por controlar o balanço de tensão, corrente elétrica e temperatura entre as células, controlar a velocidade do ventilador de resfriamento, detectar vazamento elétrico da bateria e do circuito de alta tensão, para converter as informações de gerenciamento da bateria em sinais digitais e se comunicar pelo sistema de comunicação CAN (controller area network) com a ECU de controle do veículo híbrido, composta por um suporte, caixa e tampa de aço galvanizado, placa de circuito impresso (PCB - printed circuit board), circuito integrado (IC), semicondutores, conectores e software desenvolvido pelo fornecedor, circuito integrado de monitoramento e software, com faixa de tensão de operação de 8 volts a 18 volts, corrente em baixa tensão entre 330 miliamperes e 340 miliamperes e corrente em alta tensão menor de 0,2 miliamperes (corrente consumida por célula enquanto a ignição estiver ligada) e menor que 0,7 miliamperes (corrente consumida por célula durante o modo de equalização), temperatura de operação -30 graus Celsius a +80 graus Celsius, peso entre 600 gramas e 900 gramas, e dimensões aproximadas de até 290 milímetros X 150 milímetros X 122 milímetros.
584 | F332-23I | 9032.89.29 | Modulo de bateria de íons de lítio, de comprimento de até 500 milímetros, largura de até 160 milímetros, altura de até 130 milímetros, peso entre 5 quilogramas e 9 quilogramas, tecnologia NMC (óxidos de lítio, níquel, manganês e cobalto (LiNiMnCoO2), 24 a 28 células de íons de lítio prismáticas, cada célula com comprimento de até 15 milímetros, largura de até 150 milímetros e altura de até 85 milímetros que fornecem 3,7 volts por célula, ligadas em série por um barramento que entrega entre 75 volts e 120 volts com uma capacidade energética entre 3,5 a 5,0 ampere hora (1HR), para fornecimento de energia elétrica em veículos com tecnologia híbrida.
585 | F334-23I | 8537.10.90 | Subconjunto de controle de velocidade de cruzeiro e assistente de permanência em faixa, aplicado no volante de veículos automóveis de passageiros, com iluminação LED, constituído principalmente em materiais (ABS, PC, PBT-GF30 e POM), com conector de até 15 pinos, com comprimento entre 110 mm e 114 mm, largura entre 70 mm e 76 mm, altura entre 92 mm e 98 mm, com peso de até 100 gramas, com tensão de operação entre 6 V e 18 V, corrente máxima de até 200 mA, carga máxima de até 10 N, temperatura de operação entre -40 graus Celsius e 80 graus Celsius.
586 | F335-23I | 8708.50.99 | Perfil de torção de geometria complexa com seção transversal multivariável, processado através de etapas de estampagem em prensa hidráulica a partir de perfil tubular; destinado à aplicação em eixo de torção traseiro, com função de conexão entre os braços laterais e assentos de mola e aplicado como perfil de torção central (função de estabilização anti-rolagem); fabricado em aço laminado a quente, com rugosidade superficial máxima de Rz 57, apresenta comprimento variável entre 1130,0 mm e 1160,0 mm, espessura nominal de 2,8 mm mais ou menos 0,1 mm e peso entre 6,85 kg e 8,05 kg; com espessura mínima entre as áreas de união superior e inferior de 1,3 mm, enquanto a altura da região de "clinch" varia entre 0,7 mm mais ou menos 0,4 mm e 1,8 mm mais ou menos 0,4 mm e rigidez à rolagem entre 370 Nm por ângulo mais ou menos 10 por cento e 445 Nm por ângulo mais ou menos 10 por cento.
587 | F336-23I | 8708.29.99 | Descanso central para braço aplicado em veículos automóveis, formado por tampa plástica inferior fabricada em polipropileno, parte superior em plástico ABS, recoberta com espuma de poliuretano, revestida com acabamento de PVC com textura de couro, montado com mecanismo de dobradiça de aço laminado a quente de alta resistência, com ângulo de abertura de 80 a 88 graus.
588 | F337-23I | 7009.10.00 | Dispositivo óptico prismático com função de ajuste dia e noite, dotado de sistema de escurecimento automático por reação química, com temperatura de operação entre -30 graus Celsius e 80 graus Celsius e tensão entre 9 V e 16 V, com estrutura construtiva sem moldura, refletância entre 80 porcento e 90 porcento no modo dia e refletância entre 4 porcento e 5 porcento no modo noite, ângulo de desvio máximo de 1,5 graus entre imagens, torque de ajuste entre 0,8 e 3,0 Nm, e dimensões de fixação entre 71 mm e 85,5 mm na orientação vertical e entre 33 mm e 38,5 mm na horizontal.
589 | F338-23I | 90268000 | Sensor do fluxo da massa de ar aplicado no sistema de admissão de veículos leves, para o controle da mistura ar combustível; fabricado em plástico PBT com 30% de fibra de vidro, com membrana fabricada em PTFE conforme norma (SAE AMS3652D); com conector de 4 vias; saída analógica de 0,5 a 4,5 Volts proporcional ao fluxo de ar; com terminal elétrico fabricado em liga de cobre e estanho conforme norma (EN 1654) e com revestimento em prata com espessura igual ou inferior a 6 micrometros; próprio para veículos automotivos de passageiros.
590 | F339-23I | 87082999 | Absorvedor de impacto da porta para carroceria de veículos, constituída de aço galvanizado por imersão a quente com revestimento de liga zinco-ferro (JAC270C 35/35), com espessura da chapa aproximada de 0,6 mm, comprimento igual ou inferior a 800 mm e largura igual ou inferior a 50 mm; próprio para veículos automotores.
591 | F340-23I | 8708.29.99 | Reforço estrutural metálico das estruturas centrais e/ou inferiores da carroceria de veículos automóveis de passageiros, em material metálico (JSC440W ou JAC980YL-45/45), podendo ter outros subcomponentes como parafusos e/ou porcas projeção, espessura na faixa de 1,1 mm a 1,7 mm, com comprimento na faixa entre 600 mm e 650 mm, largura entre 120 mm e 300 mm, altura entre 100 mm e 180 mm, com peso de até 2 kg.
592 | F341-23I | 8708.29.99 | Reforço interno do painel do teto da carroceria de veículos automóveis de passageiros, manufaturado em aço (JSC270C e/ou JSC440W), podendo ter outros subcomponentes como parafusos e/ou porcas projeção, espessura entre 0,6 mm e 1 mm, com comprimento entre 700 mm e 1080 mm, largura entre 115 mm e 261 mm, altura entre 60 mm e 90 mm, com peso de até 2 kg.
593 | F342-23I | 90328929 | Módulo eletrônico de controle de motores por centelha, dotado de 3 conectores ou menos, tipo header, com número máximo igual ou inferior a 115 vias por conector, contendo carcaça fabricada em liga alumínio, responsável por comandos de injeção de combustível e recepção dos sensores de posição dos pedais, massa de ar, pressão do coletor, próprio para veículos automóveis.
594 | F343-23I | 85365090 | Interruptor elétrico rotativo para seleção do controle de tração, com carcaça fabricada em (PC+ABS), botão em (PC+ABS+TPE), base fabricada em (PA6), com ou sem retroiluminação interna, tensão de trabalho entre 9 e 16 V, dotado de 1 conector elétrico com até 12 vias ou menos, com dimensões totais iguais ou inferiores a 65 x 65 x 85 mm, próprio para veículos automotores.
595 | F344-23I | 8708.29.99 | Reforço (direito ou esquerdo) do painel lateral para fixação do teto da carroceria de veículos automóveis de passageiros, manufaturado em aço (JAC980YL-45/45), podendo ter outros subcomponentes como parafusos e/ou porcas projeção, espessura entre 1 mm e 2 mm, com comprimento entre 1100 mm e 1400 mm, largura entre 80 mm e 120 mm, altura entre 270 mm e 310 mm, com peso de até 2,5 kg.
596 | F345-23I | 87089990 | Polia da bomba da água, feito em aço estrutural laminado a quente, com diâmetro igual ou inferior a 120 mm e largura igual ou inferior a 40 mm, dotado de furos de fixação com tolerância de posicionamento de 0,2 mm, com planicidade da superfície menor que 0,1 mm, com desvio de batida radial menor que 0,25 mm, própria para veículos automotores.
597 | F346-23I | 87089990 | Conjunto do semieixo de transmissão, dotado de juntas homocinéticas e juntas de velocidade constante, com ou sem amortecedor dinâmico, com aplicação no eixo dianteiro e/ou traseiro, contendo eixo endurecido por indução, com comprimento igual ou inferior a 1000 mm, com deslocamento igual ou inferior a 62 mm, para transferência da potência do motor para as rodas, aplicado em veículos automotores.
598 | F347-23I | 8708.29.99 | Reforço interno da estrutura frontal da carroceria de veículos automóveis de passageiros, manufaturado em aço (JSC270D), podendo ter outros subcomponentes como guias, parafusos e/ou porcas projeção, espessura entre 1 mm e 1,5 mm, com comprimento entre 750 mm e 780 mm, largura entre 190 mm e 215 mm, altura entre 140 mm e 180 mm, com peso de até 1,4 kg.
599 | F348-23I | 8708.29.99 | Reforço interno (direito ou esquerdo) da coluna central do painel lateral da carroceria de veículos automóveis de passageiros, manufaturado em aço (JAC980YL), podendo ter outros subcomponentes como parafusos e/ou porcas projeção, espessura entre 0,5 mm e 2 mm, com comprimento entre 1100 mm e 1400 mm, largura entre 400 mm e 460 mm, altura entre 170 mm e 210 mm, com peso de até 2,5 kg.
600 | F349-23I | 85365090 | Painel de controle de porta para acionamento e gerenciamento de funções elétricas de vidro, dotado de carcaça plástica fabricada ABS e/ou PC, conector elétrico de até 8 vias ou menos, com interruptor elétrico de pressão ou alavanca; com tensão de trabalho igual ou inferior a 16 V, corrente de trabalho máxima de até 200 mA ou menos; temperatura de trabalho -30 graus Celsius a +80 graus Celsius; com dimensões totais iguais ou inferiores a 80 x 50 x 60 mm; aplicado em veículos automóveis.
601 | F350-23I | 84818099 | Válvula de dreno do painel do pleno de veículos automotivos, constituído por aro retangular fabricado em polipropileno (PP), com espessura igual ou inferior a 4 mm; elemento de drenagem fabricado em termoplástico vulcanizado (TPV-EPDM+PP), com espessura igual ou inferior a 3 mm; dotado de presilhas para fixação e abertura na base para drenagem/escoamento; com dimensões totais iguais ou inferiores a 70 x 25 x 90 mm; próprio para veículos automotores de passageiros.
602 | F351-23I | 8708.29.99 | Reforço interno inferior do assoalho da carroceria de veículos automóveis de passageiros, manufaturado em aço (STKM11A e JSH270C), podendo ter outros subcomponentes, como parafusos e/ou porcas projeção, espessura entre 1,8 mm e 2,8 mm, com comprimento entre 1000 mm e 1200 mm, largura entre 150 mm e 250 mm, altura entre 200 mm e 230 mm, com peso de até 2,5 kg.
603 | F352-23I | 85365090 | Chave de acionamento e inativação de motor veicular, contendo interruptor de pressão, com ou sem iluminação interna, com conector de até 8 pinos ou menos, tensão nominal de 12 V, com invólucro fabricado em polímero (PA, PC ou ABS), com resistência à combustão conforme norma (FMVSS 302); diâmetro externo igual ou inferior a 45 mm e altura igual ou inferior a 60 mm; aplicado no painel ou console central do veículo automotivo.
604 | F353-23I | 8708.29.99 | Reforço estrutural (direito ou esquerdo) interno da caixa de roda traseira da carroceria de veículos automóveis de passageiros, manufaturado em aço (JSH270D ou JSC270D), podendo ter outros subcomponentes como parafusos e/ou porcas projeção, espessura entre 0,5 mm e 1,5 mm, com comprimento entre 390 mm e 420 mm, largura entre 120 mm e 150 mm, altura entre 550 mm e 580 mm, com peso de até 2 kg.
605 | F354-23I | 87084090 | Suporte da alavanca de controle da caixa de marcha; composto por aço fundido (G-X 38 CrMoV - DIN EN 10213); com tratamento térmico em nitrocarbonetação, com profundidade de nitretação igual ou maior a 0,13 mm, camada de composto entre 10 e 20 mícrons e dureza superficial igual ou superior a 900 HV; suporte com comprimento igual ou inferior a 55 mm e largura igual ou inferior a 70 mm; própria para veículos automotores.
606 | F355-23I | 85437099 | Módulo eletrônico de controle sem tela, para o sistema Infotainment e/ou painel de instrumentos, com função de acionamento de alertas visuais e sonoros, contendo ou não acionamento do ar-condicionado; contendo até 5 conectores elétricos para comunicação com Ethernet, USB, rádio (AM/FM, DAB), câmera (RVC) e conectividade (Wi-Fi); dotado de dissipador de calor por convecção, fabricado em alumínio; com fechamento frontal em plástico (ABS+PC); carcaça fabricada em aço galvanizado de espessura nominal aproximada de 0,8 mm; tensão nominal de operação de 12 V; módulo com dimensões nominais totais aproximadas de 180 x 169 x 59 mm; próprio para veículos automotivos.
607 | F356-23I | 8708.29.99 | Reforço estrutural (direito ou esquerdo) interno da caixa de roda traseira da carroceria de veículos automóveis de passageiros, manufaturado em aço (JSC270F), podendo ter outros subcomponentes como parafusos e/ou porcas projeção, espessura entre 0,5 mm e 1,5 mm, com comprimento entre 790 mm e 820 mm, largura entre 160 mm e 190 mm, altura entre 490 mm e 520 mm, com peso de até 2 kg.
608 | F357-23I | 87082200 | Teto solar panorâmico, com ou sem abertura (elétrica ou manual), dotado de vidro, estrutura, cortina persiana de tecido com acionamento elétrico; com vidro laminado ou não, com ou sem têmpera no vidro, com proteção a raios solares, tolerância de construção do vidro igual ou inferior a 2 mm, próprios para veículos automóveis.
609 | F358-23I | 8708.29.99 | Reforço estrutural (direito ou esquerdo) interno da coluna C da carroceria de veículos automóveis de passageiros, manufaturado em aço (JSC270E), podendo ter outros subcomponentes como parafusos e/ou porcas projeção, espessura entre 1,2 mm e 1,6 mm, com comprimento entre 490 mm e 520 mm, largura entre 300 mm e 340 mm, altura entre 350 mm e 380 mm, com peso de até 2,5 kg.
610 | F359-23I | 8708.29.99 | Reforço estrutural (direito ou esquerdo) interno da longarina traseira da carroceria de veículos automóveis de passageiros, manufaturado em aço (JAC590R-45/45), podendo ter outros subcomponentes como parafusos e/ou porcas projeção, espessura entre 1,2 mm e 1,6 mm, com comprimento entre 570 mm e 610 mm, largura entre 100 mm e 130 mm, altura entre 260 mm e 300 mm, com peso de até 2,5 kg.
611 | F360-23I | 8708.29.99 | Reforço estrutural (direito ou esquerdo) interno do painel traseiro da carroceria de veículos automóveis de passageiros, manufaturado em aço (JSC270F), podendo ter outros subcomponentes como parafusos e/ou porcas projeção, espessura entre 1,8 mm e 2,2 mm, com comprimento entre 190 mm e 215 mm, largura entre 250 mm e 280 mm, altura entre 305 mm e 340 mm, com peso de até 1,5 kg.
612 | F361-23I | 8708.29.99 | Reforço estrutural lateral (direito ou esquerdo) interno do assoalho da carroceria de veículos automóveis de passageiros, manufaturado em aço (JAH440W-45/45), podendo ter outros subcomponentes como parafusos e/ou porcas, espessura entre 2 mm e 2,5 mm, com comprimento entre 180 mm e 210 mm, largura entre 110 mm e 150 mm, altura entre 170 mm e 200 mm, com peso de até 1,5 kg.
613 | F362-23I | 8708.29.99 | Reforço estrutural lateral (direito ou esquerdo) interno inferior do assoalho da carroceria de veículos automóveis de passageiros, manufaturado em aço (JSH590R ou JSC590R), podendo ter outros subcomponentes como parafusos e/ou porcas, espessura entre 1,6 mm e 2 mm, com comprimento entre 745 mm e 780 mm, largura entre 260 mm e 290 mm, altura entre 150 mm e 190 mm, com peso de até 2 kg.
614 | F363-23I | 8708.29.99 | Reforço estrutural lateral (direito ou esquerdo) interno inferior da coluna A da carroceria de veículos automóveis de passageiros, manufaturado em aço (JAC980YL-45/45), podendo ter outros subcomponentes como parafusos e/ou porcas projeção, espessura entre 1,2 mm e 1,6 mm, com comprimento entre 920 mm e 950 mm, largura entre 180 mm e 220 mm, altura entre 520 mm e 550 mm, com peso de até 1,2 kg.
615 | F364-23I | 85044010 | Módulo de carregamento sem fio de aparelhos telefônicos aplicados em veículos automotores, tensão de operação de 9 a 16 VDC, corrente modo de espera de 130 mA, com potência de 15 W, conta com entrada para conector de 8 vias, com altura de 36,73 milímetros, comprimento de 136 milímetros e largura de 95 milímetros aproximadamente e pesando 297 g aproximadamente.
616 | F365-23I | 8708.92.00 | Tubo de descarga; composto por aço inox; com função de encaminhar gases da combustão para fora do ambiente do motor; acompanhado de silencioso; podendo conter abraçadeira de conexão dele no sistema; com aplicação em veículos automóveis ou comerciais leves.
617 | F367-23I | 8708.99.90 | Tubo de água; composto principalmente por borracha (EPDM); podendo conter plástico e aço; com função de condução de água para o turbocompressor; com aplicação em veículos automóveis ou comerciais leves.
618 | F368-23I | 8412.29.00 | Módulo eletrônico de controle, programável, contendo invólucro em liga de alumínio, vedação em silício, com tensão nominal de 12 V, corrente máxima de até 49 A, temperatura de operação -40 graus Celsius a 85 graus Celsius, com grau de proteção IP66, próprio para controle das funções hidráulicas, aplicado em máquinas agrícolas.
619 | F369-23I | 9032.89.90 | Módulo eletrônico, dotado de microcomputador e/ou microcontrolador, com até três conectores elétricos; conector com até 40 vias ou menos; com tensão de trabalho entre 9 V e 16 V; próprio para controle e/ou regulação automática das funções mecânicas, pneumáticas ou elétricas em máquinas agrícolas.
620 | F370-23I | 9032.89.90 | Modulo eletrônico, próprio para controle das seções da barra de pulverizadores, dotado de microcontrolador, com até 4 conectores elétricos de 12 vias ou menos; com tensão de trabalho entre 9 V e 16 V, corrente nominal igual ou inferior a 25 A; aplicado em máquinas agrícolas ou máquinas agrícolas autopropulsadas.
621 | F371-23I | 8537.10.90 | Sistema de comando multifuncional, do tipo "joystick" de controle, com tensão de operação 9 a 16 VCC, resistência de carga superior a 20 quilo-ohms, ângulo de operação nos eixos X e Y de 25 graus, grau de proteção IP54 para sistemas mecânicos e IP67 para sistemas elétricos, temperatura de operação do conjunto de -40 graus Celsius a 85 graus Celsius, próprio para máquinas agrícolas.
622 | F372-23I | 9032.89.29 | Módulo eletrônico, dotado de microcomputador e/ou microcontrolador, com até 3 conectores elétricos de 26 vias ou menos, com tensão de operação entre 9 e 16 V, corrente nominal aproximada de 4,5 A; contendo até 2 displays de LCD e alto-falante; módulo com altura aproximada de 902 mm e largura aproximado de 109 mm; próprio para realizar monitoramento de parâmetros e/ou controle de sistemas, aplicado em máquinas agrícolas.
623 | F373-23I | 8481.20.90 | Bloco de válvulas, do tipo cartridge, fabricado em alumínio, dotado de válvula de retenção com tela filtrante, válvula proporcional de redução/alívio de pressão, válvula bloqueador duplo, válvula de sequência com piloto externo; com pressão de operação de aproximadamente 3000 PSI; tensão nominal da bobina de 12 V, conjunto com altura igual ou inferior a 200 mm, próprio para máquinas agrícolas ou máquinas agrícolas autopropulsadas.
624 | F374-23I | 8481.20.90 | Blocos de válvulas, contendo corpo em aço, dotado de até 4 flanges, até 4 válvulas direcionais, válvula de controle e válvula de retenção, com até 4 conjuntos de embreagem, comprimento igual ou inferior a 450 mm, com função de transmissão óleo hidráulica, com aplicação em tratores agrícolas.
625 | F375-23I | 8412.21.10 | Cilindro hidráulico de movimento retilíneo, carcaça em aço, comprimento aproximado de até 1263 mm estendido, diâmetro externo máximo aproximado de 66 mm, temperatura de operação de até 71 graus Celsius ou menos, pressão de trabalho de aproximadamente 190 bar, com função de transformar pressão do fluido hidráulico em força mecânica, aplicados em veículos agrícolas.
626 | F376-23I | 8481.20.90 | Bloco hidráulico de aço para direcionamento e divisão do óleo sob pressão; equipado com válvulas direcionais e válvulas de transmissão; com pressão máxima de operação de até 450 bar ou inferior; vazão máxima de até 120 L/min em by-pass; vazão regulada na entrada igual ou inferior a 40 L/min; relação de divisão de fluxo 50/50; tensão nominal de 12 VCC, com potência igual ou inferior a 25 W; próprio para sistemas hidráulicos de máquinas agrícolas.
627 | F377-23I | 8529.10.90 | Antena multibanda, carcaça constituída em polibutileno tereftalato (PBT) preto, dimensões de 123 x 88 x 82 mm, tolerância de mais ou menos 5 mm, peso de 0,229 kg, tolerância de mais ou menos 0,050 kg, projetada para operar com eficiência em múltiplas faixas de frequência, recebe os sinais de GNSS (Global Navigation Satellite System), Cell (sinal de comunicação de celulares), BT (Bluetooth), WLAN (Wireless Local Area Network), sistema de filtro de sinais Combi SAW (Surface Acoustic Wave), utilizada em caminhões, chassis de ônibus e ônibus.
628 | F378-23I | 9031.80.99 | Sensor magnético de ângulo de rotação, dimensões de 142 x 142 x 51 mm, tolerância de mais ou menos 5 mm, peso de 0,740 kg, tolerância de mais ou menos 0,010 kg, com 1 porta de conexão elétrica de 5 pinos, temperatura de trabalho de -40 a 90 graus Celsius, tensão de operação de 16 a 34,5 V, corrente máxima de 50 mA, resolução de 0,1 graus, classe de proteção (IP6K6K, IPX7, IPX8 ou IPX9K), aplicado na articulação central, utilizado em caminhões, chassis de ônibus e ônibus.
629 | F379-23I | 8537.10.90 | Comutador de coluna de direção para controle do piloto automático, carcaça em poliamida (PA), bloco de interruptores integrado, corrente de operação maior ou igual a 10 mA e máxima de 10 A, tensão trabalho nominal de 27 V, temperatura de operação de -25 a 80 graus Celsius, com 1 porta de conexão elétrica para contato com a rede CAN do veículo, utilizado em caminhões, chassis de ônibus e ônibus.
630 | F380-23I | 9025.19.90 | Sensor de temperatura, dimensões de 63,5 x 24 x 22 mm, tolerância de mais ou menos 5 mm, peso de 0,036 kg, tolerância de mais ou menos 0,010 kg, carcaça em liga de cobre zinco com chumbo (CuZn39Pb2-3), porta de conexão elétrica em poliamida com reforço em fibra de vidro (PA 6.6 GF25), com 2 terminais em bronze (CuSn) com revestimento superficial em prata, durabilidade superior a 24.000 horas com temperatura entre -40 a 120 graus Celsius, tempo constante térmico T67 menor ou igual a 12 segundos, temperatura de operação de -40 a 130 graus Celsius, aplicado em motores de ignição por compressão com o volume maior ou igual a 4 litros, utilizado em caminhões, chassis de ônibus e ônibus.
631 | F381-23I | 8708.94.82 | Coluna de direção, dimensões de 655,2 x 56 x 53 mm (retraída), tolerância de mais ou menos 10 mm, comprimento do tubo aberto de 1104,5 mm (desconsiderando o cubo), tolerância de mais ou menos 10 mm, peso de 4,800 kg, tolerância de mais ou menos 0,100 kg, tubo externo em liga de aço carbono de alta qualidade (St52 NBK), barra interna em aço médio carbono (CF53 S), cruzeta para transmissão do torque em ângulo, pintura superficial em preto escuro (RAL 9005), utilizada em caminhões, chassis de ônibus e ônibus.
632 | F382-23I | 8708.80.00 | Conjunto estabilizador, dimensões de 1116 x 469 x 157 mm, tolerância de mais ou menos 10 mm, peso de 18,9 kg, tolerância de mais ou menos 0,1 kg, revestimento catódico por imersão com espessura da camada de maior ou igual a 25 micrômetros na cor preta para proteção contra corrosão (DBL 7390.50), barra de torção em aço liga (42CrMo4), comprimento de 730 mm e diâmetro de 49 mm, tolerância de mais ou menos 5 mm, soldada em duas hastes, constituídas em aço liga (41Cr4), aplicado na suspensão, utilizada em caminhões, chassis de ônibus e ônibus.
633 | F383-23I | 7311.00.00 | Cilindro de alta pressão em aço-liga (34CrMo4 EN 10083) sem costura, diâmetro externo nominal 320 mm, para armazenamento de gás natural comprimido (GNC), conforme às normas (UN ECE R110, INMETRO, ISO 15403, SS 155438 e ISO 15500-2), com capacidade de 80 litros, massa de 70 kg e 1.257 mm de comprimento, acompanhado de dispositivo de alívio de pressão por disco de ruptura e um dispositivo de alívio de pressão ativado por temperatura por bulbo de vidro, dispositivo de excesso de fluxo, válvula solenoide e válvula manual com ângulo máximo de giro inferior a 540 graus para utilização em veículos pesados.
634 | F384-23I | 7311.00.00 | Cilindro de alta pressão em aço-liga (34CrMo4 EN 10083) sem costura, diâmetro externo nominal de 320 mm, para armazenamento de gás natural comprimido (GNC), conforme às normas (UN ECE R110, INMETRO, ISO 15403, SS 155438 e ISO 15500-2), com capacidade de 95 litros, massa de 81 kg e comprimento de 1.470 mm, acompanhado de dispositivo de alívio de pressão por disco de ruptura e um dispositivo de alívio de pressão ativado por temperatura por bulbo de vidro, dispositivo de excesso de fluxo, válvula solenoide e válvula manual com ângulo máximo de giro inferior a 540 graus para utilização em veículos pesados.
635 | F385-23I | 7311.00.00 | Cilindro de alta pressão em aço-liga (34CrMo4 EN 10083) sem costura, diâmetro externo nominal de 320 mm, para armazenamento de gás natural comprimido (GNC), conforme às normas (UN ECE R110, INMETRO, ISO 15403, SS 155438 e ISO 15500-2), com capacidade de 118 litros, massa de 98 kg e 1.770 mm de comprimento, acompanhado de dispositivo de alívio de pressão por disco de ruptura e um dispositivo de alívio de pressão ativado por temperatura por bulbo de vidro, dispositivo de excesso de fluxo, válvula solenoide e válvula manual com ângulo máximo de giro inferior a 540 graus para utilização em veículos pesados.
636 | F387-23I | 8511.40.00 | Motor elétrico de arranque de motores a diesel com escovas, com a função de iniciar o funcionamento de motor a combustão de ignição por compressão, componente essencial do sistema auxiliar de partida do motor a diesel, opera em uma tensão nominal de 24 volts, velocidade máxima de 5.410 rpm, potência nominal de 5,5 kW e torque máximo de 227 Nm o que assegura um desempenho adequado para iniciar funcionamento do motor a diesel.
637 | F388-23I | 8511.40.00 | Motor elétrico de arranque de motores a diesel com escovas, com a função de iniciar o funcionamento de motor a combustão de ignição por compressão, componente essencial do sistema auxiliar de partida do motor a diesel, opera em uma tensão de 24 volts, na faixa de velocidade de 1.140 a 3.100 rpm, potência nominal de 5,5 kW e torque mínimo de 27,46 Nm para assegurar o desempenho adequado para iniciar o funcionamento do motor a diesel.
638 | F389-23I | 8511.40.00 | Motor elétrico de arranque de motores a diesel com escovas, com a função de iniciar o funcionamento do motor a combustão de ignição por compressão, componente essencial do sistema auxiliar de partida do motor a diesel, opera em uma tensão de 24 volts, na faixa de velocidade de 900 a 3.000 rpm, potência nominal de 7,0 kW e torque mínimo de 51,5 Nm para assegurar o desempenho adequado para iniciar funcionamento do motor a diesel.
639 | F391-23I | 8504.40.10 | Unidade eletrônica aplicada no sistema de conectividade com telefone móvel de veículos pesados e semipesados com função de carregamento de bateria de celular por indução, com tensão de operação de 12 V, composta por conector de 8 pinos com interface CAN, carcaça de policarbonato mais ABS e aço laminado a frio galvanizado, classe de proteção IP50, dimensões máximas 137,8 mm x 101,4 mm x 24,1 mm, peso aproximado de 268 g.
640 | F392-23I | 8412.21.10 | Cilindro hidráulico de dupla ação, de percurso linear, constituídos por um cilindro e um pistão móvel conectado a uma haste, com pressão de trabalho contínua de 210 bar aproximado, pressão máxima de pico de até 315 bar; diâmetro externo do cilindro aproximado de 148 mm e diâmetro interno aproximado de 130 mm; diâmetro da haste aproximado de 65 mm; com comprimento aproximado entre centros na posição retraída de 1206 mm, e deslocamento aproximado de 907 mm; próprio para máquinas autopropulsadas.
641 | F393-23I | 8412.21.10 | Cilindro hidráulico de dupla ação, constituído por um cilindro e um pistão móvel conectado a uma haste; com pressão de trabalho aproximada de 230 bar; com comprimento total entre centros na posição estendida de 2121,5 (+- 10) mm, deslocamento de 898 (+- 10) mm, diâmetro externo aproximado de 99 mm e diâmetro interno aproximado de 82 mm; diâmetro aproximado da haste de 57 mm, próprio para máquinas autopropulsadas.
642 | F394-23I | 9032.89.29 | Unidade de controle eletrônico de antitravamento do sistema de freio, dimensões de 180 x 40 x 14 mm, tolerância de mais ou menos 10 mm, carcaça constituída de polibutileno tereftalato com acrilonitrila estireno acrilato e polietileno tereftalato com reforço em fibra de vidro (ultradur), peso de 0,194 kg, tolerância de mais ou menos 0,050 kg, portas de conexão constituída em polibitileno tereftalato com acrilonitrila estireno acrilato e reforço em fibra de vidro (PBT/ASA GF30 FR) para integração com a rede CAN do veículo, tensão de trabalho de 20 a 32 V, grau de proteção (IP40), faixa de temperatura de trabalho de -40 a 80 graus Celsius, utilizado em caminhões, ônibus e chassis de ônibus.
643 | F395-23I | 8481.20.90 | Bloco de válvulas, do tipo cartucho, fabricado em alumínio, com ou sem variador de alimentação, dotado de até 16 portas, com pressão de operação máxima de até 210 bar; vazão máxima de até 115 L/min, com tensão nominal de trabalho aproximada de 12 V e corrente máxima aproximada de 1,9 A; conjunto com dimensões totais iguais ou inferiores a 385 x 353 x 261 mm; próprio para máquinas agrícolas.
644 | F396-23I | 8412.21.10 | Cilindro hidráulico de dupla ação, com pressão máxima de trabalho entre 185 bar e 245 bar, diâmetro interno aproximado de 60 mm, diâmetro da haste do pistão aproximado de 36 mm, com sensor de posição, força máxima de tração aproximada de 33,4 kN, comprimento máximo aproximado de 625 mm, com função de transformar a energia do líquido sob pressão em movimento retilíneo, aplicado em colheitadeiras.
645 | F397-23I | 8481.80.92 | Terminal de válvulas hidráulicas de controle, contendo bloco em alumínio, válvula solenoide e/ou válvula de retenção; com pressão máxima de trabalho aproximada de 245 bar, vazão até 19 L/min, tensão nominal de operação aproximada de 12 V; com dimensões totais aproximadas de 51 mm x 70 mm x 120 mm; para controlar e direcionar o fluxo de fluido hidráulico no sistema da máquina; próprio para máquinas agrícolas.
646 | F398-23I | 8537.10.90 | Joystick de comando, com comandos para bloqueio do diferencial e/ou de desengate; com tensão nominal aproximada de 12 V; grau de proteção IP69K; com temperatura de operação de -40 graus Celsius a 85 graus Celsius; comprimento do alcance do cabo de aproximadamente 800 mm; largura do pomo igual ou inferior a 60 mm; altura total igual ou inferior a 180 mm; próprio para utilização em máquinas de construção autopropulsadas.
647 | F406-23I | 8537.10.90 | Módulo eletrônico microcontrolado e/ou microprocessado, com capacidade de memória permanente (ROM/EEPROM) para armazenar dados de segurança e de confiabilidade e memória volátil (RAM) para dados matemáticos, responsável por controlar o sistema de câmeras integradas do veículo através de comunicação compartilhada com toda eletrônica do veículo, fornecer auxílio em manobras e atuar em conjunto com o sistema de condução assistida, interligado ao circuito de bordo através de conector específico e dotado de circuito e software específico para tratamento das informações capturadas de distância e obstáculos, com carcaça construída em plástico ou material metálico.
648 | F407-23I | 8537.10.90 | Módulo eletrônico microcontrolado e/ou microprocessado, com capacidade de memória permanente (ROM/EEPROM) para armazenar dados de segurança e de confiabilidade e memória volátil (RAM) para dados matemáticos, próprio para registrar, armazenar e transmitir dados de segurança e confiabilidade do veículo a uma central que monitora os dados para avaliar qualidade do produto, pode dispor de capacidade de geolocalização para informar desvios de rotas e garantir a segurança dos ocupantes, acessa todo sistema de informação digital do veículo através de comunicação compartilhada com toda eletrônica do veículo, pode armazenar e informar velocidade do veículo, rotação do motor, posição da caixa de velocidades, avisos de segurança e todos os demais controles do veículo realiza comunicação via CAN-Bus e LIN-Bus com todo restante do circuito de bordo, carcaça plástica ou metálica e conector para interface com os sistemas de bordo do veículo.
649 | F408-23I | 8537.10.90 | Módulo eletrônico microcontrolado e/ou microprocessado, com capacidade de memória permanente (ROM/EEPROM) para armazenar dados de segurança e de confiabilidade e memória volátil (RAM) para dados matemáticos, capaz de controlar todo sistema de informação digital do veículo através de comunicação específica com a tela do painel de instrumentos, compartilhar dados com o sistema de multimídia do veículo e através desse realizar funções de configuração personalizada pelo motorista, pode informar velocidade do veículo, rotação do motor, posição da caixa de velocidades, temperaturas externa e interna, avisos de segurança e todos os demais controles do veículo, realiza comunicação via CAN-Bus e LIN-Bus com todo restante do circuito de bordo, com carcaça construída em material plástico ou metálico e conector para interface com os sistemas de bordo do veículo.
650 | F409-23I | 8504.40.90 | Conversor DCDC 48 V para 12 V, com circuito de controle microprocessado e/ou microcontrolado, próprio para realizar a função de redução do nível de tensão de 48 V para 12 V de forma que toda eletrônica de bordo possa funcionar conjuntamente, montado em uma carcaça metálica com aletas para dissipação de calor.
651 | F410-23I | 8526.10.00 | Radar, com montagem à prova d'agua, com alta resolução e sensibilidade, próprio para auxílio em manobras e para atuar em conjunto com o sistema de condução assistida, conexão ao circuito de bordo através de conector específico e com circuito microcontrolado e/ou microprocessado para tratamento das informações capturadas de distância e obstáculos e envio ao módulo de controle através de protocolo de comunicação específico.
652 | F411-23I | 8525.89.29 | Câmera à prova d'agua, com capacidade (wide screen) e alta resolução, própria para auxílio em manobras e para atuar em conjunto com o sistema de condução assistida, conexão ao circuito de bordo através de conector específico e com circuito microcontrolado e/ou microprocessado para tratamento das imagens capturadas e envio ao módulo de controle através de protocolo de comunicação específico.
653 | F412-23I | 8537.10.90 | Unidade de controle eletroeletrônico de gerenciamento do sistema de direção elétrica (EPS), integrado com motor elétrico e coluna de direção, contendo unidade central de processamento (CPU) e memória, com software dedicado, placa de circuito impresso (PCI), dissipador de calor, transistores, capacitores, relês, bobinas, resistores, funções de promover uma melhor precisão ao sistema de direção, e um maior conforto ao motorista.
654 | F413-23I | 9032.89.23 | Unidade de controle eletrônico da transmissão, composto por carcaça em liga de alumínio, conectores elétricos em plástico, 2 conexões com 28 pinos cada, placa de circuito impresso com componentes eletrônicos, dimensões de 180 x 116 x 34 mm com tolerância de mais ou menos 10 mm, próprio para controlar e gerenciar eletronicamente as funções da transmissão continuamente variável (CVT) de veículos leves.
655 | F414-23I | 9032.89.29 | Módulo de controle eletrônico da bomba de combustível, composto por carcaça em liga de alumínio, conector elétrico em plástico, conector com 12 pinos, próprio para gerenciar eletronicamente o funcionamento da bomba de combustível elétrica de veículos leves.
656 | F415-23I | 9032.89.29 | Painel eletrônico de controle do ar-condicionado automotivo, composto por carcaça em plástico, display com superfície sensível ao toque capacitivo e ícones serigrafados, placa de circuito impresso com componentes eletrônicos, dimensões de 230 x 140 x 65 mm com tolerância de mais ou menos 10 mm, próprio para controle eletrônico do sistema de climatização de veículos leves.
657 | F416-23I | 9032.89.29 | Módulo eletrônico de controle do sistema de climatização automotivo, composto por carcaça em plástico, interface frontal com superfície sensível ao toque capacitivo e ícones serigrafados, 4 conexões com 16 pinos cada, placa de circuito impresso com componentes eletrônicos, dimensões de 380 x 104 x 60 mm com tolerância de mais ou menos 10 mm, próprio para controle eletrônico do sistema de climatização de veículos leves.
658 | F417-23I | 9029.20.10 | Painel de instrumentos automotivo, composto por carcaça em plástico, interface frontal em plástico, dotado de 1 conexão com 32 pinos e 1 conexão circular com 4 pinos, placa de circuito impresso com componentes eletrônicos, dimensões de 320 x 200 x 50 mm com tolerância de mais ou menos 10 mm, próprio para exibição de informações essenciais de veículos leves.
659 | F418-23I | 9029.20.10 | Painel de instrumentos automotivo, composto por carcaça em plástico (ABS), lentes de interface em plástico (PMMA), dotado de 1 conexão com 32 pinos, placa de circuito impresso com componentes eletrônicos, com comprimento de 320 mm e altura de 150 mm, tolerância de mais ou menos 10 mm, próprio para exibição de informações essenciais de veículos leves.
660 | F436-23I | 8301.60.00 | Conjunto de segurança para veículos automóveis, composto de cilindro trava da fechadura da porta, contendo liga (Zamak), segredo interno, mola de retorno e chaves em liga (Zamak), para bloquear e desbloquear a trava da porta do veículo.
661 | F437-23I | 8301.60.00 | Conjunto de segurança para veículos automóveis, composto de cilindro trava da fechadura da porta, contendo liga (Zamak), segredo interno, mola de retorno; contendo chave tipo radiotelecomando e miolo da ignição com circuito de reconhecimento da chave, podendo conter ou não chave simples; para bloquear e desbloquear a trava da porta e do sistema de ignição do veículo.
662 | F440-23I | 8407.34.90 | Motor de combustão interna, gasolina ou bicombustível, utilizado em veículos de passeio, com capacidade volumétrica de 1,987 cc, com 4 cilindros em linha, diâmetro e curso dos pistões de 80,5 x 97,6 mm, possuindo duplo comando variável de válvulas inteligente, combinando sistemas de injeção direta e indireta, otimizado para obter eficiência térmica igual ou superior a 38%, potência de até 130 kW a 6.600 rpm e torque de 210 Nm a 4.400 rpm, taxa de compressão de 13.0:1, com ou sem amortecedor torcional.
663 | F441-23l | 8407.34.90 | Motor de combustão interna, gasolina ou bicombustível, utilizado em veículos de passeio, específico para uso no sistema comercialmente conhecido como HSD (Hybrid Synergy Drive) de veículos híbridos, com capacidade volumétrica de 1,496 cc, com 4 cilindros em linha, diâmetro e curso dos pistões de 72,5 x 90,6 mm, possuindo duplo comando variável de válvulas inteligente, otimizado para obter eficiência térmica igual ou superior a 38 por cento, potência de até 67 kW a 5.500 rpm e torque de 12,1 daNm a 4.000 rpm, taxa de compressão de 12.9:1, com ou sem amortecedor torcional.
664 | F442-23l | 8407.34.90 | Motor de combustão interna, gasolina ou bicombustível, utilizado em veículos de passeio, com capacidade volumétrica de 1,496 cc, com 4 cilindros em linha, diâmetro e curso dos pistões de 72,5 x 90,6 mm, possuindo duplo comando variável de válvulas inteligente, otimizado para obter eficiência térmica igual ou superior a 38 por cento, potência de até 90 kW a 6.000 rpm e torque de 15,0 daNm a 4.800 rpm, taxa de compressão de 12.9:1, com ou sem amortecedor torcional.
665 | G1-23I | 8507.60.00 | Bancos de baterias de alta tensão de íons de lítio (LiFePO4) para aplicação em veículos automotores leves elétricos de propulsão com peso bruto total de até 2.260 kg e capacidade de até 5 lugares, apresentados em formato monobloco com grau de proteção IP68, com superfície de fixação projetada especificamente para instalação sob o chassi, tendo dimensões de 2.143 x 1.125 x 205 mm, com tolerância de (+- 2 mm), e peso de 429 kg (+- 2 kg), possuindo capacidade nominal de energia de 60 kWh, capacidade nominal de carga elétrica de 171 Ah e tensão nominal de 351 V, equipados com: sistema de resfriamento a líquido; unidade eletrônica de gerenciamento da bateria (BMS) com funções de monitoramento de estado de carga e de proteções contra sobrecorrente e sobretemperatura; e unidade de desconexão da bateria (BDU).
666 | G2-23I | 8501.52.90 | Unidades de propulsão elétrica para aplicação exclusiva em veículos automotores elétricos leves com arquitetura monobloco, com peso bruto total de até 2.260 kg e capacidade de até 5 passageiros, compostas por: motor elétrico do tipo síncrono de ímã permanente (PMSM), trifásico, de corrente alternada (AC), resfriado a líquido, com potência máxima de 150 kW, potência líquida contínua de 70 kW, rotação máxima de 16.000 rpm, tensão nominal de 350 V, com grau de proteção IP67, peso de 73 kg (+- 0,5 kg) e interface eletrônica dedicada para integração exclusiva com o módulo de controle eletrônico; podendo conter ou não, um ou mais dos seguintes opcionais: 2 semieixos, caixa de direção assistida eletricamente, barra estabilizadora e suportes metálicos estruturais projetados para fixação direta ao subchassi.
667 | G03-23I | 8708.40.80 | Transmissão híbrida dedicada, composta por motor elétrico síncrono de ímã permanente, caixa de engrenagens em liga de alumínio, bobinas de cobre, sistema integrado de resfriamento a óleo e controlador eletrônico (MCU) incorporado, com potência de pico do motor de tração de 150 kW, torque máximo de 310 Nm, potência nominal de 70 kW, velocidade máxima de 16 000 rpm, eficiência mecânica máxima de 98,5 por cento, própria para transmitir e gerenciar a potência combinada dos motores elétricos e a combustão em veículos híbridos plug-in, híbridos e elétricos.
668 | G04-23I | 8407.34.90 | Motor híbrido de quatro cilindros em linha, quatro tempos, com injeção direta e turbocompressor, constituído por bloco e cabeçote em liga metálica, sistema de injeção direta de alta pressão de 350 bar, turbocompressor de alta eficiência em aço fundido de alto teor de níquel, sistemas inteligentes de gerenciamento térmico (i-HTM), lubrificação (i-LS), combustão de alta eficiência (i-HEC) e diluição de mistura (HiDS), apresentando potência líquida máxima de 99 kW, torque máximo de 200 Nm, eficiência térmica de 44,5 por cento, relação de compressão de 14,5:1, energia de ignição de 120 mJ, próprio para veículos híbridos plug-in ou híbridos convencionais.
669 | G05-23I | 8507.60.00 | Bateria de potência de alta tensão de íons de lítio níquel cobalto manganês (NCM), própria para veículos híbridos elétricos (HEV), composta por células em módulos integrados em pack metálico com sistema de gerenciamento eletrônico (BMS) e térmico, com tensão nominal de 353,3 V, densidade de energia de 34,66 Wh/kg e capacidade de 5,2 Ah, potência de consumo de 1,83 kWh, utilizada para armazenamento e fornecimento de energia elétrica ao motor de tração, recuperação de energia e redução do consumo de combustível
670 | G06-23I | 8507.60.00 | Bateria de potência de íons de lítio fosfato de ferro (LFP), composta por células com eletrodos de lítio ferro fosfato e grafite, eletrólito de sal de lítio, separador polimérico, invólucro de alumínio e sistema de gerenciamento BMS, com potência de 18,46 kWh, capacidade de 52 Ah, tensão nominal de 355,04 V, própria para armazenar energia elétrica e fornecer potência ao motor de veículos híbridos plug-in (PHEV).
671 | G07-23I | 8507.60.00 | Bancos de baterias de alta tensão de íons de lítio (LiFePO4) para aplicação em veículos automotores leves elétricos de propulsão com peso bruto total de até 1.838 kg e capacidade de até 5 lugares, apresentados em formato monobloco com grau de proteção IP67, com superfície de fixação projetada especificamente para instalação sob o chassi, tendo dimensões de 1.853,5 x 1.212 x 135,9 mm, com tolerância de (+- 3 mm), e peso de 331 kg, possuindo capacidade nominal de energia de 42,8 kWh, capacidade nominal de carga elétrica de 141,6 Ah e tensão nominal de 302,4 V, equipados com: sistema de resfriamento a líquido; unidade eletrônica de gerenciamento da bateria (BMS) com funções de monitoramento de estado de carga e de proteções contra sobrecorrente e sobretemperatura; e unidade de desconexão da bateria (BDU).
672 | G08-23I | 8507.60.00 | Bancos de baterias de alta tensão de íons de lítio (LiFePO4) para aplicação em veículos automotores leves elétricos de propulsão com peso bruto total de até 1.898 kg e capacidade de até 5 lugares, apresentados em formato monobloco com grau de proteção IP67, com superfície de fixação projetada especificamente para instalação sob o chassi, tendo dimensões de 1.853,5 x 1.212 x 148,9 mm, com tolerância de (+- 3 mm), e peso de 395 kg, possuindo capacidade nominal de energia de 53,9 kWh, capacidade nominal de carga elétrica de 167,9 Ah e tensão nominal de 321,3 V, equipados com: sistema de resfriamento a líquido; unidade eletrônica de gerenciamento da bateria (BMS) com funções de monitoramento de estado de carga e de proteções contra sobrecorrente e sobretemperatura; e unidade de desconexão da bateria (BDU).
673 | G09-23I | 8507.60.00 | Bancos de baterias de alta tensão de íons de lítio (LiFePO4) para aplicação em veículos automotores leves elétricos de propulsão com peso bruto total de até 2.220 kg e capacidade de até 5 lugares, apresentados em formato monobloco com grau de proteção IP68, com superfície de fixação projetada especificamente para instalação sob o chassi, tendo dimensões de 1.883,0 x 1.439,0 x 151,2 mm, com tolerância de (+- 3 mm), e peso de 465 kg (+- 3%), possuindo capacidade nominal de energia de 62,2 kWh, capacidade nominal de carga elétrica de 183 Ah e tensão nominal de 340,2 V, equipados com: sistema de resfriamento a líquido; unidade eletrônica de gerenciamento da bateria (BMS) com funções de monitoramento de estado de carga e de proteções contra sobrecorrente e sobretemperatura; e unidade de desconexão da bateria (BDU).
674 | G10-23I | 8501.52.90 | Unidades de propulsão elétrica para aplicação exclusiva em veículos automotores elétricos leves com arquitetura monobloco, com peso bruto total de até 2.220 kg e capacidade de até 5 passageiros, compostas por: motor elétrico do tipo síncrono de ímã permanente (PMSM), trifásico, de corrente alternada (AC), resfriado a líquido, com potência máxima de 151 kW, potência líquida contínua de 80 kW, rotação máxima de 17.000 rpm, tensão nominal de 340 V, dimensões de 463 x 472 x 310 mm com tolerância de (+- 2 mm), peso de 78,1 kg (+- 0,5 kg) e interface eletrônica dedicada para integração exclusiva com o módulo de controle eletrônico; 2 semieixos; caixa de direção assistida eletricamente; barra estabilizadora; e suportes metálicos estruturais projetados para fixação direta ao subchassi.
675 | G11-23I | 8501.52.90 | Unidades de propulsão elétrica para aplicação exclusiva em veículos automotores elétricos leves com arquitetura monobloco, com peso bruto total de até 1.700 kg e capacidade de até 5 passageiros, compostas por: motor elétrico do tipo síncrono de ímã permanente (PMSM), trifásico, de corrente alternada (AC), resfriado a líquido, com potência máxima de 118 kW, potência líquida contínua de 62 kW, rotação máxima de 15.000 rpm, tensão nominal de 321,3 V, dimensões de 480 x 478 x 345 mm com tolerância de (+- 2 mm), peso de 72,5 kg (+- 0,5 kg) e interface eletrônica dedicada para integração exclusiva com o módulo de controle eletrônico; 2 semieixos; caixa de direção assistida eletricamente; barra estabilizadora; unidade conversora; e suportes metálicos estruturais projetados para fixação direta ao subchassi.
676 | G12-23I | 8504.40.90 | Conversores elétricos estáticos de energia elétrica, embarcados em veículos elétricos, com grau de proteção IP67, compostos por: retificador (AC/DC) com potência de 6,6 kW, tensão de saída de 220 a 490 V e corrente máxima de saída de 22 A; conversor de corrente contínua (DC/DC) com potência de 3 kW e tensão de saída de 9 a 16 V.
677 | M16-23I | 8412.21.10 | Atuador mecânico de dupla ação, de percurso linear, constituído por um cilindro e um pistão móvel conectado a uma haste, utilizado em máquinas autopropulsadas, de pressão de de 400bar, diâmetro externo da camisa de 110mm, diâmetro interno da camisa de 90mm, diâmetro da haste de 60mm, e curso da haste de 3546mm.
678 | M17-23I | 8301.70.00 | Lâmina de chave em liga metálica de latão niquelado com chumbo (CuNi12Zn25Pb1), com comprimento de até 50,45 mm, largura de até 11,36 mm e espessura de 0,3 mm, utilizada na fabricação de chaves automotivas com função de acionamento de fechaduras de portas, porta-malas e ignição de veículos automotores leves e médios.
679 | M18-23I | 8301.60.00 | Peça metálica, fabricada em liga Zamac 5 (ZnAl14Cu1), com dimensões de 30,7 mm (+- 0,1mm) de comprimento, 16,55 mm (+- 0,1mm) de largura e 16,15 mm (+- 0,1mm) de altura, utilizada como componente estrutural na fabricação de chave automotiva, projetada com furo incorporado para permitir sua fixação em chaveiros, argolas ou suportes, aplicada na parte inferior da chave automotiva, a peça exerce função estrutural e de sustentação, servindo como base para a montagem dos demais componentes plásticos e eletrônicos, destinada à aplicação em veículos automotores leves e médios.
680 | M19-23I | 8301.60.00 | Peça metálica utilizada como componente estrutural na fabricação de chave automotiva com sistema antifurto, fabricada em liga Zamac 3 (ZnAl4), com dimensões de 16,8 mm de comprimento, 15,9 mm de largura e 9,2 mm (- 0,05mm) de altura, para fabricação de chave automotiva, com função de conectar a lâmina metálica no corpo da chave e impedir a remoção indevida dela, aplicado em veículos automotores leves e médios.
681 | M20-23I | 8301.60.00 | Peça de metal, fabricada em Zamac (ZnAl14Cu) com dimensões de 6,7 mm (+- 0,05 mm) de diâmetro e 13,0 mm (+- 0,1 mm) de altura, para fabricação de chave automotiva do tipo retrátil, com função de acionar o mecanismo de liberação da lâmina, com aplicação em automóveis leves e médios.
682 | M21-23I | 8301.60.00 | Peça de metal, fabricada em ZA-4 (ZnAl4) ou Zamac 3 modificado, com dimensões de 19,96 mm de comprimento, 14,08 mm de largura e 10,00 mm (+- 0,2mm) de espessura, para fabricação de chave automotiva retrátil, com função de alojar a lâmina metálica da chave,aplicado em automóveis leves e médios.
683 | M22-23I | 8310.00.00 | Placa, com logotipo, em plástico ABS (Acrilonitrila Butadieno Estireno), com acabamento cromado, e 3 pinos de fixação, com dimensões de 16,0 mm (+- 0,1 mm) de comprimento 12,3 mm (+- 0,1 mm) de largura e 3,5 mm de espessura, para fabricação de chave automotiva, com função de identificação da logomarca da montadora, aplicado em automóveis leves e médios.
684 | M23-23I | 8301.60.00 | Peça metálica com geometria cilíndrica, fabricada em liga Zamac 3 (ZnAl4), com dimensões de 56,3 mm de comprimento, 36,3 mm (+- 0,1mm) de largura e 47,3 mm de espessura, utilizada na fabricação de dispositivos de giro livre aplicados no sistema de trava de portas automotivo, com função de permitir a rotação controlada do cilindro de trava da porta em relação à carcaça, assegurando o acionamento mecânico, empregada em veículos automotores leves e médios.
685 | M24-23I | 8301.60.00 | Peça metálica com geometria cilíndrica, fabricada em liga Zamac 3 (ZnAl4), com dimensões de 50,35 mm de comprimento, até 37 mm de largura e 49,4 mm de espessura, utilizada na fabricação de dispositivos de giro livre aplicados no sistema de trava de portas automotivo, com função de permitir a rotação controlada do cilindro de trava da porta em relação à carcaça, assegurando o acionamento mecânico, empregada em veículos automotores leves e médios.
686 | M25-23I | 8301.60.00 | Peça metálica, em liga Zamac 3 (ZnAl4), com dimensões de 24 mm de comprimento, 14,7 mm de largura e 9,8 mm de espessura, para fabricação de chave automotiva, com função de permitir o manuseio da chave vallet e sua inserção no cilindro de trava porta, com aplicação em veículos automotores leves e médios.
687 | M26-23I | 8482.20.10 | Rolamento de rolos cônicos, contendo aço cromo de alta resistência, com diâmetro interno de 90 mm, diâmetro externo de 160 mm, largura de 42,5 mm, para fabricação de eixo auxiliar veicular, com função de permitir o giro do wheel-end com baixo atrito, suportando cargas radiais e axiais, com aplicação em caminhões, máquinas rodoviárias autopropulsadas e ônibus.
688 | M27-23I | 8716.90.90 | Roda disco alumínio para pneu sem câmara 8,25 x 22,5", forjada, usinada, contendo alumínio (6061-T6), com diâmetro interno de 281 mm, diâmetro externo de 594 mm, largura de 288 mm, 10 furos, PCD 335 mm, offset 161 mm, polida, para fabricação de roda do eixo veicular, com função de transformar o movimento rotacional em movimento linear, fazendo o veículo se mover, com aplicação em caminhões, máquinas rodoviárias autopropulsadas e ônibus.
689 | M28-23I | 8412.90.80 | Cabeçote de cilindro hidráulico, obtido de material aço carbono e usinagem de precisão de aço, com diâmetro interno até 150 mm, trata-se de um componente que será soldado, montado ou torqueado nas camisas de cilindros hidráulicos, constitui o elemento pelo qual fará o guiamento da haste montada no cilindro.
690 | M29-23I | 8412.90.80 | Cabeçote de cilindro hidráulico, obtido de liga de alumínio e usinagem de precisão de alumínio, com diâmetro interno até 150 mm, trata-se de um componente que será soldado, montado ou torqueado nas camisas de cilindros hidráulicos, constitui o elemento pelo qual fará o guiamento da haste montada no cilindro.
691 | M30-23I | 8412.90.80 | Corpo de cilindro hidráulico, com comprimento total até 1.200 mm, constituído de tubo em aço carbono, com diâmetro externo até 200 mm e diâmetro interno até 180 mm, com acabamento de baixa rugosidade (Ra até 0,8 micrômetro), e outros elementos fixados ao tubo através de soldagem pelo processo MIG/MAG robotizado, destinado a cilindros hidráulicos.
692 | M31-23I | 39269090 | Anel de vedação duplo, obtido pela injeção de plástico poliuretano, diâmetro interno até 200 mm, a ser montado nos cabeçotes dos cilindros hidráulicos, com função de vedação entre o cabeçote e a camisa de cilindros hidráulicos.
693 | M32-23I | 8412.90.80 | Êmbolo de cilindro hidráulico, obtido de material aço carbono e usinagem de precisão de aço, com diâmetro externo até 200 mm , trata-se de um componente que será soldado ou torqueado nas hastes de cilindros hidráulicos, constitui o elemento pelo qual fará o guiamento interno da haste no tubo e transmitirá a força gerada pela pressão do fluido para a haste.
694 | M33-23I | 8412.90.80 | Êmbolo de cilindro hidráulico, obtido de liga de alumínio e usinagem de precisão de alumínio, com diâmetro externo até 200 mm, trata-se de um componente que será soldado ou torqueado nas hastes de cilindros hidráulicos, constitui o elemento pelo qual fará o guiamento interno da haste no tubo e transmitirá a força gerada pela pressão do fluido para a haste.
695 | M34-23I | 7307.91.00 | Flange de cilindro hidráulico, obtido de material aço carbono e usinagem de precisão de aço, com diâmetro para encaixe em tubo com diâmetro externo até 200 mm, trata-se de um componente que será soldado ou montado nas camisas de cilindros hidráulicos, constitui o elemento pelo qual o cilindro será fixado na aplicação.
696 | M35-23I | 8412.90.80 | Fundo de cilindro hidráulico obtido pelo forjamento ou laminação de aço, para posterior usinagem de precisão, podendo conter usinagem para entrada de óleo, comprimento total de até 1.000 mm, diâmetro de encaixe para tubo até 200 mm, trata-se de um componente que será soldado, torqueado ou montado em tubo de aço para compor o corpo dos cilindros hidráulicos, constituindo o fechamento desta camisa, bem como o elemento pelo qual o cilindro será fixado em uma de suas extremidades na aplicação.
697 | M36-23I | 8412.90.80 | Haste em aço, comprimento até 1400 mm, diâmetro externo até 150 mm, podendo ter tratamento superficial de têmpera por indução, com camada de cromo mínima de 20 micrômetros, tendo ao menos 96 horas de resistência a névoa salina com rating mínimo 9,5 de acordo com ASTM B117, soldada a fricção em um terminal em aço, com geometria de olhal, esse obtido por processo de usinagem de precisão, conjunto soldado constitui o elemento pelo qual tem a função de movimentar os componentes fixados em suas extremidades na aplicação, destinado a cilindros hidráulicos.
698 | M37-23I | 8412.90.80 | Haste com olhal em aço, comprimento até 1.400 mm, diâmetro externo até 150 mm, podendo ter tratamento superficial de têmpera por indução, com camada de cromo mínima de 20 micrômetros, tendo ao menos 96 horas de resistência à névoa salina com rating mínimo 9,5 de acordo com ASTM B117, obtida pelo processo de forjamento, constitui o elemento pelo qual tem a função de movimentar os componentes fixados em suas extremidades na aplicação, destinado a cilindros hidráulicos.
699 | M38-23I | 8412.90.80 | Haste em aço, comprimento até 1.400 mm, diâmetro externo até 150 mm, podendo ter tratamento superficial de têmpera por indução, com camada de cromo mínima de 20 micrômetros, tendo ao menos 96 horas de resistência à névoa salina com rating mínimo 9,5 de acordo com ASTM B117, obtida pelo processo de laminação, com as extremidades usinadas, constitui o elemento pelo qual tem a função de movimentar os componentes fixados em suas extremidades na aplicação, destinado a cilindros hidráulicos.
700 | M39-23I | 8412.90.80 | Olhal de cilindro hidráulico obtido pelo forjamento ou laminação de aço, para posterior usinagem de precisão, comprimento até 800 mm, trata-se de um componente que será soldado ou torqueado nas hastes de cilindros hidráulicos, constituindo o elemento pelo qual o cilindro será fixado em uma de suas extremidades na aplicação.
701 | M40-23I | 3926.90.90 | Anel raspador, com capa metálica, para cilindro hidráulico, obtido pela injeção de plástico, diâmetro interno até 150 mm, a ser montado em cabeçotes de cilindros hidráulicos, com a função de raspar e evitar a entrada de contaminantes externos em cilindros hidráulicos.
702 | M41-23I | 7326.19.00 | Suporte em aço, obtido por forjamento, com perfil para encaixe em tubo com diâmetro externo até 200 mm, a ser soldado em camisas de cilindros hidráulicos, constitui o elemento pelo qual o cilindro será fixado na aplicação.
703 | M42-23I | 7326.19.00 | Forjado de eixo estriado de saída de caixa de câmbio, em aço (42CrMoS4), obtido por forjamento em matriz fechada, conformado em estado bruto com regiões destinadas à posterior usinagem de estrias longitudinais, colos de apoio para rolamentos e ressaltos de acoplamento, com diâmetro externo maior de 68 mm (+1,5 -0,7 mm), diâmetro externo menor de 50 mm (+1,0 -0,0 mm) e comprimento de 416 mm (+ - 1 mm), destinado à posterior usinagem e montagem em sistemas de transmissão automotiva.
704 | M43-23I | 7326.19.00 | Forjado de flange dentado macho em aço (38MnVS6), obtido por forjamento em matriz fechada, conformado em peça bruta com alojamento para cruzeta para conexão ao eixo cardan, base flangeada para conexão ao sistema de transmissão, com diâmetro externo de 214 mm (+2,1 -1,1 mm), comprimento mínimo de 210 mm e altura de 143 mm (+2,4 -1,2 mm), destinado à posterior usinagem e montagem em sistemas de cardan automotivos.
705 | M44-23I | 8708.99.90 | Eixo dentado, fabricado em aço (LaN110), com dureza superficial de 58 a 62 HRC, comprimento de 209 mm, com 35 dentes, diâmetro externo de 88,6 mm, próprio para a alteração de razão de transmissão da tomada de potência (TDP), aplicado em tratores agrícolas.
706 | M45-23I | 8708.99.90 | Eixo de transmissão, fabricado em aço (LaN110) com dureza superficial entre 58 e 62 HRC, comprimento de 429,0 mm, diâmetro de 56 mm, diâmetro base do dentado de 29,45 mm, com 17 dentes, diâmetro base do estriado de 46,98 mm, com 20 dentes, próprio para transmitir torque da transmissão para a tração dianteira de tratores agrícolas.
707 | M46-23I | 8708.50.19 | Conjunto de transmissão montado com: eixo diferencial traseiro, sistema de acionamento de embreagens mecânicas independentes, conjunto de engrenagens da caixa de marchas e da caixa de grupos com combinação de 9x3, com sistema de "park" integrado a alavanca de marchas, troca de marchas com sincronizador permitindo trocar de engrenamento em movimento, compatível com instalação de transmissão lenta; com sistema de cilindro hidráulico de 120 mm de diâmetro do levante hidráulico de três pontos; sistema de TDP (tomada de potência) com acionamento mecânico e duas velocidades de operação para aplicação em tratores agrícolas em condição de rotação do motor de 2100 RPM e 1600 RPM para 540 RPM e 540 RPM (econômica) da TDP.
708 | M47-23I | 8708.99.90 | Alavanca da barra de tração, fabricada em aço laminado a quente, com diâmetro entre 7 e 10 mm, largura entre 98 e 107 mm, altura entre 154 e 161 mm, própria para engate de implementos em tratores agrícolas.
709 | M48-23I | 8708.50.99 | Engrenagem coroa, fabricada em aço com dureza entre 50 a 57 HRC, 76 dentes, diâmetro externo de 510 mm, diâmetro da base de 378,83 mm, largura de 82,55 mm, ângulo de pressão 25 graus, próprio para transmissão de torque do diferencial para os eixos traseiros, aplicado em tratores agrícolas.
710 | M49-23I | 8525.89.29 | Câmera, com resolução 720 X 480 pixels, campo de visão 118 graus, formato de vídeo NTSC, iluminação mínima 0,1 lux, tensão de operação 24 VDC, temperatura de operação -40 a 85 graus Celsius, conectividade por cabo coaxial, grau de proteção IP67, própria para fornecer visão traseira ou frontal, aplicada em máquinas rodoviárias autopropulsadas e da construção civil.
711 | M50-23I | 8408.20.90 | Motor a diesel, composto por 6 cilindros, com sistema de injeção eletrônica de combustível por bicos injetores HP6, potência de pico líquida de 278 kW, torque de pico líquido de 1500 RPM, volume interno de 9 litros, dotado de sistema de pós-tratamento (DOC), (DPF) e (SCR), aplicado em máquinas rodoviárias autopropulsadas e da construção civil.
712 | M51-23I | 8537.10.90 | Mecanismo de controle elétrico composto por dois sensores de posição, alavanca hidrostática com controle de três posições, sensor mecânico com rotação contínua de 0 a 360 graus, sensor elétrico com range de 15 a 360 graus em incrementos de 15 graus, alimentação 5 VCC, sinal de saída até 18 mA, próprio para o ajuste eletrônico da velocidade, aplicado em colheitadeiras autopropulsadas.
713 | M52-23I | 8525.89.29 | Câmera de vídeo, com resolução igual ou superior a 320000 pixels (640 x 480), ângulo de visão horizontal de 90 graus, ângulo de visão vertical de 67 graus, dotada de sensor de captura CMOS tensão de alimentação nominal de 13,5 VCC, tensão de operação 9 a 16 VCC, corrente máxima de operação de 0,5 A, grau de proteção IP69K, própria para captura de imagens no elevador e região traseira, aplicada em máquinas agrícolas autopropulsadas.
714 | M53-23I | 8525.89.29 | Câmera de vídeo do monitor de colheita, com resolução de 1280 × 960 pixels, campo de visão (FOV) de 77 graus, dotada de sensor de captura CMOS monocromático, com protocolo de comunicação GMSL2 (Gigabit Multimedia Serial Link), própria para captura de imagens no elevador, aplicada em máquinas agrícolas autopropulsadas.
715 | M54-23I | 8708.50.99 | Eixo de transmissão, fabricado em aço (SAE 4120), dureza superficial 56 HRC, diâmetro do estriado externo entre 55,98 mm e 57,05 mm com 12 dentes, diâmetro do estriado interno 42,86 mm com 33 dentes, diâmetro externo máximo de 85,7 mm, comprimento de 366,4 mm, aplicado em tratores agrícolas.
716 | M55-23I | 8708.50.99 | Eixo dentado, fabricado em aço (SAE 8630) com dureza superficial 59 HRC, comprimento de 346,75 mm, diâmetro externo de 90,65 mm, diâmetro base do dentado 69,78 mm com 14 dentes, diâmetro base do estriado 48,39 mm com 22 dentes, próprio para transmissão de torque entre o diferencial traseiro e a redução final, aplicado em tratores agrícolas.
717 | M56-23I | 8708.99.90 | Eixo de transmissão em aço (SAE4120), recartilhado com diâmetro base de 56,29 mm, 13 dentes, ângulo de pressão 30 graus, engrenagem helicoidal maior com diâmetro base de 78,76 mm, 24 dentes, ângulo de pressão 25 graus; para máquinas agrícolas autopropulsadas.
718 | M57-23I | 8708.50.99 | Eixo de transmissão, fabricado em aço (SAE 8630) com dureza superficial de 59 HRC, comprimento de 280,5 mm (+- 0,5 mm), diâmetro externo de 72,2 mm (+- 0,5 mm), base do estriado com 18 dentes e base da engrenagem com 15 dentes, aplicado em tratores agrícolas.
719 | M58-23I | 8708.94.90 | Junta universal dupla, composta por garfo maior de 605 mm de comprimento com 11 estrias para fixação, garfo menor de 54 mm de comprimento com sistema de fixação por abraçadeira com regulagem por parafuso e porca, eixo intermediário com 55,7 mm com duas cruzetas, ângulo máximo de esterçamento de 70 graus (2 x 35 graus), torque de 250 Nm, comprimento total de 714,70 mm, largura máxima de 42,00 mm, altura máxima de 46,50 mm, aplicado em máquinas agrícolas autopropulsadas.
720 | M59-23I | 8708.99.90 | Pino da barra de tração, fabricado em aço, com aquecimento por indução seguido de têmpera, dureza entre 50 e 57 HRC na superfície, com comprimento no mínimo de 211 mm e máximo de 216 mm, diâmetro do furo inferior passante entre 11 mm e 13 mm, próprio para engate de implementos agrícolas, aplicado em tratores agrícolas.
721 | M60-23I | 8708.94.90 | Conjunto da barra de direção direita, fabricada em aço (SAE 8620 e SAE 1541) composto de terminal, coifa, junta esférica com rosca, com capacidade de carga +- 110 kN aplicado com rodas esterçadas em 35 graus, aplicado em máquinas agrícolas autopropulsadas.
722 | M61-23I | 8708.99.90 | Engate da barra de tração, fabricado em ferro fundido ASTM A536, com dimensões aproximadas de comprimento de 264,35 mm, altura de 154,69 mm, largura de 143,21 mm, próprio para acoplamento de implemento agrícola traseiro, aplicado em tratores agrícolas.
723 | M62-23I | 8708.99.90 | Engate da barra de tração, fabricada em ferro fundido ASTM A536, com dimensões aproximadas de comprimento de 2253,4 mm, altura de 152,5 mm, largura de 106,2 mm, próprio para acoplamento de implemento agrícola traseiro, aplicado em tratores agrícolas.
724 | M63-23I | 8708.94.90 | Junta esférica utilizada em barras de direção, fabricado em aço (SAE 4140), capacidade de carga de 160 kN em tensão e 220 kN para compressão (aplicado ao pino central), com comprimento de 192,04 mm (+- 0,5 mm), diâmetro máximo de 98,35 mm (+- 0,5 mm), próprio para o acoplamento da barra de direção à estrutura do eixo que faz esterçamento das rodas, aplicado em tratores agrícolas.
725 | M64-23I | 8537.10.90 | Chave de seta, composta por alavanca em aço, com conector tipo Tyco Ampseal 776430-1, temperatura operacional -40 a 125 graus Celsius, resistência nominal de 10 kohm (+ - 1 por cento) a 25 graus Celsius, próprio para seta de indicação de direção da máquina, aplicada em máquinas rodoviárias autopropulsadas e da construção civil.
726 | M65-23I | 8537.10.90 | Interruptor vedado para painel de controle, composto por placa eletrônica, acabamento poliuretano, conector elétrico, tensão de operação de 24 V, aplicado em máquinas rodoviárias autopropulsadas e construção civil.
727 | M66-23I | 8708.99.90 | Eixo estriado da tração dianteira fabricado em aço (SAE 4120), com dimensões aproximadas de comprimento 279,1 mm, diâmetro de 45,1 mm, engrenagem maior com 27 dentes e engrenagem menor com 35 dentes, aplicado em tratores agrícolas.
728 | M67-23I | 8536.50.90 | Interruptor de pressão, com tensão de operação de 8 V a 24 V, corrente de operação entre 2.5 mA e 0.5 A, temperatura de operação de –40 a 121 graus Celsius, pressão de ativação de 4 bar, pressão de desativação de 2,6 bar, próprio para controle de pressão do sistema hidráulico, aplicado em máquinas agrícolas autopropulsadas.
729 | M68-23I | 8708.40.90 | Engrenagem helicoidal, fabricada em aço cementado, com engrenagem dupla, diâmetro externo da engrenagem maior de 113,3 mm e diâmetro externo da engrenagem menor 77,4 mm, própria para transferência de torque e rotação dos eixos do sistema de transmissão, aplicada em tratores agrícolas.
730 | M69-23I | 8708.99.90 | Guia de suspensão da cabine, constituído de nylon e borracha (ASTM D2000), aço estrutural (EN10025-2), liga de alumínio (EN 755), com medidas aproximadas de 69,37 mm x 45,50 mm x 249,37 mm (+- 0,5 mm), aplicado em máquinas agrícolas autopropulsadas.
731 | M70-23I | 8537.10.90 | Manopla de controle com potenciômetro, composto por carcaça em nylon 6 com 13 por cento de fibra de vidro na parte superior e 33 por cento de fibra de vidro na parte inferior, com haste de acionamento deslizante e conector elétrico, tensão de operação de 5 V, próprio para acionar o levante hidráulico, aplicado em máquinas agrícolas autopropulsadas.
732 | M71-23I | 8413.30.90 | Bomba auxiliar rotativa, dotada de carcaça de suporte para o rolamento do ventilador do radiador, com corpo em ferro fundido cinzento com matriz de microestrutura perlita, resistência a tração mínima da carcaça de 250 MPa, dureza da carcaça entre 204 HBW e 255 HBW, aplicado no sistema de resfriamento de máquinas agrícolas autopropulsadas.
733 | M72-23I | 8708.50.99 | Flange dentado macho em aço (38MnVS6) temperado e revenido, obtido por forjamento e usinagem CNC, com perfil estriado conforme ISO 12667 tipo T KV180 para acoplamento ao eixo de saída da caixa de câmbio, dotado de alojamento usinado de 57 mm (H7), para fixação do conjunto cardan por meio de cruzeta e rolamentos, destinado à transmissão de torque em sistemas de cardan automotivos.
734 | M73-23I | 7326.19.00 | Forjado de garfo de eixo cardan em aço (38MnVS6), obtido por forjamento em matriz fechada, conformado em peça bruta com alojamento para cruzeta para conexão ao eixo cardan, diâmetro de conexão soldado por fricção no tubo do eixo cardan, fornecidos em estado bruto de forjamento, com diâmetro externo igual ou inferior a 121 mm, comprimento igual ou inferior a 207 mm, altura igual ou inferior a 185 mm, destinado à posterior usinagem e montagem em sistemas de cardan automotivos.
735 | M74-23I | 8708.50.99 | Luveira estriada de cardan em aço (EN S355J2) temperado e revenido, obtida por forjamento e usinagem CNC, com 30 estrias internas retas com comprimento útil de 155 mm (+ - 1 mm), comprimento total de 214 mm (+ - 0,2 mm) e diâmetro de acoplamento para soldagem por fricção de 108 mm (+ - 0,11 mm), dotado de revestimento interno polimérico aplicado por processo de imersão em pó fluidizado com posterior fusão térmica, espessura de 200 a 300 micrômetros, próprio para a redução de atrito, ruído e desgaste no movimento de deslizamento com a pontuva estriada do conjunto deslizante do cardan automotivo.
736 | M75-23I | 8708.94.90 | Componente para terminal de direção feito de aço (SAE – 1045) nas dimensões de comprimento de até 220 mm (C) x largura de até 75 mm (L) x altura de até 55 mm (A), para aplicação em sistema de direção esquerda e direita, empregado em caminhões, ônibus e máquinas agrícolas autopropulsadas.
737 | M76-23I | 8708.80.00 | Estrutura de fixação para suspensão feito em aço (SAE – 1045) nas dimensões de comprimento de até 220 mm (C) x largura de até 70 mm (L) x altura de até 55 mm (A), para aplicação em sistema de suspensão esquerda e direita, empregado em caminhões, ônibus e máquinas agrícolas autopropulsadas
738 | M78-23I | 7318.16.00 | Porca de regulagem e fixação, do tipo ‘Boccola Clip’, fabricada em aço (DIN EN 10132-3), com rosca para regulagem de altura, revestida com tratamento anticorrosivo, com medidas de altura de 28,8 mm (+- 0,5 mm) e diâmetro de 24,00 mm (+- 0,5 mm), com função de fixar a travessa estrutural do painel de instrumentos automotivos, aplicado em veículos leves.
739 | M79-23I | 9032.89.29 | Módulo de estação terrestre de satélite móvel que coleta e transmite dados operacionais de máquinas da construção civil autopropulsadas para o sistema de telemetria, que permite monitoramento e rastreamento remoto em tempo real das máquinas de construção civil autopropulsadas, A RMCU funciona em conjunto com a MCU (módulo de controle da máquina) através de rede CAN, utiliza o módulo de transmissão OG2, que opera com taxa de transmissão a 2400 bits por modulação SDPSK e frequência de operação de 148MHz a 150,5MHz com alimentação elétrica 24Vcc/0,6a dispõe de carcaça externa fabricada em plástico com dimensões aproximadas 79mm x 156mm x 201mm (AxLxC) e conector Deutsch DT13-12PA.
740 | M80-23I | 8708.50.99 | Luveira estriada de cardan em aço (EN S355J2) temperado e revenido, obtida por forjamento e usinagem CNC, com 32 estrias internas retas com comprimento útil de 198 mm (+- 1 mm), comprimento total de 294 mm (+- 0,2 mm) e diâmetro de acoplamento para soldagem por fricção de 114,3 mm (+- 0,1 mm), dotado de revestimento interno polimérico aplicado por processo de imersão em pó fluidizado com posterior fusão térmica, espessura de 200 a 300 micrômetros, próprio para a redução de atrito, ruído e desgaste no movimento de deslizamento com a pontuva estriada do conjunto deslizante do cardan automotivo.
741 | M81-23I | 8708.50.99 | Luveira estriada de cardan em aço (25CrMoS4) temperado e revenido, obtida por forjamento e usinagem CNC, com 26 estrias internas retas com comprimento útil de 163 mm (+- 1 mm), comprimento total de 215 mm (+- 0,2 mm) e diâmetro de acoplamento para soldagem por fricção de 100 mm (+- 0,1 mm), dotado de revestimento interno polimérico aplicado por processo de imersão em pó fluidizado com posterior fusão térmica, espessura de 200 a 300 micrômetros, próprio para a redução de atrito, ruído e desgaste no movimento de deslizamento com a pontuva estriada do conjunto deslizante do cardan automotivo.
742 | M82-23I | 7215.90.10 | Barra em aço com um teor de carbono inferior ou igual a 0,6% em peso, comprimento até 1.400 mm, diâmetro externo até 150 mm, podendo ter tratamento superficial de têmpera por indução, com camada de cromo mínima de 20 micrômetros, tendo ao menos 96 horas de resistência à névoa salina com rating mínimo 9,5 de acordo com ASTM B117, destinado a cilindros hidráulicos.
743 | M83-23I | 9032.89.29 | Módulo rastreador que coleta e transmite dados operacionais de máquinas autopropulsadas para o sistema de telemetria, permitindo monitoramento e rastreamento remoto em tempo real; funciona em conjunto com a MCU (módulo de controle da máquina) através de rede CAN; utiliza o módulo de transmissão EG25-GL compatível com maior range de frequências de operação; dispõe de carcaça externa em plástico com dimensões aproximadas 35 mm x 109 mm x 160 mm (A x L x C) e com conector.
744 | M90-23I | 8466.93.50 | Rolete cônico em aço (100Cr6), com diâmetro até 35 mm, comprimento até 35 mm, tratado termicamente, com dureza superficial 58 a 62 HRC, com superfície polida, rugosidade superficial Ra inferior a 0,05 micrômetros, destinado a ferramenta de roletamento para processo de roletamento interno de componentes de cilindros hidráulicos.
745 | M91-23I | 6805.30.90 | Escova cilíndrica flexível, tipo flex, com diâmetro variando de 20 a 150 mm, projetada para acabamento interno superficial de furos em aço com faixa de trabalho entre 17 e 155 mm, comprimento abrasivo de até 200 mm e comprimento total de até 500 mm, composta por cerdas abrasivas, granulação de 400 até 800, destinadas a operações de acabamento de camisas de cilindros hidráulicos.
746 | M92-23I | 8536.50.90 | Alavanca cilíndrica esquerda, fabricada em plástico ABS, podendo conter poliamida e POM, com placa de circuito integrada, destinada ao comando das luzes de seta (esquerda e direita), regulagem do farol (alto e baixo) e acionamento do farol de neblina, podendo incluir função de controle automático de luz, medindo 170 mm de comprimento e 31 mm de diâmetro, com função de interpretar os comandos realizados pelo condutor e transmiti-los ao sistema elétrico do veículo, utilizada para compor o conjunto acionador de luzes de sinalização e iluminação em automóveis e veículos comerciais leves.
747 | M93-23I | 9032.90.10 | Placa de circuito impresso de dupla camada, fabricada em FCL-GE4F (laminado flexível de cobre), folha de cobre de 18 micrômetros, área resistiva de carbono de 30 ohms nos furos usinados, compatível com solda livre de chumbo (lead-free), resistência de empenamento máximo de 0,864 mm (comprimento x 0,6 por cento), contém componentes eletrônicos já embarcados, pontos de solda com diâmetro inferior a 1,2 mm, com revestimento protetor (SILKP-S1C), medidas de comprimento de 144 mm (C), Largura de 38 mm (L) e espessura de 1,6 mm (E), com tolerância geral de (+- 0,2 mm), compondo o conjunto acionador de vidros, responsável por gerenciar a lógica operacional de abertura e fechamento, aplicado em automóveis e veículos comerciais leves.
748 | M95-23I | 9032.90.99 | Sensor de velocidade aplicado no turbo para medir a rotação dele, composto em polímero de cristal líquido, plástico, poliamida (Nylon), PTFE (Politetrafluorietileno), aluminio e titânio, com comprimento de 50,1 mm, com flanges na carcaça eletrônica de temperatura até 150 graus Celsius, fio da bobina com 80 micrômetros, com isolamento ST22, com 17.5 número de voltas, conector com ajuste de pressão, resistente de -40 a 150 graus Celsius, com aplicação em caminhões e ônibus.
749 | M97-23I | 7326.19.00 | Forjado de pontuva de cardan em aço (42CrMoS4), obtido por processo de solda por fricção entre tube driver e hollow bar, conformados em matriz para obtenção da geometria do alojamento da cruzeta e da conexão tubular ao eixo cardan, com diâmetro externo do tubo igual ou inferior a 91 mm, comprimento total igual ou inferior a 426 mm, destinado à posterior usinagem e montagem em sistemas de cardan automotivos.
750 | M98-23I | 7326.19.00 | Forjado de pontuva de cardan em aço (42CrMoS4), obtido por forjamento integral em matriz fechada, conformado em peça bruta com alojamento para cruzeta e extremidade tubular para conexão ao eixo cardan, com diâmetro externo de 74 mm (+2,4 -1,2 mm), comprimento total de 388,5 mm (+3,3 -1,7 mm), destinado à posterior usinagem e montagem em sistemas de cardan automotivos.