## INCLUSÃO - ANEXO II
CONSULTA PÚBLICA Nº 07/2025 - PLEITOS DE INCLUSÃO ANEXO II
# | Código SDIC | Código NCM | Sugestão de Descrição para o Produto
1 | D1-23II | 8483.90.00 | Cruzeta; contendo material de aço carbono (1020), cromado e no máximo 0,1 por cento de titânio; com dimensões aproximadas do diâmetro de 15,081 mm até 24,606 mm; para fabricação de semieixo homocinético; com função de transmitir força e permitir movimento relativo de articulação entre os componentes da junta homocinética; com aplicação em máquinas agrícolas, máquinas rodoviárias.
2 | F1-23II | 8708.70.10 | Aro soldado de aço médio carbono, pintado, W11 x 24 com perfil de 2 degraus, capacidade máxima de carga de 1950 kg a 40 km/h, diâmetro máximo de 615 mm de diâmetro, 285 mm de largura podendo pesar 45 kg, aplicados em eixos propulsores, utilizado em tratores agrícolas.
3 | F2-23II | 8413.50.10 | Bomba hidráulica volumétrica alternativa de corpo duplo de pistão axial com disco inclinado, corpo dianteiro com deslocamento volumétrico de 45 cm3, pressão máxima 250 bar, potência máxima de 49 kW, corpo traseiro com deslocamento volumétrico de 28 cm3, pressão máxima de 250 bar, potência de 35 kW, possui dimensões de 330 mm de comprimento, 300 mm de altura, podendo pesar até 3 kg, aplicada no acionamento dos cilindros e sistema de direção, utilizado em pulverizadores autopropelidos.
4 | F3-23II | 8421.29.90 | Conjunto composto por filtro com carcaça de ferro fundido, sistema de filtragem com malha (betamicron N), pressão máxima de utilização de 20 bar, vazão de 270 l/min, capacidade de trabalho em temperaturas de -20 graus Celsius a +120 graus Celsius, válvula termostática e duas válvulas de by-pass de regulagem, pressão de 3,5 bar, capacidade de atuação em temperatura de -20 graus Celsius a +120 graus Celsius, com comprimento máximo de 405 mm, diâmetro de 110 mm, podendo pesar até 6 kg, aplicado para filtrar o óleo do sistema hidráulico, utilizado em tratores agrícolas.
5 | F4-23II | 9032.89.29 | Módulo eletrônico de controle ECU (Eletronic Control Unit), tensão nominal de 12 V, corrente de alimentação igual ou inferior a 0,02 A, proteção contra intempéries com grau IP6XK para poeiras e IPX9K para água, possui frequência de 300 MHz, memória embarcada do tipo Program Flash de 10 mb, SRAM de 1056 kb, EEPROM emulada de 128 kb, software com calibração específica para motor e multi-curvas, 8 entradas multifuncionais e interface de comunicação tipo CAN de acordo com a norma de compatibilidade eletromagnética (ISO11452-8), com dimensões máximas de 85 mm de comprimento, 225 mm de largura, 265 mm de altura, podendo pesar até 3 kg próprio para controlar individualmente componentes do sistema de ignição e injeção de motores a gás, com capacidade de comunicação e controle com os sensores e atuadores do motor, possui funções de diagnóstico, aplicado em veículos movidos a gás natural ou biometano, como tratores agrícolas com motores de seis cilindros ciclo Otto.
6 | F5-23II | 8481.80.92 | Válvula reguladora de gás com corpo em liga metálica resistente a corrosão, possui solenoide de acionamento, sensor de pressão, dispositivo de alívio, sistema de aquecimento anticongelante através de circulação interna de líquido de arrefecimento do próprio motor, pressão de entrada de gás de até 250 bar e pressão autorregulável de saída entre 7 e 9 bar, vazão máxima de 60 kg/h, capacidade de trabalho em temperaturas de -40 graus Celsius a +125 graus Celsius, com dimensões máximas de 195 mm de comprimento, 165 mm de altura, 130 mm de largura, própria para controlar o fluxo de entrada, pressão e vazão de saída de gás natural veicular e de biometano, aplicado em motores ciclo Otto com 6 cilindros e cilindrada de 7,4 litros, utilizado em tratores agrícolas.
7 | F6-23II | 9032.89.82 | Sensor de temperatura e pressão de gás, tensão nominal 12 V, dotado de conector elétrico, leitura de pressão de gás máxima de 16 bar, capacidade de trabalho em temperaturas de -40 graus Celsius a +140 graus Celsius, possui vida útil mínima de 6 mil horas, com dimensão máxima de 65 mm de comprimento, aplicado na medição de temperatura e gerenciamento da injeção de gás natural veicular (GNV) ou biometano em motores de combustão interna, utilizado em tratores agrícolas.
8 | F7-23II | 8708.70.10 | Aro de aço médio carbono, pintado, (TW23Bx42), com perfil de dois degraus, possui dimensões máximas de 1072 mm de diâmetro e 590 mm de largura, podendo pesar 210 kg, com capacidade máxima de carga de 8000 kg, e velocidade máxima de 50 km/h, aplicado no sistema de rodagem, utilizado em tratores agrícolas.
9 | F8-23II | 8481.20.90 | Bloco hidráulico com carcaça em alumínio, composto por válvula hidráulica de controle direcional, válvula tipo cartucho, acionada por solenoide com 12 V de tensão nominal, pressão de operação de 250 bar, vazão máxima de 50 l/min, contém conector (DT04-2P (Deutsch)), proteção IP67, possui dimensões máximas de 210 mm x 140 mm x 130 mm, podendo pesar até 12 kg, aplicado no sistema hidráulico dos tratores agrícolas.
10 | F9-23II | 8708.40.19 | Conjunto completo de caixa de transmissão mecânica composta por carcaça de ferro fundido, eixo de acionamento da tração dianteira, eixo principal com engrenagem cônica, engrenagens cementadas de material com alta resistência a fadiga, conjuntos sincronizadores, eixo auxiliar, conjunto seletor de marchas, conjunto diferencial, prisioneiros, sistema de lubrificação, possibilitando a seleção de 08 diferentes marchas a frente e 04 marchas a ré, possui comprimento máximo de 685 mm, podendo pesar até 140 kg, utilizado nos tratores agrícolas.
11 | F10-23II | 8708.40.19 | Conjunto completo de caixa de transmissão mecânica composta por carcaça de ferro fundido, eixo de acionamento da tração dianteira, eixo principal com engrenagem cônica, engrenagens cementadas de material com alta resistência a fadiga, conjuntos sincronizadores, eixo auxiliar, conjunto seletor de marchas, conjunto diferencial, prisioneiros, sistema de lubrificação, possibilitando a seleção de 08 diferentes marchas a frente e 04 marchas a ré, possui comprimento máximo de 683 mm, podendo pesar até 140 kg, utilizado nos tratores agrícolas.
12 | F11-23II | 9032.89.89 | Módulo eletrônico de controle ECU (Eletronic Control Unit), aplicado no controle de solenoides hidráulicas (digitais ou proporcionais com controle de corrente), alimentado por tensão de 10,5 V a 16 V, capacidade de trabalho em temperaturas de -30 graus Celsius a +70 graus Celsius, conexões seladas com proteção IP67, possui 1 interface de barramento CAN, entradas analógicas, digitais, frequência e saídas digitais, PWM com detecção de falhas, correntes solenoides moduladas por largura de pulso, controle em malha fechada de corrente de solenoide, peso até 1 kg, utilizado em máquinas agrícolas.
13 | F12-23II | 8481.20.90 | Válvula direcional reguladora de fluxo, aplicado no controle de fluxo de defensivos agrícolas no circuito de pulverização, corpo em polipropileno, composta por válvula com três pórticos e esfera interna, abraçadeiras, selos de vedação, conexão de mangueira com dimensão máxima de 40 mm, pressão máxima de trabalho de 10 bar, vazão de 190 l/min, possui dimensões máximas de 240 mm x 200 mm x 120 mm, podendo pesar até 2kg, utilizado em pulverizadores autopropelidos.
14 | F15-23II | 8481.20.90 | Válvula hidráulica de controle, com corpo de ferro fundido, pressão máxima de 19,5 MPa, vazão máxima de 30 l/min, para controlar o cilindro de inclinação ou direção da lâmina de trabalho, com controle de fluxo por pressão no retorno ou na entrada, para aplicação em máquinas autopropulsadas de nivelamento do solo.
15 | F16-23II | 8413.50.90 | Bombas Hidráulicas volumétricas alternativas de pistões axiais, de deslocamento variável para aplicações óleo-hidráulicas em circuito fechado, com pressão máxima de 504bar, deslocamento volumétrico compreendido entre 0 e 250cm3/revolução e potência máxima compreendida entre 0,6 e 588,7 kW.
16 | F17-23II | 8431.41.00 | Adaptador manufaturado em aço fundido, para o travamento do dente através do pino, com sistema de auto extração em caçamba de escavadeira hidráulica; tratamento térmico de têmpera e revenimento, dureza entre 41 e 47 HRC nas superfícies e de no mínimo 39 HRC no núcleo; angulação de encaixe do dente em 30 graus, comprimento de 441,8 mm, largura de 126,11 mm e peso de 19,96 kg.
17 | F18-23II | 8433.90.90 | Sapata de aço carbono de alta resistência (HSLAS-F Grade 80) (ASTM A1011); laminação a quente; escoamento 550 MPa; comprimento igual ou inferior a 240 mm; largura igual ou inferior a 150 mm; com função estrutural; próprio para máquinas agrícolas.
18 | F19-23II | 8412.29.00 | Motor hidráulico de pistão axial, fabricado em ferro fundido, composto de até 7 pistões, eixo principal com 15 dentes, com deslocamento mínimo aproximado de 14,45 cc/rev, circuito de escoamento em loop, válvula de alívio CPRV ajustada para pressão aproximada de 300 PSI, próprio para converter energia do fluido sob pressão em movimento rotativo; aplicado em máquinas agrícolas.
19 | F20-23II | 8412.21.90 | Motor hidráulico de pistões axiais, de deslocamento volumétrico de 15 e 130 cm3 por revolução, torque máximo igual ou superior a 0,21 Nm/bar, pressão máxima nominal igual ou inferior a 480 bar, para transmissões óleo-hidráulicas e aplicação em máquinas autopropulsadas.
20 | F21-23II | 8412.21.90 | Motor hidráulico de movimento retilíneo, de pistões axiais tipo eixo inclinado, deslocamento volumétrico variável máximo igual ou superior a 110 cm3 por revolução, torque teórico no máximo deslocamento igual ou superior a 1,75 Nm/bar e pressão máxima nominal igual ou inferior a 480 bar.
21 | F22-23II | 8412.29.00 | Motor hidráulico de pistões radiais, acionado por "came", de alto torque e baixa rotação, deslocamento volumétrico máximo igual ou superior a 160 cm3 por revolução, torque máximo igual ou superior a 225 Nm e pressão máxima nominal igual ou inferior a 450 bar.
22 | F23-23II | 8413.50.10 | Bomba volumétrica alternativa de pistões axiais, de fluxo variável para acionamento hidrostático em circuito aberto, pressão nominal igual ou superior a 250 bar, deslocamento volumétrico de 18 a 500 cm3 por rotação e potência máxima de 27 a 437 kW.
23 | F24-23II | 8413.50.10 | Bomba volumétrica alternativa de pistões axiais, de deslocamento variável, para aplicações óleo-hidráulicas em circuito fechado, com pressão máxima igual ou superior a 210 bar e deslocamento volumétrico de 14 a 130 cm3 por revolução.
24 | F25-23II | 8481.20.90 | Válvula seletora para sistema hidráulico, para pressão máxima de trabalho igual ou superior a 6.900 kPa e utilização em máquinas autopropulsadas.
25 | F26-23II | 8481.20.90 | Válvula direcional proporcional, para transmissão óleo-hidráulica, "feedback" elétrico de posição, pressão máxima de operação igual ou inferior a 350 bar, vazão máxima igual ou inferior a 180 litros por minuto e aplicação em máquinas autopropulsadas.
26 | F27-23II | 9031.80.99 | Controle eletrônico, próprio para máquinas autopropulsadas, destinado ao monitoramento, controle, registro e processamento de dados, operando com tensão de entrada de 9 V a 36 V, compatível com ambientes de alta vibração e variações térmicas.
27 | F28-23II | 8412.29.00 | Motor hidráulico de engrenagens, com deslocamento volumétrico aproximado de 20 cm3/rev; direção do eixo de rotação reversível; com largura total aproximada de 100 mm, altura total aproximada de 115 mm, com pressão máxima de trabalho igual ou inferior a 230 bar, temperatura de trabalho entre -25 graus Celsius e 100 graus Celsius; velocidade de rotação igual ou inferior a 3000 rpm, própria para máquinas agrícolas.
28 | F29-23II | 8412.29.00 | Motor hidrostático para transformar a energia do líquido sob pressão em movimento rotativo; com pressão máxima de até 500 bar ou inferior; deslocamento máximo igual ou inferior a 155 cc/rev; tensão nominal aproximada de 12 V; com conector da bobina moldado de 2 vias sem diodo supressor; válvula de descarga com vazão igual ou inferior a 40 L/min; com rotação máxima de até 6000 RPM ou inferior; próprio para máquinas agrícolas.
29 | F31-23II | 8412.29.00 | Motor hidráulico de pistão axial, para transformar a energia do líquido sob pressão em movimento rotativo; com pressão máxima de até 350 bar ou inferior; deslocamento máximo igual ou inferior a 45 cm3/rev; tensão nominal aproximada de 12 V; com sensor de velocidade de 48 pulsos/rev e conector com até 6 vias; rotação máxima de até 3000 RPM ou inferior; próprio para máquinas agrícolas.
30 | M1-23II | 8481.30.00 | Válvula de retenção da direção, composta de tubo de aço sem costura trefilado a frio, mangueira de borracha com diâmetro interno de 10 mm, com pressão nominal de 1,0 a 1,2 MPa, própria para bloqueio de retorno e estabilização de pressão no circuito hidráulico, aplicada em tratores agrícolas.
31 | M2-23II | 9032.89.29 | Controlador eletrônico, contendo carcaça em termoplástico PTB (tereftalato de polibutileno) reforçado com 30% de fibra de vidro, com conector elétrico tipo macho de 48 pinos, tensão de operação de 12 V, corrente de operação de 10 A, temperatura de operação de –40 a 85 graus Celsius, próprio para processar sinais de comando e controle, aplicado no sistema de controle da cabine de máquinas agrícolas autopropulsadas.
32 | M3-23II | 8708.50.19 | Conjunto de eixo de transmissão dotado de sistema de acionamento com engrenagens retas e taxa de redução de 1,13:1, diferencial com taxa de redução de 3,72:1, com sistema anti-patinagem (“anti-slip”), dois conjuntos de reduções planetárias de estágio único com taxa de redução 6:1, sistema de esterçamento de rodas com cilindro hidráulico de dupla ação, com fixação por pivotamento superior, próprio para tração frontal, aplicado em máquinas agrícolas autopropulsadas.
33 | M4-23II | 9032.89.29 | Controlador eletrônico, contendo carcaça em termoplástico PTB (tereftalato de polibutileno) reforçado com 20% de fibra de vidro, com 2 conectores elétricos tipo macho de 34 pinos, tensão de operação entre 9 e 16 V, corrente máxima de operação de 12 A, frequência de operação máxima de 200 MHz, próprio para controle e processamento das funcionalidades, aplicado no sistema de controle de máquinas agrícolas autopropulsadas.
34 | M5-23II | 9032.89.29 | Controlador eletrônico, com componentes de software embarcado, composto por 4 conectores, tensão entre 9 a 32 V, corrente de operação entre 60 a 120 A, temperatura de operação de –40 a 85 graus Celsius, próprio para gerenciar e controlar funções auxiliares e de segurança, aplicado em máquinas agrícolas autopropulsadas.
35 | M6-23II | 8536.50.90 | Interruptor giratório metálico com 7 pinos, tensão de operação máxima de 14 V, corrente elétrica de 15 A em estado contínuo, temperatura de operação de -40 a 85 graus Celsius, próprio para acionamento e seleção de velocidades do sistema de limpador de para-brisas, aplicado em máquinas agrícolas autopropulsadas.
36 | M7-23II | 8415.90.90 | Núcleo de aquecimento e resfriamento da cabine, composto de aquecedor e evaporador fabricados em cobre, aço galvanizado e alumínio, aletas com espessura de 0,115 mm e curvatura máxima de 1,5 mm, temperatura de operação do aquecedor de -40 a 121 graus Celsius, capacidade térmica de 7 kW, pressão de trabalho de 400 kPa; capacidade térmica do evaporador de 22500 BTU, pressão de operação de 220 PSIG, temperatura de bulbo seco de 32,22 graus Celsius, temperatura de bulbo úmido de 25,56 graus Celsius, aplicado em tratores agrícolas.
37 | M8-23II | 8536.50.90 | Pedal interruptor do tipo liga/desliga, acionado manualmente, com corpo em ferro fundido e acabamento em plástico, com tensão de operação de 12 V, corrente máxima de 20 A, dimensões aproximadas de 54,10 mm x 88,90 mm x 142,49 mm, próprio para acionar o auxiliar hidráulico, aplicado em máquinas rodoviárias autopropulsadas e da construção civil.
38 | M9-23II | 9031.80.99 | Sensor de posição, dotado de interruptor “pollak” a prova de umidade, temperatura de operação -40 a 85 graus Celsius, tensão nominal de 12 V, resistência a pressão de 103 kPa, próprio para monitoramento do nível da caçamba, aplicado em máquinas rodoviárias autopropulsadas e da construção civil.
39 | M10-23II | 8412.29.00 | Motor hidráulico, composto por 2 engrenagens em aço, com sistema reversível e integração com sistema eletrônico, deslocamento volumétrico 18 cc/rev, torque de 59,3 Nm, pressão de operação máxima de 250 bar, temperatura de operação -20 a 90 graus Celsius, próprio para acionamento de ventilador com reversão de fluxo para limpeza automática dos radiadores e controle térmico, aplicado em máquinas rodoviárias autopropulsadas e da construção civil.
40 | M11-23II | 8481.20.90 | Válvula de controle de fluido hidráulico, composta por corpo em ferro fundido, com taxa de saída de 25 GPM, pressão de operação de 3725 PSI, pressão de piloto máxima de 450 PSI, temperatura de operação de -29 a 105 graus Celsius, aplicada em máquinas rodoviárias autopropulsadas e da construção civil.
41 | M12-23II | 8412.29.00 | Motor hidráulico, composto por rolos de anel de engrenagens, carcaça em ferro fundido usinado, deslocamento de 101,6 cm3/r, pressão de 300 bar, torque máximo de 310 Nm, diâmetro do eixo de saída 25,4 mm, próprio para movimentação da lâmina de corte, aplicado em máquinas rodoviárias autopropulsadas e da construção civil.
42 | M13-23II | 8481.20.90 | Válvula de controle de fluido hidráulico, composta por corpo em ferro fundido, com taxa de saída de 34 GPM, pressão de operação de 3725 PSI, pressão de piloto máxima de 450 PSI, temperatura de operação de -29 a 105 graus Celsius, aplicada em máquinas rodoviárias autopropulsadas e da construção civil.
43 | M14-23II | 8481.80.99 | Válvula de controle direcional, corpo em aço, acionamento por cabo de aço, pressão de operação de 20 a 420 PSI, temperatura de operação de -40 a 85 graus Celsius, variação de fluxo entre fechado e totalmente aberto, própria para sistema de aquecimento do módulo do ar-condicionado, aplicada em cabines de operações de máquinas de rodoviárias autopropulsadas e da construção civil.
44 | M15-23II | 8536.50.90 | Interruptor eletrônico, acabamento em aço inoxidável, composto por sensor de pressão, conector elétrico de 2 pinos, com diâmetro de 22,35 mm e comprimento total de 206 mm, próprio para detectar a pressão do óleo no freio de estacionamento e enviar sinal elétrico correspondente, aplicado em máquinas rodoviárias autopropulsadas e da construção civil.
45 | M16-23II | 8471.41.00 | Monitor, com resolução de 800 x 480 pixels, tela de 7 polegadas, montagem eletrônica encapsulada, compatível com conector Delphi 14 pinos, corrente máxima 0,7 A para sistema de 12 V e 0,4 A para sistema de 24 V, proteção contra umidade e luz solar, próprio para exibição de imagens da câmera frontal e traseira, aplicado em máquinas rodoviárias autopropulsadas e da construção civil.
46 | M17-23II | 8431.42.00 | Lâmina de corte, fabricada em aço (1045), laminado a quente, perfil curvo com raio de 412 mm e 295 mm na borda, espessura de 23 mm, com furos usinados para fixação das lâminas de corte, próprio para operações de corte, nivelamento e acabamento de superfícies em solos compactados ou não compactados, aplicado em motoniveladoras.
47 | M18-23II | 9031.80.99 | Sensor indutivo de proximidade e velocidade, composto de invólucro em plástico (PBT-GF20-V0), alimentação elétrica de 5 V (+- 0,25 V), máxima frequência de saída 1000 Hz, faixa de detecção entre 8,1 e 13,915 mm, temperatura de operação de -40 a 85 graus Celsius, aplicado em diversos sistemas de máquinas agrícolas na função de medição de velocidade de elementos rotativos ou proximidade entre peças.
48 | M19-23II | 8505.20.90 | Embreagem eletromagnética, com tensão de acionamento por sinal 12 VDC, corrente de 6,21 A, resistência de 1,93 OHMS (+- 5 por cento), torque estático de 450 LBFT (610 NM), quatro polos, própria para a transmissão de torque do sistema de descarga, aplicada em colheitadeiras autopropulsadas.
49 | M20-23II | 8483.40.90 | Caixa de engrenagens reversora, contendo carcaça em ferro fundido, dotada de redução interna planetária, potência de 125 kW, velocidade da polia de entrada de 1700 RPM, acionamento hidráulico, própria para transmissão de torque e rotação ao sistema de alimentação, aplicadas em colheitadeiras autopropulsadas.
50 | M22-23II | 8433.90.90 | Piso da plataforma de operação, com função de base estrutural para fixação dos componentes, constituído por aço (ASTM A568/A568M) estampado, com espessura de 3 mm, comprimento aproximado de 1407.7 mm, largura aproximada de 1700,8 mm, aplicado em colheitadeiras autopropulsadas.
51 | M23-23II | 8433.90.90 | Painel traseiro de fechamento próprio para vedação, proteção e fixação dos componentes internos da estação do operador, constituído por chapa de aço carbono laminado a frio, acabamento fosco oleado, deformado; dimensões de 782 mm de largura e 1567,6 mm de comprimento; aplicado em colheitadeiras autopropulsadas.
52 | M24-23II | 8412.29.00 | Motor hidráulico de movimento orbital com rotação bidirecional, carcaça fabricada em aço fundido, com deslocamento volumétrico de 324,6 cm3/rev, fluxo máximo 75 LPM, pressão máxima de 2500 PSI, rotação máxima de 350 RPM, próprio para tracionamento da corrente do elevador de colheita, aplicado em máquinas agrícolas autopropulsadas.
53 | M25-23II | 8413.60.11 | Bomba de engrenagens externas, com 02 seções, sentido de rotação anti-horário, deslocamento de 30 cc/rev, pressão de trabalho contínuo de 280 bar, pressão máxima intermitente de 300 bar, pressão máxima de pico 320 bar, velocidade de 350 a 3000 RPM, própria para movimentação do fluido hidráulico, aplicada em máquinas agrícolas autopropulsadas.
54 | M26-23II | 8413.60.19 | Bomba hidráulica de pistão tipo tandem, com deslocamento variável, sentido de rotação anti-horário, tensão de controle 12 VCC, deslocamento de 45 a 53 CC, pressão máxima de operação 230 bar, pressão de alívio de 24 bar, velocidade máxima nominal de 2672 RPM, própria para movimentação do fluido hidráulico para acionamento de motores e cilindros dos sistemas de alimentação e transporte de máquinas agrícolas autopropulsadas.
55 | M27-23II | 8412.21.10 | Cilindro hidráulico de dupla ação, constituído por um cilindro, haste e embolo, com pressão de trabalho de 2300 PSI, diâmetro interno da camisa de 38 mm, diâmetro externo da camisa de 47 mm, diâmetro da haste de 19 mm, deslocamento da haste de 140 mm, próprio para movimentação do defletor, aplicado em máquinas agrícolas autopropulsadas.
56 | M28-23II | 8539.51.00 | Farol de diodo emissor de luz (tipo led), com lente de policarbonato e estrutura de alumínio, potência de 18 W, tensão de alimentação de 10 a 48 V, temperatura de 5478 K, grau de proteção IP69K, utilizado no sistema de iluminação do monitor de colheita de máquinas agrícolas autopropulsadas.
57 | M29-23II | 8436.99.00 | Cabeçotes tipo "feller" de disco com rotação constante, acionamento da serra por motor de pistões axiais com deslocamento variável, capacidade de corte entre 500 e 1000 mm, capacidade de acúmulo entre 0,45 e 0,80 m2, abertura do cabeçote na lâmina entre 770 e 1.300 mm, aplicado em escavadeiras hidráulicas de grande porte e em máquinas do tipo “feller buncher”.
58 | M30-23II | 8431.49.21 | Cabine de operações acabada, constituída por estrutura metálica em aço, com certificações FOPS (proteção contra queda de objetos) e ROPS (proteção contra capotamento), sistema elétrico de 24 V, espaço destinado à instalação de sistema de climatização com ar-condicionado e aquecedor, painel com medidores digitais e/ou analógicos, incluindo tacômetro (marcador de rotação), preparação para instalação de lâmpada giratória de aviso, pedal de aceleração eletrônica, limpadores de para-brisas dianteiro e traseiro, sistema de freio de serviço acionado por pedal, freio de estacionamento acionado manualmente, alavanca de câmbio, interruptor multifunção para comando de faróis, luz alta/baixa e setas, faróis em LED e módulo eletrônico para gerenciamento das funções da cabine, própria para acoplamento em máquinas do tipo pá-carregadeira.
59 | M31-23II | 8483.40.10 | Caixas de transmissão do tipo Power Shift, utilizadas em retroescavadeiras, com o objetivo de transmitir a força do motor para os eixos, sendo constituídas principalmente por carcaça de material metálico, conversor de torque, engrenagens e solenoides, com 4 marchas à frente e 3 à ré, e com a troca de marchas e a seleção do sentido de direção controladas por pacotes de embreagem multidiscos acionados hidraulicamente.
60 | M32-23II | 8431.49.21 | Cabine de operações, fechada, acabada, dotada de estrutura metálica em aço carbono com certificações FOPS (proteção contra queda de objetos) e ROPS (estrutura protetora contra capotamentos), sistema elétrico de 24 V, espaço reservado para sistema de conforto térmico com ar-condicionado, com ou sem aquecedor, proteção acústica, painel e medidores digitais, pedal de aceleração eletrônica, limpador de para-brisas frontal e traseiro, com vidros laterais temperados e o vidro frontal laminado, ambos baseados na norma europeia (ECE R43), sistema de freio de serviço contando com pedal e freio de mão, alavanca de câmbio, interruptor com combinação para farol, luz alta/baixa e setas, com ou sem lâmpada giratória de aviso, com velocímetro analógico, faróis em LED e módulo eletrônico para gerenciamento das funções da cabine, própria para acoplamento em máquinas do tipo pá carregadeiras.
61 | M33-23II | 8433.90.90 | Eixo da roda em aço (4340 (dureza de 32 a 35 HRC)) com diâmetro de 75 mm na extremidade e comprimento podendo variar entre 694 mm e 762,8 mm (com têmpera por indução dureza de 50 a 55 HRC nas extremidades).
62 | M34-23II | 8433.90.90 | Pino pivô de aço com diâmetro nas extremidades de 75 mm, parte central com 76 mm e comprimento podendo variar entre 209 mm e 248 mm.
63 | M35-23II | 8708.29.19 | Sistema de esteiras de borracha com largura podendo variar entre 254mm a 762mm (10 a 30 polegadas) e comprimento podendo variar entre 1.828,8mm a 2.108,2mm (72 a 83 polegadas), dotado de 2 kits de esteiras dianteiras composta de 4 roletes de extremidade e 4 roletes intermediarios e 2 kits de esteiras traseiras composta de 4 roletes de extremidade e 6 roletes intermediarios, para uso em tratores.
64 | M36-23II | 8716.90.90 | Sistemas de esteiras de borracha com 2.969,2 mm (116,9 pol) de comprimento e 914,4 mm de largura (36 pol), dotadas de 6 roletes intermediários inferiores, 4 roletes intermediários superiores e 4 roletes guias nas extremidades, para uso em transbordos de grãos (carrinhos de grãos).
65 | M37-23II | 8433.90.90 | Roda de plástico (UHMW), com revestimento de borracha moldada, e encaixe de cubo de aço com diâmetro de 482,6 mm por 198,2 mm de largura.
66 | M38-23II | 8433.90.90 | Roda de plástico (UHMW), com revestimento de borracha moldada, com diâmetro de 275,6 mm por 201 mm de largura.