## Alteração
#Proc | Cód. SDIC | NCM | Descrição Publicada em Resolução CAMEX | Resolução que concedeu o Ex-tarifário | NCM de Alteração Proposta | Descrição Proposta
66889 | X6-12A | 8412.21.90 | Ex 064 - Motor Hidráulico de pistões axiais de deslocamento volumétrico fixo ou variável até 148,5 cm3/ revolução, com pressão nominal igual ou superior a 250 kgf;cm2 (245 bar), mas igual ou inferior a 370 kgf/cm2 (363 bar), vazão igual ou superior a 117 litros por minuto, mas igual ou inferior a 242 litros por minutos, conjugado a um redutor planetário com relação de transmissão entre 18.947 e 59.131, com torque máximo do conjunto igual ou superior a 4,7 kN.m, mas igual ou inferior a 47 kN.m, utilizado em sistema de tração da esteira ou giro de máquinas autopropulsadas. | Resolução CAMEX nº 102, de 17/12/2018. | 8483.40.10 | Redutores planetários para serem conjugados a motores hidráulicos de pistões axiais, com relação de transmissão entre 18.947 e 59.131, com torque máximo do conjunto igual ou superior a 4,7 kN.m, mas igual ou inferior a 47 kN.m, utilizado em sistema de tração da esteira ou giro de máquinas autopropulsadas.
66884 | X7-12A | 8412.21.90 | Ex 049 - Motor Hidráulico de pistões axiais de deslocamento volumétrico máximo até 86 cm3 por revolução, torque máximo até 2573 Kgf.m( 25,2 kN.m), pressão nominal de 350 Kgf/cm3 ( 343 bar), vazão 118 l/min., conjugado a um redutor planetário e freio com relação de transmissão de 53.706 para transmissões de máquinas autopropulsoras. | Resolução CAMEX nº 102, de 17/12/2018. | 8483.40.10 | Redutores planetários para serem conjugados a motores hidráulicos de pistões axiais e freio, com relação de transmissão de 53.706 para transmissões de máquinas autopropulsadas.
66857 | X9-12A | 8412.21.90 | Ex 051 - Motor Hidráulico de pistões axiais, de deslocamento volumétrico máximo até 140,5 cm3 por revolução, torque máximo até 3.952 Kgf.m ( 38,76kN.m), pressão nominal 350 Kgf/cm3 ( 343 bar), vazão máxima até 207 l/min., conjugado a um redutor planetário com relação de transmissão de 50.5, para transmissões de máquinas autopropulsadas. | Resolução CAMEX nº 102, de 17/12/2018. | 8483.40.10 | Redutores planetários para serem conjugados a motores hidráulicos de pistões axiais, com relação de transmissões de 50.5, para transmissões de máquinas autopropulsadas.
51260 | X5-12A | 8412.21.90 | Ex 001 - Motores Hidráulicos de pistões axiais com placa de inclinação com angulação entre 13º 13' e 17º 36', de deslocamento volumétrico variável compreendido entre 78,6 e 106,8 cm3/revolução, pressão máxima de 480 kgf/cm2, vazão máxima compreendida entre 196 e 221 l/min, rotação máxima compreendida entre 1850 e 2818 rpm, conjugado a um redutor planetário com relação de transmissão de 57, torque máximo de 31,63 kNm, para sistema de locomoção de máquinas autopropulsadas. | Resolução GECEX nº 23, de 30/12/2019. | 8483.40.10 | Redutores planetários para serem conjugados a motores hidráulicos de pistões axiais, com relação de transmissão de 57, torque de 31,63 kNm, para sistema de locomoção de máquinas autopropulsadas.