## Anexo I
#Processo | Cód. SDIC | NCM | Descrição Proposta
43738 | D100-12I | 8708.29.99 | Painel LCD de dupla injeção plástica natural transparente preto ou fumo negro (N1~1,5), com resistência à luz e à flamabilidade, superfície com impressão a laser, dimensões variando entre: comprimento de 280,5 a 318,00 x largura de 90,3 a 128,00 x profundidade de 40,00 a 61,00 mm, de uso no painel automotivo para acabamento e indicação das funções do ar condicionado.
7119 | D32-11I | 8414.90.34 | Conjunto Válvula formado por 4 peças, sendo braço fundido em aço (HK-30), válvula fundida em aço (HK-30), arruela em aço (X8CrNi25-21) e mola-prato em aço (NiCo20Cr20Mo5Ti2Al), utilizada na montagem de turboalimentadores de ar acionados pelos gases de escapamento dos motores de combustão interna de veículos automotivos.
7152 | D33-11I | 8483.30.90 | Mancal radial e axial usinado com alta precisão no diâmetro de 5,217 mm a 5,219 mm, com 4 rampas para formação de filme de óleo nas 2 faces laterais utilizado na montagem de turboalimentadores de ar acionados pelos gases de escapamento dos motores de combustão interna de veículos automotivos.
7154 | D34-11I | 8414.90.34 | Válvula de recirculação do compressor para abertura e fechamento de fluxo de ar comprimido, através de acionamento elétrico sob tensão nominal de 12 V a 13,5 V, operando em temperatura ambiente de -40 °C até uma temperatura igual ou maior a 150 °C, utilizada na montagem de turboalimentadores de ar acionados pelos gases de escapamento dos motores de combustão interna de veículos automotivos.
6732 | D84-11I | 8708.29.99 | Lingueta de travamento do cinto de segurança de veículos automotores com resistência mínima de 22 kN, podendo ser, ou não, dinâmico secundário através de guias e came interno acionado acima de 60 N ou através da fricção do cadarço com a peça sendo, ou não, codificada, fabricado em alma metálica para garantir a resistência a tração com sobre injetado plástico para aumentar o contato com o cadarço e evitar o corte do mesmo.
14046 | F118-12I | 9032.89.29 | Módulo amplificador de áudio com múltiplos canais de saída para alto-falantes compatível com sistemas multimidias com arquiteturas eletroeletrônicas específicas (T4VS ou C1A).
14048 | F119-12I | 9032.89.29 | Unidade de controle eletrônico para sistema de monitoramento de ponto cego de veículo por meio de sensores ultrassônicos, com 4 a 12 canais, comunicação CAN, compatível com arquiteturas eletroeletrônicas específicas (T4VS ou C1A), conexão com chicote de veículo específico, com conectores de 24 a 32 vias e memórias EEPROM, DDR3 e FLASH, alimentação de 12 a 16V e corrente de 0.25A.
14092 | F123-12I | 8481.80.97 | Válvulas de bloqueio de fluxo tipo borboleta, com vedação metálica, contendo um disco preso a uma haste, dispositivo para abertura e fechamento para bloqueio e liberação do fluxo, diâmetro de 40 mm, conector com pinos em tratamento de prata, corpo em alumínio Si11Cu2(Fe), opera a uma temperatura de -30 ºC a 120 ºC, tempo de resposta de 90 milissegundos, fixação tripla, motor de corrente contínua é posicionado na parte superior da válvula com um ponto de fixação, o motor apresenta uma resistência de 3,48 Ohm nos terminais (podendo variar +/- 0,36), indutância de 1,91 mH (podendo variar +/- 10%) e fornecimento de voltagem nominal de 10 a 16 V, tampa plástica do circuito eletrônico fixada por aletas metálicas, estratégia de leitura de posicionamento da válvula contactless (sem contato).
15585 | F142-12I | 9032.89.29 | Módulo de gerenciamento eletrônico para regulagem e controle do sistema de air bag, dotado de placa com componentes eletrônicos protegida por carcaça plástica, conexão para o sistema elétrico, com peso de até 300g, para aplicação em veículos automotores.
15370 | F143-12I | 8413.30.90 | Duto de drenagem do sistema de admissão de ar do motor, constituído de polipropileno e etileno-propileno-dieno, com válvula oneway e conexão de engate rápido de montagem.
15386 | F145-12I | 8708.80.00 | Assento de mola inferior metálico com peso entre 360 g e 370 g , espessura de 2 mm a 3 mm, diâmetro externo total de 155 mm até 160 mm, fixado ao corpo dos amortecedores dianteiros de suspensão do tipo Mc Pherson através do furo interno de 49 mm até 51 mm, base suporte de montagem para molas de suspensão.
15582 | F149-12I | 8512.20.11 | Farol de neblina de até 900 g, com até 270 mm de largura, 250 mm de altura e 260 mm de comprimento, dotado de DRL (day running light) integrado, lâmpada halógena H8, carcaça, lente externa, moldura, placas de LED e refletores.
15583 | F150-12I | 8512.20.11 | Farol de neblina dianteiro, dotado de carcaça,lâmpada halogena H8, lente externa, moldura e refletores metalizados, com peso de até 850, com até 270 mm de largura, 220 mm de altura e 250 mm de comprimento.
14932 | F151-12I | 9032.90.99 | Sensor translucido instalado na parte frontal do veículo, com estrutura em plástico especial contendo a logomarca que permite a passagem de frequência (db) para o radar de controle de cruzeiro adaptativo.
15540 | F152-12I | 7009.10.00 | Conjunto de espelho interno utilizado na visualização traseira do veículo, dotado de sistema antiofuscamento automático, sensor do temporizador do limpador do para-brisa (chuva) e sensor de luz, com peso máximo de 380 g, e até 250 mm de largura, 70 mm de altura e 110 mm de comprimento.
15436 | F153-12I | 8512.20.23 | Faróis duplos dianteiros halogêneos, dotados de funções de posição, farol alto e farol baixo, pisca, carcaça, lente externa, lente interna, molduras e refletores metalizados.
15464 | F154-12I | 8512.20.23 | Farol dianteiro full-LED, dotado de funções de posição, pisca, farol alto, farol baixo, DRL (day running light) com guia de luz, carcaça, lente externa, lente interna, molduras, guia de luz, placas de LED, refletores metalizados, um refletor com bloco elíptico com as funções farol alto e baixo no mesmo conjunto, um refletor sem função (ornamental), com até 4420 g, e até 450 mm de largura, 230 mm de altura e 540 de comprimento.
15434 | F156-12I | 8409.91.90 | Duto de alimentação de combustível da linha de baixa pressão de no mínimo 4 bar e no máximo 6,2 bar, composto de 4 camadas sendo F-TPV (Elastómero termoplástico), ECO (elastômero epicloridrina), AR (aramida) e ACM (elastômero de acrilato), com peso entre 50 e 200 g.
15584 | F157-12I | 8409.91.90 | Duto de alimentação de combustível da linha de baixa pressão de no mínimo 4 bar e no máximo 6,2 bar, composto de 4 camadas sendo FKM (fluorelatômero), ECO (elastômero epicloridrina), AR (aramida) e ACM (elastômero de acrilato), com peso entre 50 e 200 g.
15620 | F158-12I | 8708.99.90 | Cabo de acionamento do sistema de fechadura de portas, com comprimento total de até 900 mm, para permitir a abertura pela maçaneta interna, dotado de espuma de proteção anti-ruído de até 290 mm de comprimento e clipe de fixação.
15636 | F190-12I | 8483.50.90 | Placa de arraste da árvore de manivelas para veículos com transmissão automática de 6 velocidades, para transmitir o torque do motor para o conversor de torque em veículos com motor de 3 ou 4 cilindros, de 1,0 l até 1,6 l, dotada de diâmetro externo entre 265 e 275 mm, com espessura entre 2 e 3 mm e com tensão de escoamento mínima de 700 MPa.
15662 | F193-12I | 8483.50.90 | Volante de inércia da árvore de manivelas, com cremalheira acoplada para auxílio da partida do motor e do sistema start/stop, com ou sem furação assimétrica para garantir a correta montagem, dotado de diâmetro externo entre 265 e 275 mm, espessura entre 27 e 35 mm e momento de inércia entra 0,07 e 0,08 kgm2.
43852 | F258-12I | 8409.99.29 | Cabeça do pistão acabada de liga de Cromo-molibdênio forjado contendo 3 anéis raspadores, pino de travamento e clip de fixação com dimensões totais de 121 mm de diâmetro e 104,5 mm de altura utilizada em motores a Diesel de combustão interna.
43884 | F263-12I | 8409.99.12 | Bloco do motor usinado e pré-montado chamado de "short block", contendo em sua pré-montagem: 06 camisas de cilindro, 01 virabrequim principal, 06 conjuntos de pistões com bielas e anéis do pistão, 14 bronzinas ou "casquilhos", 06 bocais de óleo lubrificante e conjunto de vedações contendo 07 anéis, 10 plugues e 04 arruelas, todos montados no bloco em suas devidas posições finais; o bloco deve sofrer, durante o processo de usinagem, o fraturamento na região do mancal do virabrequim utilizando a tecnologia conhecida como FCT (Fractured Cap Technology).
43973 | F274-12I | 8421.99.99 | Elemento filtrante descartável do tipo "Refil", utilizado no filtro de combustível de motor a Diesel de combustão por compressão, composto de mídia filtrante fabricada em composto de celulose soldado em tampas de plástico através de solda do tipo "Infrared", com as dimensões 250 mm de altura, diâmetro externo de 90 mm, com diâmetro interno do orifício de encaixe de 20 mm, diâmetro do orifício de entrada de 48 mm, todas com tolerância máxima de +/- 0,1 mm.
44018 | F283-12I | 8481.80.99 | Unidade eletrônica para dosagem comercialmente chamada de “dosing module”, com tensão de trabalho de 24 V utilizada para dosagem de ARLA (solução de água e ureia) para o sistema de pós tratamento de gases, do tipo SCR, de veículos automotores com motor Diesel de combustão por compressão.
44031 | F288-12I | 8413.30.90 | Bomba rotativa utilizada para bombear mistura de líquido refrigerante composto por água e glycol a uma vazão máxima superior a 300 l/min, a uma rotação de 3000 a 3900 rpm e temperatura de trabalho de 100 °C, utilizada em sistemas de arrefecimento de motores de caminhão acionada mecanicamente pela polia do motor por meio das correias que movimentam a polia da bomba composta por alojamento de alumínio fundido preparado para filtro de arrefecimento integrada com sensor de velocidade e termostato.
44072 | F289-12I | 8421.23.00 | Módulo separador de óleo com função de sugar os gases provenientes da mistura entre gás de exaustão com óleo, separar as partículas pesadas de óleo do gás e retornar o óleo para o motor, com o objetivo de proteger tanto o motor quanto o ambiente, composto por alojamento em alumínio fundido, rolamento, sensor de velocidade com alimentação de até 5 V, elemento filtrante e motor centrífugo com velocidade superior a 10.000 rpm que opera em voltagem de 18 a 32 V e em temperaturas de -45 °C a +125 °C.
44041 | F289-12I | 8421.23.00 | Módulo de óleo para motores de caminhão com peso máximo de 25 kg com função de filtrar e resfriar o óleo oriundo da bomba de óleo, com fluxo máximo maior que 100 l/min, composto por um elemento filtrante envolvido por uma capa de vedação em PA6.6 GF35, carcaça em alumínio injetado sob alta pressão contendo galerias internas para circulação de fluídos, sensor de temperatura do óleo, válvula “bypass” com pressão de abertura de 200 a 300 kPa e trocador de calor de aço inoxidável nano revestido de cobre com temperatura de operação entre -40 °C e +130 °C.
44055 | F295-12I | 8421.23.00 | Módulo filtrante de combustível para motor de caminhão com peso menor que 5,5 kg com a finalidade de filtrar o combustível, separar a água do combustível, descartar esta água para o ambiente e aquecer o combustível para manter o elemento filtrante livre de congelamento e parafina, composto por liga de alumínio fundido, pré-filtro, elemento filtrante principal e separador, sensor de água no combustível, vasilha coletora de água, válvula de drenagem acionada eletromagneticamente, filtro de separação e aquecedor de combustível capaz de aquecer o combustível em 10 °C a um fluxo de 2 l/min com voltagem de operação de 18 a 32 V e temperatura de trabalho de -40 °C a 110 °C.
44149 | F301-12I | 8708.92.00 | Tubo de exaustão de aço inoxidável com diâmetro externo de 114 mm, espessura de 2 mm e comprimento superior a 700 mm, envolto de material isolante a base de 10 mm de fibra de vidro com uma folha de 0,15 mm de aço inoxidável.
44162 | F302-12I | 9032.89.29 | Unidade eletrônica de controle do veículo para gerenciamento de múltiplas funções do caminhão, com peso inferior a 600 g, opera em temperaturas de -40 °C a +70 °C com voltagem nominal de 28,5 V em amperagens iguais ou menores de 500 mA com dimensões de 242 mm x 167 mm x 43 mm com 6 conexões e um total de mais de 150 pinos.
44185 | F305-12I | 8413.30.30 | Bomba de palhetas variável para pressurização mecânica de óleo lubrificante em motores a Diesel de combustão por compressão interna de 6 cilindros em linha com pressão de saída máxima de 290 a 300 kPaG e engrenagem de contato com o virabrequim de 35 dentes.
44205 | F306-12I | 8413.30.30 | Bomba de palhetas variável para pressurização mecânica de óleo lubrificante em motores a Diesel de combustão por compressão interna de 6 cilindros em linha com pressão de saída máxima de 300 a 310 kPaG e engrenagem de contato com o virabrequim de 54 dentes.
44231 | F309-12I | 8481.80.97 | Válvula borboleta de controle do freio motor utilizada em motores de combustão a Diesel acionada eletricamente em corrente máxima de 15 A e voltagem máxima de 24 V com posição de fechamento da válvula borboleta em 64 º e de abertura em 0 ° em relação ao fluxo de gás.
44268 | F311-12I | 8483.60.19 | Embreagem eletromagnética do ventilador com peso de 8.145 a 9.645 gramas +/- 200 com carcaça em alumínio, sensor e solenoide integrados e aletas para dissipação de calor com desbalanceamento máximo de 2.000 gmm e temperatura de trabalho de -32 °C a +115 °C.
44294 | F312-12I | 8501.31.10 | Motor do limpador de para brisas dianteiras com peso total de 1.778 g +/- 50 com velocidade de até 50 rpm e diferença entre velocidade 1 e velocidade 2 de pelo menos 15 rpm e voltagem máxima de 24 V.
44307 | F317-12I | 8512.40.10 | Conjunto de acionamento das palhetas do limpador de para brisas dianteiras lado motorista e passageiro com abertura no sentido horário com pontos de articulação distantes em 988,9 mm +/-1,0 mm e peso total de 4.205 g +/- 200 g com velocidade de até 50 rpm e diferença entre velocidade 1 e velocidade 2 de pelo menos 15 rpm e voltagem máxima de 24 V.
44324 | F320-12I | 9032.89.29 | Unidade eletrônica com 6 terminais com voltagem nominal de 28,5 V que opera numa faixa de 18 a 32 V em uma faixa de temperatura de -40 °C a 85 °C com fusível de proteção a corrente elétrica de 25 A com peso de 800 gramas responsável por controlar as funções de sinais luminosos do caminhão com altura de 158,15 mm e largura de 260 mm composta por polímero PC/PBT 30 GF, aço com alto grau de carbono com revestimento zincado trivalente e ligas de cobre e prata com revestimento de níquel e estanho.
14066 | F322-12I | 8512.20.21 | Dispositivo para iluminação frontal de veículos automotores, composto de corpo plástico de ABS/PC, unidade LED controlada por PCB, lente transparente em PMMA, refletor em PC e metalizado brilhante, circuito impresso com LED (PCB + LED), contato elétrico e válvula respiratória com peso entre 0,200 a 0,450 kgs.
44332 | F324-12I | 8483.50.10 | Polia do eixo do virabrequim, com até duas trilhas para correias automotivas do tipo “V-belts”, aplicada no motor de combustão interna por compressão (Ciclo Diesel) de veículos tratores de semirreboque, com sistema de amortecimento de vibrações, momento de inércia de massa entre 0,0075 Kgm2 e 0,1228 Kgm2, com diâmetro externo entre 171 mm e 290 mm, diâmetro interno de 50 mm e 88 mm e produzida em aço.
44350 | F325-12I | 8414.30.91 | Compressor de ar condicionado de sete (7) pistões com embreagem magnética, de cento e setenta e cinco cilindradas cúbicas (175 cc) até trezentas cilindradas cúbicas (300 cc).
15356 | F37-12I | 9032.89.29 | Unidade de controle eletrônico (DCS - Doar Control System) com dois conectores, sendo um com 12 pinos e outro com 36 pinos, com peso entre 240 a 300 g, com carcaça em plástico de engenharia, localizada nas portas de veículos, com a função de controlar as funções elétricas das portas, tais como levantamento dos vidros, ajustes e aquecimento dos espelhos retrovisores externos, travamento das portas, alimentação elétrica das luzes das portas e controle do teto solar.
44438 | F406-12I | 8708.29.99 | Tubo de aço STAM 1470 (0,3% C, 0,55% Si, 0,3% a 2% Mn, 0,04% máx. Cr, 0,0005% a 0,003% B), sem costura, com alta resistência de 1470 MPa de tensão de ruptura, com diâmetro externo entre 25,4 a 31,8 mm, espessura da parede entre 1,5 a 3 mm e comprimento entre 450 a 1000 mm, para absorção de impactos laterais de veículos automóveis ou comerciais leves.
15355 | F87-12I | 8525.80.19 | Câmera de ré com sensor VGA CMOS de 4 lentes, montada com friso plástico (ABS) cromado em (MPCr20) e botão de acionamento elétrico de abertura da tampa traseira, contendo duas aberturas para colocação de luzes de iluminação de placa, com respectivos cabos, conectores elétricos e "pads" anti-ruído em borracha (EPDM), próprio para ser montado na tampa do porta malas de veículo automóvel, tensão de trabalho DC 6.5 Volts +-0.5, temperatura de operação de -30 °C a +75 °C, conjunto provido de vedação contra água.
44056 | X19-12I | 8483.40.10 | Caixa de engrenagens de transmissão 4x4, para transmissão de movimento do motor de combustão para os eixos dianteiros e traseiros da retroescavadeira, composta por embreagens reversas, de entrada e de eixo, válvulas de bloqueio e proteção, torque máximo na saída da transmissão de 1.000 Nm, rotação máxima de 3.000 rpm, 4 velocidades, equipado com freio de estacionamento úmido interno e eixo traseiro coaxial para bomba hidráulica.
43968 | X20-12I | 8483.40.10 | Caixa de engrenagens de transmissão, para transmissão de movimento do motor de combustão para os eixos dianteiros e traseiros da retroescavadeira, torque máximo na saída da transmissão de 750 Nm, rotação máxima de 3.000 rpm, 4 velocidades e eixo traseiro coaxial para bomba hidráulica.
44028 | X23-12I | 8481.20.90 | Bloco de válvula de transmissão óleo-hidráulica, de aço, composta de 3 carreteis para direcionamento de fluxo, para comando do cilindro do braço, da caçamba e de linha auxiliar de carregadeira da retroescavadeira, com fluxo de 145 l/min (31,9 us gal/min) e pressão de 310 bar (4.496 psi).
44078 | X24-12I | 8481.20.90 | Bloco de válvulas de transmissão óleo-hidráulica, de aço, composto de 06 carreteis para direcionamento de fluxo, com retorno por mola, pressão máxima de 50 bar, para amortecimento dos movimentos do braço e lança da escavadeira.
43920 | X25-12I | 8412.21.90 | Motores hidráulicos de movimento retilíneo de engrenagens, com deslocamento volumétrico de 62.9 cc por revolução, pressão de 27.9 MPa e vazão de 120 l/min, acoplado a um redutor de engrenagem planetária, com relação de 18,1, torque máximo de 4.504 N.m. em rotação de 101,2 rpm, com controle de duas velocidades, sistema de freio de estacionamento com torque de 340 N.m., válvula de alívio de 49 MPa e válvula de contrabalanço, para aplicação em escavadeira.
43897 | X26-12I | 8413.50.90 | Bomba hidráulica alternativa de dupla saída, de pistões axiais de fluxo variável, uma saída com pressão máxima de 250 bar e outra com 160 bar, potência de 135 kW, torque de 602 N.m., rotação máxima de 3200 rpm e vazão máxima dupla de 162 l/min, para sistema hidráulico de pá carregadeira.
44008 | X27-12I | 8413.60.11 | Bomba de engrenagem volumétrica rotativa, com pressão máxima de 310 bar, torque de 503 N.m., rotação máxima de 2400 rpm e vazão máxima de 0,04 l/min, dotada de flange e eixo estriado para acoplamento na transmissão da retroescavadeira.
43807 | X28-12I | 8413.60.11 | Bomba de engrenagem volumétrica rotativa dupla, com pressão máxima de 37,3 MPa e vazão máxima de 124 l/min por bomba e bomba piloto de pressão máxima 4,1 MPa com vazão máxima de 20 l/min, potência de 72 kW, torque de 343 N.m., rotação máxima de 2000 rpm, dotada de flange de acoplamento rígido de escavadeira.
43791 | X29-12I | 8412.21.90 | Motor hidráulico de movimento retilíneo de engrenagem, com deslocamento volumétrico de 82.8cm3 por revolução, pressão de 34.3 MPa e vazão máxima de 128,1 l/min, acoplado a um redutor de engrenagem planetária, com relação de 53,31, torque de 21.200 N.m. em baixa rotação de 28,4 rpm e torque de 12.100 N.m. em alta rotação de 48,4 rpm, com controle de duas velocidades, sistema de freio de estacionamento com torque de 271 N.m., válvula de alívio de 36 MPa e válvula de contrabalanço, para aplicação em escavadeira.
43932 | X31-12I | 8481.20.90 | Bloco de válvulas de transmissão óleo-hidráulica, de aço, composto de 05 carreteis para direcionamento de fluxo, com retorno por mola, pressão máxima de 276 bar, válvula de alívio principal com pressão de 260 bar, para comando dos estabilizadores, tombamento, extensão da lança e linha auxiliar do equipamento manipulador telescópico.
44043 | X32-12I | 8481.20.90 | Bloco de válvulas controladora para sistema hidráulico piloto, tipo direcional solenóide, com 8 vias, corpo de alumínio, tensão de 24 V, com pressão máxima de trabalho de 40 bar, com acumulador tipo diafragma hidráulico, para controle do sistema hidráulico da escavadeira.
43910 | X34-12I | 8481.20.90 | Bloco de válvulas de transmissão óleo-hidráulica, de aço, composto de 02 carreteis para direcionamento de fluxo, com retorno por mola, pressão máxima da válvula de alívio auxiliar de 350 bar, para comando do cilindro do braço e da caçamba utilizado em pá carregadeira utilizando linha hidráulica piloto para controle dos carreteis.
43751 | X35-12I | 8481.20.90 | Bloco de válvulas de transmissão óleo-hidráulica, de aço, composto de 2 carreteis para direcionamento de fluxo, com retorno por mola, pressão máxima de 4500 psi, dupla válvula ARV na linha do cilindro da caçamba (2500 e 4500 psi) e válvula de alívio principal 3650 psi, para comando de braço e a caçamba do conjunto de carregamento hidráulico dianteiro da retroescavadeira.
43780 | X36-12I | 8484.20.00 | Junta de vedação mecânica central, para transmissão e passagem de fluxo hidráulico entre o chassi superior e o chassi inferior, com carcaça em aço fundido e elemento interno giratório em aço, utilizado para interligar o circuito hidráulico do chassi superior com o circuito do chassi inferior, com 8 fluxos de passagem para entrada e saída, para escavadeira hidráulica.
44139 | X37-12I | 8481.20.90 | Bloco de válvulas de transmissão óleo-hidráulica, de aço, composto de 6 carreteis para direcionamento de fluxo, com retorno por mola, pressão máxima de 5000 psi e dupla válvula ARV, para comando do cilindro do braço, da lança, da caçamba, estabilizadores e giro da lança, do conjunto de escavação da retroescavadeira.
44087 | X42-12I | 8408.90.90 | Motor de pistão, de ignição por compressão, de aspiração natural, 4 cilindros em linha, de camisa seca, emissões Tier 2/StageIIA, potência de 63 kW, rotação máxima 2.200 rpm, para manipulador telescópico de carga.