## Anexo I
#Proc | SDIC | NCM | Sugestão de Descrição para o Produto
129973 | D3-13I | 3926.90.90 | Carcaça de resina fenólica produzida por processo de injeção, na coloração preta, com comprimento aproximado de 19 mm, espessura aproximada de 7,8 mm e com massa em torno de 3 g; utilizada na montagem do conector elétrico do chicote elétrico da embreagem magnética de compressores do sistema de ar-condicionado de veículos automotores.
127710 | D116-13I | 8421.99.10 | Corpo de coletor de escape, parte superior fabricada em aço (DIN EN ISO 10088-2 - 1.4512) e inferior fabricada em aço (DIN EN ISO 10088-2 - 1.4509), com espessura máxima de 1,5 mm e mínima de 1,13 mm em área de maior escoamento de material, com peso aproximado de 386 g, comprimento de 170 mm e 60 mm de diâmetro, para veículos de passeio.
127736 | D117-13I | 8421.99.10 | Placa de fibra cerâmica fabricada em óxido de silício e óxido de alumínio, com comprimento de 370 mm (+-2 mm), largura de 70 mm (+- 1 mm), espessura de 8,5 mm (+- 1,5 mm), densidade 1500 g/m² e resistência a tração maior ou igual a 100 KPa, categoria de temperatura maior ou igual a 1000 °C com a função de retenção mecânica do catalisador automotivo bem como seu isolante térmico, para aplicação em veículos de passeio.
127772 | D118-13I | 8421.99.10 | Corpo de catalisador de escape fabricada em aço (DIN EN ISO 10088-2 - 1.4512), com espessura máxima de 1,2 mm e mínima de 0,96 mm em área de maior escoamento de material, peso de 350 g com 210 mm de comprimento, para aplicação em veículos de passeio.
126687 | D119-13I | 8421.99.99 | Mídia filtrante descartável, para aplicação em filtros de combustível diesel, composta de fibras de poliamida sintética em três diferentes camadas de diferentes permeabilidades, com 61,5 mm de diâmetro externo e 66 mm de altura total, aplicada para filtração dos resíduos sólidos contidos no combustível diesel e separação da água absorvida pelo mesmo, para aplicação em produtos automotivos.
132564 | D120-13I | 8481.20.90 | Válvula de retenção com mola, com pressão de abertura de 0,4 bar, pressão máxima de 207 bar, fluxo máximo de 151 l/min, temperatura de operação entre -40 °C a 120 °C, corpo de aço e selos de vedação nitrílicos, peso aproximado de 1,5 Kg, para aplicação em produtos automotivos.
132551 | D121-13I | 8481.20.90 | Válvula de retenção com mola, com pressão de abertura de 4,5 bar, tamanho de 3/8 polegadas, pressão máxima de 345 bar, fluxo máximo de 30 l/min, temperatura de operação entre -40 °C a 121 °C , corpo de aço e selos de vedação nitrílicos, peso aproximado de 0,2 Kg, para aplicação em produtos automotivos.
131730 | D122-13I | 8481.80.92 | Válvula solenoide com acionamento elétrico, tensão de 8 V a 16 V, temperatura de trabalho de -40 a 180 °C, utilizada para controlar o fluxo de ar dos turboalimentadores de motores de combustão interna de veículos automotivos.
131314 | D123-13I | 8481.80.92 | Eletroválvula solenoide utilizada para controle de vazão da bomba de óleo do motor de veículos automotivos, do tipo on-off, com campo eletromagnético, sobreinjetada em material plástico (PA66 GF30), blindada por uma estrutura externa metálica, com pressão máxima de 9 bar, fluxo de 1,8 l/min a 2 bar, tempo de resposta menor que 50 ms e temperatura de operação de -40°C até 150°C
128906 | D124-13I | 8481.90.90 | Guia de válvula metálica em aço liga (JIS G4051) com níveis de micro inclusão não-metálicos máximos 1,5 para série grossa e 3 para série fina, fabricada por meio do processo de usinagem, com dimensões de diâmetro externo de 23,5 mm, comprimento de 23 mm, com massa de 39 g; com tratamento superficial de carbonitretação com profundidade controlada da camada tratada; tratamento térmico de têmpera e revenimento; retífica da superfície de trabalho com rugosidade de Ra 0,125; com ranhura usinada para acomodação de anel de borracha para vedação; utilizada para guiar movimento de válvula de alívio de pressão de bomba de óleo de vazão variável aplicada em motores a combustão diesel de veículos.
129087 | D125-13I | 8481.90.90 | Luva feita em aço liga (JIS G4053), fabricada por meio do processo de usinagem, com tolerância do diâmetro externo de ordem milesimal; tratamento superficial de cementação com profundidade controlada da camada tratada, tratamento térmico de revenimento; retífica da superfície de trabalho com rugosidade de Ra 0,125; com dimensões de diâmetro externo de 23,5 mm e comprimento de 62,7 mm, com massa de 61 g, utilizada para limitar o movimento da válvula de alívio de pressão de bomba de óleo de fluxo variável, aplicada em motores a combustão diesel de veículos.
126842 | D126-13I | 8481.90.90 | Corpo da válvula solenoide do injetor de combustível para motores de combustão interna de veículos automotores, constituído em aço inoxidável (430FR ASTM A484), por processo de usinagem, com comprimento nominal de 17,050 mm, diâmetro externo máximo nominal de 13,100 mm, espessura de parede entre 0,350 mm e 1,682 mm, e peso de 4,6 g.
132635 | D132-13I | 8482.50.90 | Rolamento com flange guia, fechada em um dos lados, de rolos cilíndricos, diâmetro de 2,8 mm por 6,8 mm, fabricado de aço (100 Cr6), retentor de ( EN 10139-DC04 ) e anel externo de (15 Cr3), suporta carga de C de 5580 N e Co de 4430 N, diâmetro circunscrito sobre os 8 roletes, temperatura de trabalho entre -40 °C até 160 °C e peso entre 10 g e 12 g; deve operar em meio de acionamento excêntrico, com função principal de transferir movimento do eixo do atuador aos pistões da unidade hidráulica para proporcionar seu funcionamento, aplicado em unidades de controle eletrônico de estabilidade (ESC) do sistema de freios de veículos.
131606 | D133-13I | 8483.10.19 | Virabrequim com dimensão entre eixos excêntricos entre 21 mm e 31 mm, comprimento total na faixa de 185 a 317 mm (+ - 0,3 mm) e peso na faixa de 1,8 a 3,5 kg, para uso no compressor de ar de 1 ou 2 cilindros aplicado em veículos comerciais pesados, forjado a partir de aço liga temperado e revenido com adição de 0,08 % a 0,13 % de vanádio na composição e submetido a tratamento termoquímico de nitretação por plasma, para atendimento de uma dureza Vickers superficial superior ou igual a 600 HV (norma DIN EN ISO 6507-1) e camada endurecida de 0,004 mm a 0,016 mm, e com cone endurecido lapidado para atendimento da rugosidade Ra inferior a 0,4.
126860 | D134-13I | 8483.10.90 | Eixo forjado em aço (SAE J404 8620) utilizado em bomba injetora rotativa mecânica a diesel para transmissão de torque e rotação entre os componentes internos e o dispositivo de acionamento do motor, com variações diametrais entre 22,495 mm (+-0,045 mm) e 47,433 mm (+-0,0125 mm), comprimento nominal de 154,200 mm, concentricidade máxima de 0,015 mm, superfície com tratamento térmico de cementação com dureza de (750 Hv 10 kg) mínimo, em camadas de 0,60 a 0,75 mm, e peso de 599 g, para aplicação em produtos automotivos.
130100 | D135-13I | 8483.10.90 | Eixo acabado, forjado e usinado, cilíndrico maciço de aço (Fe 690-2 DIN EN 10025), rosca M17 x 1,5-6g, com diâmetro externo de 17,41 mm, comprimento de 152,65 mm, apresentando furo hexagonal de dimensões 8,1 mm (+0,09 mm -0,06 mm) na região em que se encontra a rosca M17, região com diâmetro de 7,35 mm e comprimento de 24 mm para cravamento do coletor, 6 regiões estriadas de passo 1,55 mm e 35 dentes de 110° conforme UNI 149-A1.55 distribuídas ao longo do eixo com diâmetros de 17,41 mm (+0,06 mm -0,05 mm) para cravamento do núcleo polar e 17,3 mm (+- 0,1 mm) para cravamento dos girantes polares; tolerância de rugosidade Ra de 0,8 e diâmetro de 17 mm (-0,006 mm -0,014 mm) na região de assentamento dos rolamentos e rebarbas inferiores a 0,1 mm, para produção de alternadores de veículos automóveis.
130230 | D136-13I | 8483.10.90 | Eixo acabado, forjado e usinado, cilíndrico, maciço de aço (S48C), com diâmetro externo mínimo de 5,99 mm na ponta do eixo até o máximo de 17,3 mm na região central de alojamento das garras polares e comprimento de 143,5 a 146 mm, com uma região estriada de passo igual a 0,26 mm e dentes com ângulo de 90° (+- 10°), duas regiões estriadas com passos de 1 mm e dentes com ângulo de 90° (+- 5°) com rugosidade máxima (Rz) de 13,8; dimensões de 17 mm (-0,006 mm -0,014 mm) e 15 mm (+0,005 mm +0,013 mm) e rugosidade máxima de 6,9 na região de assento dos rolamentos; apresentando ponta do eixo sextavada com rosca M14x1,5, tensão de escoamento RP 0,2 mínima de 350 MPa, dureza mínima de 170 HB, resistência a tração mínima de 600 MPa e alongamento mínimo de 15%, para produção de alternadores utilizados em veículos automóveis.
130411 | D137-13I | 8483.10.90 | Eixo maciço de seção circular, semi-acabado de aço (S48C), forjado e usinado, com diâmetro externo variando de 17,3 a 19 mm e comprimento total de 151,3 mm, batimento máximo de 1,5 das extremidades em relação ao centro do eixo, possui uma extremidade em formato hexagonal com diâmetro de 10 mm e outra com diâmetro de 9 mm; dureza mínima de 170 HB, resistência a tração mínima de 600 Mpa, tensão de escoamento RP 0,2 mínima de 350 MPa e alongamento mínimo de 15%, para produção de alternadores de veículos automóveis.
130011 | D138-13I | 8483.10.90 | Eixo do induzido para bombas elétricas automotivas, em aço inox com tratamento térmico, dureza mínima de (630 HV10), usinagem de alta precisão com tolerância batimento de 0,003 mm, circularidade de 0,002 mm e rugosidade Rz menor ou igual a 1,5 mm, submersível em combustível.
134295 | D139-13I | 8483.10.90 | Eixo arrastador do induzido da chave magnética fabricado em aço não-ligado (C10C) pelo processo de forja e torneamento, com comprimento de 80,5 mm (+- 1,5 mm) e diâmetros de seções transversais de 5,9 mm (+- 0,075 mm) e 4,5 mm (+- 0,075 mm) com função de prover movimento à ponte de contato que conecta os terminais da chave magnética e de movimentar a alavanca que empurra o pinhão para engrená-lo com a cremalheira do motor de combustão.
126544 | D140-13I | 8483.10.90 | Eixo sem fim de aço (44SMn28) de rosca helicoidal rolada simples para engrenamento de mono redução de motor de limpador de pára-brisa de veículos automotivos, com concentricidade entre 0,003 e 0,004 mm, diâmetro de 8 mm (-0,009 mm), comprimento entre 125 mm a 140 mm, peso entre 40 g a 48 g e alojamento para batentes de contato nas extremidades e estrias axiais de retenção formando um diâmetro de 8,2 mm.
126620 | D141-13I | 8483.10.90 | Eixo usinado do rotor, utilizado para cravamento das garras polares, fabricado em aço (C45E, 2C45 ou C45), com tensão de deformação igual a 430 N/mm2 e tensão de ruptura de 650 N/mm2, possui furos, estrias e recartilho, tem comprimento total de 138 mm a 154 mm, diâmetro de 17 g5 mm, peso de 200 g a 230 g e rosca M16x1,5 6g, dureza superficial de 450 HV (0,5 a 3) e sua conicidade máxima permitida é de 0,02%, para aplicação em rotores de alternadores automotivos.
131534 | D142-13I | 8483.30.10 | Mancal de encosto axial de alta precisão (paralelismo de 0,005 a 0,01 mm), fabricado em material CW713R ou CW508L ou CW 507L por meio de processo de estampagem especial "fine blank" e/ou usinagem dos canais de lubrificação de óleo, com diâmetro ou semi diâmetro externo máximo de 20 a 80 mm, peso de 0,01 a 0,150 Kg tendo como função principal o suporte de cargas axiais de eixo de rotação de até 300.000 rpm de turboalimentadores de ar acionados pelos gases de escapamento dos motores de combustão interna de veículos automotivos.
135394 | D143-13I | 8483.30.10 | Mancal do comutador em aço estampado, com bucha sinterizada de diâmetro de 10 mm a 12,5 mm (+0,043 mm +0,016 mm), possui diâmetro externo de 70,0 (+ - 0,3 mm) a 78,2 mm (+ - 0,3 mm), espessura de 8,0 mm a 11,5 mm (+ - 0,15 mm), para aplicação em produto automotivo.
135275 | D144-13I | 8483.30.10 | Mancal do comutador em alumínio fundido, com bucha sinterizada de diâmetro 5 mm (+0,015 -0,005 mm), possui 66 mm (+ - 0,5 mm) de diâmetro externo, espessura 13,9 mm (+-0,1 mm) e 6 torres defasadas em 60° (+ - 0 grau 20 minuto), para aplicação em produto automotivo.
130027 | D147-13I | 8483.30.90 | Mancal sinterizado de liga de ferro, com estrutura contendo cobre livre, impregnado a vácuo com auto lubrificante especial de viscosidade compreendida entre 62 e 74 mm2/s, alta precisão dimensional, diâmetro externo de 17mm (+-0,1 mm) e diâmetro interno de 8 mm (+-0,0045 mm), circularidade de 0,003 mm, retilineidade de 0,003, paralelismo de 0,003 e batimento de 0,02 mm para garantia de ajuste entre eixo e mancal de 0,0065 mm a 0,0245 mm de folga para operação em rotações do eixo de 6000 RPM, gerando baixo ruído (50 decibels-dBA), utilizado exclusivamente em motores elétricos de sistemas de para-brisa automotivo.
133050 | D149-13I | 8483.40.10 | Caixa redutora mecânica do sistema de direção elétrica de automóveis (EPS) com torque de saída de 85 Nm, composta por carcaça em alumínio, engrenagem plástica e rosca sem fim, sensor de torque e seus elementos mecânicos, com interfaces destinadas à montagem da coluna de direção e do motor elétrico com unidade de controle.
132469 | D150-13I | 8483.40.90 | Válvula de aceleração em liga de alumínio (EN AW-5052 H34), com diâmetro externo de 64 mm e tolerância g6, espessura de 2 mm, massa de 17 g, com temperatura de trabalho de -40 graus Celsius a +125 graus Celsius e resistente a combustíveis, óleos e fluidos refrigerantes, aplicada em corpos de borboleta de sistemas de admissão de ar de motores de combustão automotivos do tipo Otto.
131337 | D151-13I | 8483.50.10 | Polia conformada por processo de spinning, em aço (DD14 conforme norma DIN EN 10111), com revestimento de pintura epoxy e desbalanceamento máximo de 15 gr x cm, peso de 0,394 Kg e dimensões de Ø98 x 34 mm (diâmetro x altura), aplicada em bomba de água de veículos automotores.
135092 | D152-13I | 8483.90.00 | Coroa interna (engrenagem), de poliamida, com 37 dentes e módulo de 1,375, diâmetro sobre esferas de 50,053 mm (+0,3 mm+0,7 mm), de diâmetro externo de 65,85 mm, (+-0,15 mm), com 6 dentes de encaixe, com diâmetro encaixe 58 mm (+- 0,15 mm) e concentricidade de 0,15 mm em relação ao centro, com uma bucha metálica sinterizada de diâmetro interno de 12 mm (+-0,08 mm), utilizada em planetário do motor de partida.
135149 | D153-13I | 8483.90.00 | Coroa interna (engrenagem), de poliamida, com 53 dentes, de módulo 0,95, diâmetro sobre esferas de 47,293 mm (+-0,4 mm) a 47,493 mm (+-0,2 mm), de diâmetro externo de 57,7 mm (+- 0,2 mm), com 6 dentes de encaixe, com diâmetro de 52,2 mm (+-0,15 mm) e concentricidade de 0,2 mm em relação ao centro, com uma bucha metálica sinterizada de diâmetro interno de 9 mm (+-0,015 mm), possui ainda um anel elástico, de aço, montado na parte externa com diâmetro de 54,8 mm num erro de posição de 0,5 mm e a distância de ponta a ponta, é de 23 mm (+-0,3 mm), utilizada em planetário do motor de partida.
126137 | D155-13I | 8501.31.10 | Motor elétrico sem escovas de baixa voltagem, com potência máxima de 600 W, torque nominal de saída máximo de 4,8 Nm, com unidade eletrônica de controle de assistência integrada e com massa de 2360 g (+-170 g), com alturas, comprimentos e larguras inferiores ou iguais a 150 mm, aplicado em colunas de direção elétricas de veículos automotivos.
132048 | D156-13I | 8501.31.10 | Motor elétrico de acionamento do banco, de baixa rotação, com corrente contínua máxima de trabalho em 5 amperes, sem escovas, com tensão nominal de 13,5 volts, com potência de 67,5 watts, com temperatura de trabalho média em 20,5 °C, com humidade tolerável média de 60%, com velocidade média de trabalho com carga de 2.050 rpm, utilizado para ajuste de posição do banco no sentido vertical e horizontal realizando a movimentação através de pulsos elétricos, aplicado em bancos automotivos dianteiros esquerdos e direitos, com dimensões de 167,2 mm de comprimento; 82,7 mm de profundidade e 51,3 mm de largura.
128634 | D157-13I | 8501.31.10 | Atuador eletro-mecânico, com força de aperto mínima exigida entre 13,5 e 16,5 kN, próprio para freio de estacionamento eletrônico (EPB) de veículos automotores, composto de redutor com motor elétrico incorporado (motoredutor) com torque de saída entre 12,2 Nm e 20,0 Nm, tensão mínima de operação de 6,5 V ou 7,2 V, tensão máxima de operação de 16 V, corrente de corte máxima de 17,6 A ou 18,0 A, suporta temperaturas de trabalho entre -40 °C e +120 °C, grau de proteção (IP 6K6K, IP 6K7, 250 mm, 4 h; IP 6K9K, DIN 40050 Part 9), banda de dispersão de ruído aéreo na faixa de 4 dB (A) e banda de dispersão de ruído da estrutura na faixa de 4 dB (g), com peso de 520 g (+- 13 g), dimensão máximas de 95 mm (+-0,2 mm) de altura, 143 mm (+-0,2 mm) de comprimento e 86 mm (+-0,2 mm) de largura, e vida útil de 15 anos ou 300.000 km rodados em um veículo.
125683 | D158-13I | 8505.19.10 | Imã de ferrite desmagnetizado, nas dimensões 60,32 mm x 27,67 mm x 6,62 mm, peso médio de 560 gramas , placa em ângulo de 50 graus, grade 6, com 85% de oxido de ferro (Fe203) e 15% de carbono de estrôncio (SrCO3), para atuar na corrente de 12 V(dc) e magnetização a 550 V(dc), aplicado em motor para levantadores de vidro de veículos automotivos.
130040 | D159-13I | 8505.19.10 | Pastilha de ferrita em formato de arco, com magnetização permanente, composto de óxido de ferro e óxido de estrôncio, nas dimensões de 37 a 45 mm de comprimento, 51 mm de largura, 6,95 mm de espessura, atendendo as especificações de fluxo de campo magnético mínimo de 0,6235 a 0,787 mili volts segundo (mVs) e máximo de 0,7621 a 0,897 mili volts segundo (mVs), resistência a força contrária ao campo magnético maior que 240 kilo ampére por metro (kA/m), utilizado exclusivamente em motores para aplicação em sistema limpador de para-brisas de veículos automotivos.
130070 | D160-13I | 8505.19.10 | Pastilha de ferrita em formato de arco, com magnetização permanente, composto de óxido de ferro e óxido de estrôncio, nas dimensões de 55 mm de comprimento, 34 mm de largura, 4,45 mm de espessura controlado por CPK de 1,33, de acordo com as especificações de fluxo de campo magnético mínimo de 0,621 mili volts segundo (mVs) e máximo de 0,684 mili volts segundo (mVs) e resistência a uma força contrária ao campo magnético maior que 250 kilo ampéres por metro (kA/m), utilizado exclusivamente em motores para aplicação em sistema limpador de para-brisas de veículos automotivos.
130115 | D161-13I | 8505.19.10 | Pastilha de ferrita em formato de arco, com magnetização permanente, composto de óxido de ferro e óxido de estrôncio, nas dimensões de 55 mm de comprimento, 51 mm de largura, 6,95 mm de espessura, atendendo as especificações de fluxo de campo magnético mínimo de 1,029 mili volts segundo (mVs) e máximo de 1,090 mili volts segundo (mVs), resistência a força contrária ao campo magnético maior que 240 kilo ampéres por metro (kA/m), utilizado exclusivamente em motores para aplicação em sistema limpador de para-brisas de veículos automotivos.
130142 | D162-13I | 8505.19.10 | Pastilha de ferrita em formato de arco, imã permanente de oxido de ferro e oxido de estrôncio, com comprimento de 30,5 mm por 64 mm de largura, especificações de fluxo magnético de R 0,704 mVs (+0,042 mVs), mínimo fluxo magnético RG 0,661 mVs e resistência à força contrária ao campo magnético HG 230 kA/m, utilizado exclusivamente em motores do sistema de ventilação interna de veículos automotivos.
130152 | D163-13I | 8505.19.10 | Pastilha de ferrita em formato de arco, imã permanente de oxido de ferro e oxido de estrôncio no comprimento de 36,0 mm por 64 mm de largura, com as especificações de fluxo magnético R 0,833 mVs (+0,050 mVs), mínimo fluxo magnético RG 0,783 mVs e resistência à força contrária ao campo magnético HG 230 kA/m, utilizado exclusivamente em motores para ventilação interna de veículos automotivos.
134329 | D164-13I | 8505.19.10 | Imã sinterizado de formato de segmento de arco com área projetada retangular, cujas principais dimensões são: comprimento de 43,5 mm (+- 0,5 mm), largura de 23,7 mm (+- 0,2 mm), altura de 6,4 mm (+- 0,2 mm), diâmetro interno de 53,5 mm (+- 1 mm) e diâmetro externo de 66,5 mm (+- 0,2 mm), para aplicação em produto automotivo.
126639 | D165-13I | 8505.19.10 | Imã de ferrita cerâmica, não magnetizada em formato retangular, para magnetização futura e utilização em rotores de alternadores, tendo as seguintes dimensões; altura de 5 mm, largura de 8,5 mm e comprimento de 27 mm , peso de 5 g a 10 g, densidade de fluxo residual 410 MT no mínimo e permeabilidade magnética 1,05 no mínimo para aplicação em rotores de alternadores automotivos.
126835 | D166-13I | 8505.19.10 | Imã de ferrite em formato de arco não magnetizado, com dimensões de 40 mm de altura, 30 mm de largura e 7,3 mm de espessura e peso de 40 g a 50 g ; BR maior que 0,359T, BHc maior que 302 kA/m, iHc maior que 352 kA/m, resistência mecânica mínima de 1.120 N, características magnéticas medidas sob temperatura de 20°C, utilizado em motores de partida para aplicação em veículos leves.
130380 | D167-13I | 8505.90.80 | Magneto elétrico dotado de bobina e lâminas metálicas, com força magnética mínima de 130 newtons sob corrente de 9,8 amperes montado a uma distância de 0,200 milímetros; encapsulado em carcaça de baquelite com resistência à compressão mínima de 259 MPa e resistência a tração mínima de 90 MPa, para uso exclusivo em bombas de injeção de veículos automóveis movidos a diesel.
130606 | D170-13I | 8511.90.00 | Estator de alta eficiência, composto por condutores de cobre segmentados e pacote de lâminas pintadas em tinta epóxi preta anti-oxidante formando camada de espessura entre 15 a 30 micrometros com penetração mínima na abertura das cavidades de 50 micrometros; fios de cobre soldados por solda TIG com extremidades protegidas por resina epóxi para evitar curto circuitos, de seção retangular especial para maximização do grau de preenchimento acima de 75% da cavidade do pacote de lâminas e da eficiência do alternador acima de 70%; corrente de fuga máxima de 10 mA a uma tensão de 600 VCA (60Hz) durante 1 segundo; pacote de lâminas com altura de 31,74 a 32 mm, composto por lâminas individuais estampadas com espessura inferior a 0,3 mm cada uma e posicionadas através de 8 cordões de solda especial; cavidades do estator revestidas com papéis isolantes especiais com menor espessura em relação aos utilizados em estatores convencionais; com diâmetro externo entre 120 e 140 mm e altura do pacote de lâminas com enrolamento entre 50 e 60 mm, para aplicação em alternadores de veículos automóveis.
130686 | D171-13I | 8511.90.00 | Pacote de lâminas em aço baixo carbono com processo de fabricação por estampagem de tira longitudinalmente ao longo de toda extensão com formação de berços para inserção posterior do bobinamento, possui formato espiral, laminado e soldado a plasma para união das lâminas, possui diâmetro externo entre 117 e 119 mm, diâmetro interno entre 91 e 92,5 mm, e espessura da lâmina igual ou inferior a 0,8 mm com precisão centesimal, utilizado para produção do núcleo de estatores de alternadores de veículos automóveis.
130827 | D174-13I | 8511.90.00 | Suporte do regulador de tensão injetado em plástico PPS (40 % de fibra de vidro + 20 % mineral), submetido a tratamento de envelhecimento a 175 °C (+-5 °C) durante 180 a 330 minutos, tensão de ruptura mínima de 120 MPa e resistência de flexão mínima de 195 MPa, contém terminais sobreinjetados de aço baixo carbono (C340) com tratamento superficial de cobre e estanho, porca de aço 8.8 desidrogenada e estanhada, terminal para comunicação com o chicote elétrico do veículo no sentido axial da peça e 5 terminais para solda do chip de controle do regulador, deve apresentar corrente máxima de fuga não superior a 0,5 mA quando aplicada tensão de 800 Vca durante 0,2 segundos, dimensões máximas de 43,75 x 45,44 x 41,1 mm, aplicado em alternadores de veículos automóveis.
133922 | D177-13I | 8511.90.00 | Anel de plástico, montado em alternadores veiculares, feito em PA66 com diâmetro interno de 40,0 mm (+- 0,02 mm) e espessura de 1,49 mm (+-0,025 mm) sem ângulo de saída, com ou sem vedação de borracha.
133975 | D178-13I | 8511.90.00 | Anel de plástico, montado em alternadores veiculares, fabricado em PBT com diâmetro interno de 34,963 mm a 35,01 mm e espessura de 1,51 mm (+-0,03 mm) sem ângulo de saída, com ou sem vedação de borracha.
134010 | D179-13I | 8511.90.00 | Anel de plástico, montado em alternadores veiculares, fabricado em plástico PA66 com diâmetro interno de 34,95 mm a 35,00 mm e espessura de 1,45 mm (+-0,025 mm) sem ângulo de saída e com clipe plástico de 2,19 mm (+-0,025 mm).
135038 | D180-13I | 8511.90.00 | Carcaça polar cilíndrica, estampada e rolada, com espessura da chapa de aço de 1,95 mm (+-0,1 mm), dimensões principais: diâmetro interno nominal entre 70 mm (+-0,12 mm) e 74,2 mm (+-0,12 mm) e comprimento entre 98,5 mm (+-0.1 mm) e 99,5 mm (+-0,1 mm), com circularidade máxima permitida de 0,15 mm, para aplicação em produto automotivo.
134987 | D181-13I | 8511.90.00 | Carcaça polar cilíndrica, estampada e rolada, com espessura da chapa de aço variando de 1,5 mm (+-0,11 mm) a 2,0 mm (+-0,25 mm), dimensões principais: diâmetro interno nominal variando entre 58 mm (+-0,12 mm) e 66 mm (+-0,12 mm) e comprimento variando entre 93,4 mm (+-0,2 mm) e 101,3 mm (+-0,1 mm), com planicidade e perpendicularidade máximas de 0,2 mm, e circularidade máxima de 0,15 mm, para aplicação em produto automotivo.
135459 | D182-13I | 8511.90.00 | Porta-escovas montado com: placa de aço zincado, espessura de 1,2 mm (+-0,05 mm), diâmetro de 61,1 mm (+- 0,1 mm); placa de fluxo de cobre ou aço zincado, espessura de 1,2 mm (+- 0,1 mm) e diâmetro de 43,65 mm (+- 0,15 mm) ou 52,2 mm (+- 0,1 mm); guias das escovas de resina fenólica, espessura de 1,5 mm (+-0,2 mm) e cota para encaixe da escova de 10,225 mm ou 14,225 mm (+- 0,075 mm); seis escovas de carbono com duas camadas de composições diferentes, dureza Rockwell de 40 a 90, comprimento útil das escovas de 9,70 mm (+-0,25 mm), espessura total de 4,2 mm (+- 0,04 mm) e largura de 10 mm ou 14 mm (-0,1 mm -0,26 mm); cordoalha de conexão externa de cobre trançado e seção transversal de 10 ou 12 mm2, com placa de conexão de cobre estanhado; vedação de geometria parabólica; seis molas de compressão, aplicado em produto automotivo.
135520 | D183-13I | 8511.90.00 | Porta-escovas montado com: placa de aço zincado, espessura de 1,2 mm (+-0,05 mm), diâmetro de 70 mm (+-0,3 mm); placa de fluxo de aço zincado, espessura de 1,2 mm (+-0,1 mm) e diâmetro de 56 mm (+-0,2 mm); guias das escovas de resina fenólica, espessura de 1,8 mm (+-0,1 mm) e cota para encaixe da escova de 17 mm (+-0,3 mm); quatro escovas de carbono com duas camadas de composições diferentes, dureza Rockwell de 40 a 90, comprimento útil das escovas de 10,4 mm (+-0,15 mm), espessura total de 4,45 mm (+-0,05 mm) e largura de 17 mm (+-0,26 mm); cordoalha de conexão externa de cobre trançado e seção transversal de 16 mm2, com placa de conexão de cobre estanhado; vedação de geometria parabólica; quatro molas de compressão, aplicado em produto automotivo.
135538 | D184-13I | 8511.90.00 | Porta-escovas montado com: placa de aço zincado, espessura de 1,2 mm (+-0,05 mm), largura de 56,5 mm (+-0,2 mm); barra de fluxo de cobre estanhado, espessura de 1,2 mm e largura de 6 mm; guias das escovas de resina fenólica, espessura de 1,8 mm (+-0,1 mm) e cota para encaixe da escova de 12 mm a 16 mm (+ 0,3 mm); quatro escovas de carbono com duas camadas de composições diferentes, dureza Rockwell de 50 a 80, comprimento útil das escovas de 10,6 mm a 11,5 mm (-0,3 mm), espessura total de 4,6 mm (+-0,2 mm ) e largura de 12 mm a 16 mm (+-0,26 mm); cordoalha de conexão externa de cobre trançado e seção transversal de 10 mm2, com placa de conexão de cobre estanhado; vedação de geometria parabólica; quatro molas de compressão, aplicado em produto automotivo.
135496 | D185-13I | 8511.90.00 | Porta-escovas montado com: placa de aço zincado, espessura de 1,2 mm (+-0,1 mm), diâmetro de 61,1 mm (+-0,1 mm); barra de fluxo de cobre estanhado, espessura de 1,2 mm (+-0,1 mm) e largura de 6 mm (+-0,2 mm); guias das escovas de resina fenólica, espessura de 1,5 mm (+-0,1 mm) e cota para encaixe da escova de 12,225 mm (+-0,075 mm); quatro escovas de carbono, dureza Rockwell de 30 a 80, comprimento útil das escovas de 10,2 mm (+-0,1 mm), espessura total de 4,2 mm (+-0,05 mm) e largura de 12 mm (+-0,26 mm); cordoalha de conexão externa de cobre trançado e seção transversal de 10 mm2, com placa de conexão de cobre estanhado; vedação de geometria parabólica; quatro molas de compressão, aplicado em produto automotivo.
134394 | D186-13I | 8511.90.00 | Roda polar com 6 garras de 28,4 mm (+-0,7 mm) de largura, espaçadas com ângulo de 60° (+-1°), dois chanfros não simétricos, diâmetro externo de 104 mm (+- 0,2 mm), núcleo com altura de 24 mm (+-0,1 mm) e diâmetro interno do furo do núcleo de 17,28 mm ( +- 0,0215 mm), aplicada em alternadores automotivos.
134452 | D187-13I | 8511.90.00 | Roda polar sem núcleo acoplado com 6 garras de 28 mm (+-1mm) de largura com os dois chanfros simétricos, diâmetro externo de entre 103,8 mm (+-0,2 mm) e 103,9 mm (+-0,2 mm) e diâmetro interno de 93,7 mm (+-0,6 mm), espaçadas com ângulo de 60° (+-1°) entre elas e diâmetro interno do furo de 17,2 mm (+-0,8 mm), utilizada em alternadores automotivos.
134472 | D188-13I | 8511.90.00 | Trocador de calor fabricado em placa de alumínio possui furos com 78 ranhuras de 0,14mm (+0,01 mm -0,02 mm) de altura, raio na ponta de 0,06 mm (+- 0,01 mm) espassadas igualmente ao longo do diâmetro do furo, aplicado em produto automotivo.
134887 | D189-13I | 8511.90.00 | Ventoinha fabricada em aço estampado, formada por 10 aletas dobradas e espaçadas assimetricamente com um diâmetro externo de 98 mm a 103 mm (+-0,3 mm), com furo assimétrico para montagem da peça e no diâmetro de 45,6 mm (+- 0,1 mm), possui 12 pontos para solda, aplicada em produto automotivo.
134916 | D190-13I | 8511.90.00 | Ventoinha fabricada em alumínio injetado, formada por 17 a 20 aletas espaçadas simetricamente, com um diâmetro externo de 210 mm (+-0,25 mm) e furo interno de 30 mm (+-0,021 mm) de diâmetro, aplicada em produto automotivo.
127163 | D191-13I | 8511.90.00 | Porta escovas completo para motor de partida, tem função de transmitir corrente elétrica proveniente da chave magnética para o induzido do motor elétrico; composto por 2 ou 4 escovas de carvão, cordoalhas das escovas soldadas na placa base, deve atender força de arrancamento de no mínimo 100 N, rigidez dielétrica testada em 600 V AC por 2 segundos e corrente de fuga máxima de 1 A, queda de tensão na cordoalha da escova de carvão de máximo 3 mV de 1 a 10 A, com diâmetro de 64 mm e altura de 18,7 mm e peso de 130 g a 160 g.
130258 | D195-13I | 8512.30.00 | Conjunto sinalização acústica responsável pela emissão de alerta sonoro do destravamento e travamento das portas de veículo automotor, acionado pela chave de presença e telecomando, constituído em corpo fabricado em resina (PBT-GFF30) cor preta e capa do corpo fabricado em resina (PP) cor cinza, munida de terminal de aço (C2680), vibrador de aço, resistor de 680 ohm e cabos elétricos, com peso de 0,021 Kg, com comprimento de 54,6 mm, com largura de 34,8 mm e altura de 42,3 mm.
130487 | D196-13I | 8512.90.00 | Conjunto da cabeça do braço do sistema limpador de para-brisa, em liga de alumínio fundido (A380 da ASTM B85/B85M), com anodização mínima de 5 mícrons, nas dimensões de 113,9 mm a 120,1 mm comprimento e 28 mm (+-0,1mm) de largura com cone angular de diâmetro de 10,2 mm (+0,15 mm) e ângulo de 18,55° (-0,30'), controlado por perpendicularismo de 0,05, concentricidade 0,2 e planicidade 0,05, prensado com bucha de precisão de diâmetro de 8 mm (+0,06 mm) e ajustado para assegurar força mínima de 150 N, proteção a corrosão de 0,5 a 5 mícrons de estanho e pino de liga de aço-silício de diâmetro 3 mm (-0,014mm), temperado e endurecido a 750 HV1, aplicado em veículo automotivo.
130517 | D197-13I | 8512.90.00 | Conjunto da cabeça do braço do sistema limpador de para-brisa, em liga de alumínio fundido (A380 da ASTM B85/B85M), com anodização mínima de 5 mícrons, nas dimensões de 123,5 a 136,1 mm (+-0,5 mm) comprimento e 28,8 mm (+-0,1 mm) de largura com cone angular de diâmetro de 10,2 mm (+0,15 mm) e ângulo de 18,55° (-0,30'), controlado por perpendicularismo de 0,05, concentricidade 0,2 e planicidade 0,05, prensado com bucha de precisão de diâmetro de 8 mm (+0,06 mm) e ajustado para assegurar uma força mínima de 150 N, proteção a corrosão de 0,5 a 5 mícrons de estanho e pino de liga de aço-silício de diâmetro 3 mm (-0,014 mm), temperado e endurecido a 750 HV1, aplicado em veículo automotivo.
127164 | D198-13I | 8512.90.00 | Suporte do braço limpador de para-brisa em alumínio (AS12U1), com pino montado para suporte da mola em um furo de 4 mm (-0,04 mm e -0,08 mm), com variação de posição máxima de 0,3 mm e uma bucha de diâmetro interno de 5,00 mm a 5,05 mm montada em um furo de 7 mm (JS7), cone para fixação do eixo do mecanismo de acionamento de 18,9° (-0,5°) e largura da cabeça de 21,9 mm (+0,07 mm e -0,23 mm), peso entre 40 g e 150 g, aplicado em veículo automotivo.
130919 | D199-13I | 8523.59.10 | Transponder (TAG) de identificação veicular por meio de leitura de radiofrequência (chip de RFID), opera na faixa de ondas longas (low frequency - LF), com suporte para gravação de dados de identificação de chaves, aplicado no interior da chave próprio para comunicação criptografada com o interruptor da ignição e habilitação de partida de veículos automotivos.
130923 | D201-13I | 8529.10.19 | Antena de captação de ondas eletromagnéticas em frequência de 125 KHz, utilizada no acionamento do sistema de entrada passiva do veículo via radiotelecomando, própria para fixação na maçaneta lateral externa de veículos automóveis.
130934 | D202-13I | 8529.10.19 | Antena para captação de ondas eletromagnéticas em frequência de 125 KHz, com sistema de comunicação e acionamento via radiotelecomando, montada no cilindro de ignição para comunicação com a chave dos veículos automotores.
130893 | D203-13I | 8532.25.90 | Capacitor de filme de poliéster, revestido com camadas de alumínio, com capacitância entre 0,5 e 2,2 microfarad, tensão de trabalho até 100 V a 25 °C, temperatura de trabalho superior a -40 °C e inferior a 150 °C, fator de dissipação máximo de 1% a 1 KHz e 25 °C (+-5 °C), resistência de isolamento mínima de 568 megaohms, vedado com resina de poliuretano com retardante a chama grau 0 e terminais com revestimento de cobre com espessura superior a 4 micrometros e inferior a 8 micrometros, fabricado em forma de paralelepípedo com dimensões de 18 mm (+-0,2 mm) x 12 mm (+0,2 mm -0,4 mm) x 6 mm (+-0,2 mm) e com terminais em cobre de diâmetro 0,76 mm (+0,05 mm - 0,01 mm) e comprimento de 21,7 mm (+-0,3 mm), aplicado em alternadores de veículos automóveis.
130912 | D204-13I | 8532.25.90 | Capacitor de filme de politereftalato de etileno (PET) com encapsulamento de resina epóxi prime, isento de chumbo, responsável por filtrar ruídos, evitando que interfiram na leitura da tensão do regulador do alternador, revestido com camadas de alumínio, com capacitância não superior a 2,2 microfarad, tensão de trabalho de até 250 V a 150 °C, temperatura de trabalho entre -40 °C e 150 °C, fator de dissipação máximo de 1,5% a 1 KHz e 25 °C, resistência de isolamento mínima de 500 megaohms aplicando 100 V (+-10 V) em corrente contínua e dimensões máximas de 27x12x7 mm, com terminais de diâmetro máximo de 1,3 mm e comprimento máximo de 23 mm com revestimento mínimo de cobre de 20 micrometros e superior mínimo de estanho de 8 micrometros, aplicado em alternadores de veículos automóveis.
130536 | D205-13I | 8532.25.90 | Capacitor com dielétrico de filme plástico (PET), para montagem por inserção (THT), de tipo cilíndrico, 7 mm de diâmetro e 19 mm de comprimento, ou de tipo caixa, 9 mm de altura por 13 mm de largura por 4 mm de profundidade; com terminais de cobre ou aço recoberto com cobre, estanhados, capacitância de 0,68 micro farad (+- 20 %) a 100 V, com a função de suprimir ruídos eletromagnéticos em motores elétricos de corrente contínua, aplicado em sistemas de ventilação automotiva.
131876 | D206-13I | 8534.00.20 | Placa de circuito impresso flexível, simples face, com 6 a 18 vias, acabamento em ouro nas áreas de contato, comprimento até 230 mm, espessura até 0,35 mm, peso de 0,5 a 1 g, usada como elemento de interconexões elétricas nas chaves de setas e limpadoras de para brisas em veículos automotores.
129640 | D207-13I | 8536.10.00 | Fusível de ação rápida tipo lâmina com 4 saídas de capacidade de corrente entre 100 e 400 A, tempo de acionamento mínimo de 100 ms e máximo de 1,0 s em sobrecarga de 600 %, tensão de operação de 24 V, altura entre 46,0 mm e 50,0 mm, largura entre 26,0 mm e 30,0 mm e comprimento entre 88,0 mm a 90,0 mm utilizado para proteção de circuitos elétricos em veículos automotores.
131342 | D209-13I | 8536.50.90 | Interruptor de neutro, do tipo eletromecânico com função de indicar a posição neutro em caixas de transmissão de veículos leves, médios e pesados, composto por carcaça, podendo conter terminais elétricos em aço laminado a frio, zinco ou cobre, com tensão de operação entre 12 V e 24 V, e corrente máxima de acionamento de 5 A.
131476 | D210-13I | 8536.50.90 | Interruptor de ré, do tipo eletromecânico com função de indicar a posição de marcha-a-ré em caixas de transmissão de veículos leves, médios e pesados, composto por invólucro metálico com conector plástico, pode conter terminais elétricos em aço laminado a frio, zinco ou cobre, com tensão de trabalho nominal entre 12 e 24 V, e tempo mínimo de ciclo de vida mecânico de 500.000 acionamentos.
130280 | D211-13I | 8536.50.90 | Conjunto interruptor da ignição veicular sem botão(tecla) de acionamento, com função liga/desliga do motor e travamento do volante, montado em corpo de magnésio e dotado de parafusos, molas, motor elétrico de acionamento e placa PCB, com peso de 0,497 Kg, com comprimento de 101,6 mm, com largura de 63,5 mm e altura de 150,4 mm.
126014 | D212-13I | 8536.50.90 | Dispositivo elétrico, caracterizado por uma manta de aquecimento composta por poliéster e TNT, resistência entre 1 e 2 ohm, voltagem até 24 V, com função de aquecer o banco dianteiro, utilizado em veículos automotores, normalmente apresentada nas dimensões de 554 x 575 x 20 mm e peso de 15 g.
129655 | D219-13I | 8536.50.90 | Terminal para conectores coaxiais de uma ou mais vias de conexão a 90 ou 180 graus fabricados em polímeros, ligas de cobre, aço e materiais ferromagnéticos, comprimento entre 15,0 mm e 25,0 mm, largura entre 16,0 mm e 18,0 mm e altura entre 12,0 mm e 24,0 mm para fabricação de conectores automotivos adequados às normas FAKRA para comunicação em alta velocidade.
127655 | D220-13I | 8536.50.90 | Interruptor elétrico do tipo pressostato com pressão de trabalho de 0 bar a 11 bar, contato normalmente aberto e com pressão de comutação de 1,2 bar (+-0,2 bar) a 20 °C, temperatura de trabalho de -30 °C a +130 °C, grau de proteção IP6K9K conector tipo (DIN 72585-A3-2.1), com 55,2 mm (+-0,5 mm) de comprimento, perfil sextavado externo para apoio SW 27 e peso aproximado de 86,0 g, aplicado como sistema de segurança para transmissões veiculares.
133474 | D222-13I | 8536.90.90 | Bloco central, do tipo B-CAN, para conexão elétrica, dotado de até 44 fusíveis de 10 A a 30 A, e até 2 relês, para tensão de 12 V, com temperatura de operação de -35 °C a +75 °C, com corpo em FR-4, apresentado com peso de 610 g a 757 g (± 1,5%), nas dimensões: altura de 80-47mm, comprimento de 273-180mm e largura de 186-110mm, próprio para utilização em veículos automóveis de passageiros.
133485 | D223-13I | 8536.90.90 | Bloco central, do tipo B-CAN, para conexão elétrica, dotado de até 46 fusíveis de 7,5 A a 25 A, e até 2 relês, para tensão de 12 V, com temperatura de operação de -35 °C a +75 °C, com corpo em FR-4, apresentado com peso de 643 g a 757 g (± 1,5%), nas dimensões: altura de 78-49mm, comprimento de 273-184mm e largura de 186-108mm, próprio para utilização em veículos automóveis de passageiros.
130889 | D224-13I | 8536.90.90 | Supressor de ruído eletromagnético, do tipo indutor elétrico, 3,6 miliohm, 2,7 microhenry, em corrente de teste de 22 A, constituído por uma bobina de 14 enrolamentos de fio de cobre de 1,4 mm de diâmetro, em torno de um núcleo de ferrita de 5 mm de diâmetro por 20 mm de comprimento, com duas extremidades livres e estanhadas, aplicado em motores elétricos de corrente contínua de de ventilação automotiva.
130902 | D225-13I | 8536.90.90 | Supressor de ruído eletromagnético, do tipo indutor elétrico, com sistema de termo-fusível irreversível, 3,5 miliohm, 2,9 microhenry, em corrente de teste de 22 A, constituído por uma bobina de 13 enrolamentos de fio de cobre de 1,4 mm de diâmetro, em torno de um núcleo de ferrita de 5 mm de diâmetro por 22 mm de comprimento e extremidades facetadas, com duas extremidades livres e estanhadas, aplicado em motores elétricos de corrente contínua, de sistemas de ventilação automotiva.
130910 | D226-13I | 8536.90.90 | Supressor de ruído eletromagnético, do tipo indutor elétrico, com sistema de termo-fusível irreversível, 6,7 miliohm, 4,9 microhenry, em corrente de teste de 22 A, constituído por uma bobina de 16 enrolamentos de fio de cobre de 1,12 mm de diâmetro, em torno de um núcleo de ferrita de 5,5 mm de diâmetro por 22 mm de comprimento e extremidades facetadas, com duas extremidades livres e estanhadas, aplicado em motores elétricos de corrente contínua, de sistemas de ventilação automotiva.
134252 | D227-13I | 8536.90.90 | Conector metálico utilizado em chave magnética de motores de partida para fechar contato elétrico entre o bobinamento e o terminal ligado à ignição do automóvel, composto de peças fabricadas por estampagem, moldagem por injeção e trefilação e com forma de "L" e comprimentos controlados de 22 mm (+-0,3 mm) e 26 mm (+-0,2 mm).
128024 | D230-13I | 8537.10.90 | Caixas de distribuição, proteção e comutação apresentada com fusíveis e ou relés com tensão de trabalho entre 12 e 60 volts , composta de carcaça de plástico e dispositivos de metal, com dimensões variando entre 30 mm a 350 mm de largura, 16 mm a 160 mm de comprimento e 15 mm a 410 mm de altura e peso de 6 g a 1950 g, próprios para fabricação de chicotes elétricos automotivos dos tipos utilizados nos veículos das posições 8701 a 8705.
130240 | D231-13I | 8538.90.90 | Carcaça produzida em plástico de engenharia por processo de injeção, na coloração cinza ou preta, com comprimento total permissível entre 30 mm e 45 mm e altura total entre 15 mm e 30 mm, utilizada na montagem do conector elétrico da embreagem magnética do compressor do sistema de ar condicionado automotivo para ligação ao circuito elétrico do veículo, sua massa permissível é de 3 a 10 g.
132287 | D233-13I | 8538.90.90 | Molas de contato fabricadas por processo de revestimento galvânico seletivo em face simples ou face dupla, com espessura entre 0,2 e 0,3 mm, comprimento de 14 a 26 mm, largura de 5 a 26 mm e altura de 6 a 18 mm, peso de 0,1 a 1 g, para fabricação de interruptores elétricos de veículos automotores.
132303 | D234-13I | 8538.90.90 | Molas de contato fabricadas em liga metálica (CuNiSi), com rebite de contato com acabamento galvânico de ouro-cobalto (AuCo) aplicado na estampagem, espessura de 0,3 mm, comprimento de 23,5 mm, largura de 5,6 mm e altura de 1,7 mm, peso de 0,7 a 3 g, utilizada na fabricação de chaves de seta para veículos automotores.
132210 | D235-13I | 8538.90.90 | Subconjunto interruptor de ignição, com sistemas de molas de contato por levantamento por meio de came (lift spring), com tensão de operação de 6 a 14 V, corrente de operação de 0,25 a 48 A, ângulo de operação de -5° a +138°, com comprimento de 75,41 mm (+-2 mm), largura de 52 mm (+-2 mm), altura de 50,69 mm (+-2 mm), peso de 54 g a 57 g, composto principalmente de resina (PA66-GF30), resina (POM/H), resina (PBT-GF30), bronze, cobre e zamak, aplicados em veículos automotores.
134043 | D236-13I | 8538.90.90 | Caixa do interruptor produzida por conformação mecânica por repuxo profundo com formato cilíndrico de aço 1.0213 com tratamento superficial de ZnNi ou zincado e passivado, de comprimento variando de 54,1 mm (+-0,3 mm) a 58,0 mm (+-0,3 mm) e diâmetro externo de 52,5 mm (+-0,3 mm) em uma das extremidades e na outra extremidade variando de 30,3 mm (+-0,2 mm) a 31,8 mm (+-0,4 mm); possui furos roscados com rosca M5.
134239 | D237-13I | 8538.90.90 | Caixa do interruptor utilizada em chave magnética de motores de partida, possui formato cilíndrico obtido por meio de conformação mecânica, comprimento de 46,4 mm (+-0,2 mm), diâmetros externos de 47,0 mm (+-0,3 mm) e 27,1 (+-0,084 mm), diâmetro interno escalonado em 3 partes, com valores de 23,1 mm (+-0,13 mm), 43 mm (+-0,1 mm) e 45,1 mm (+-0,1 mm), 2 a 3 furos roscados do tipo M5 e superfície com tratamento de ZnNi ou zincado e passivado.
134356 | D238-13I | 8538.90.90 | Núcleo magnético de aço baixo carbono extrudado a frio, com diâmetro variando de 45,27 mm (+-0,07 mm) a 49,2 mm (+-0,3 mm), furo passante de diâmetro variando entre 7,6 mm (+-0,03 mm) a 9,7 mm (+-0,03 mm), dois rasgos no sentido radial com largura 6,0 mm (+-0,18 mm) e espaçados entre si por no mínimo 175° (+-20') e no máximo 180°, e com ressalto cônico em uma das superfícies, de diâmetro na sua base cônica igual a 17,4 mm (+-0,1 mm) e rugosidade no interior do furo igual a Rz6.
129661 | D239-13I | 8538.90.90 | Receptáculo fabricado em polímero próprio para conectores coaxiais de uma ou mais vias, de conexão a 90 ou 180 graus, comprimento entre 9 mm e 13 mm, largura entre 7 mm e 12 mm, altura entre 9 mm e 33 mm, podendo conter ou não selo e trava secundária, para fabricação de conectores automotivos adequados às normas FAKRA para comunicação em alta velocidade.
125971 | D240-13I | 8539.21.10 | Dispositivo para iluminação interna do veículo, com estrutura de proteção plástica em polipropileno na cor branca, contendo em seu interior lâmpada dicróica A60 12 W, halógena, de LED, pesando 14 g e com dimensões de 59,85 x 34,75 x 17,9 (+-0,2) mm, para tensões inferiores ou iguais a 15 V.
128035 | D241-13I | 8539.21.90 | Lâmpada de sinalização, própria para veículos automotores, com tensão nominal de 24 V, composta de vidro transparente ou âmbar ou vermelho, base metálica, base plástica ou base de vidro, e filamento de molibdênio ou tungstênio com potência nominal de 2 W ou 3 W ou 5 W ou 10W ou 13 W ou 16 W ou 21 W ou 24 W com peso aproximado de 0,9 g até 11,0 g, com base de 9,5 mm até 27,5 mm e com altura de 25,8 mm até 53,5 mm.
125769 | D245-13I | 8544.42.00 | Subconjunto de cabo flexível de cobre com conectores plásticos aplicados nas extremidades, composto por cabo de barramento serial universal USB (Universal Serial Bus) e cabo de sinalização diferencial de baixa tensão LVDS (Low-Voltage Differential Signaling) com função de interface de hardware externo com o módulo de multimídia, utilizado em chicote automotivo, para tensão não superior a 80 V.
135238 | D247-13I | 8545.20.00 | Escova de contato composta de cobre (entre 19 % e 23 % da massa total); grafite (entre 80% e 76 % da massa total); impurezas máximas de 1% de sua massa, tendo comprimento de 17,5 mm (+ - 0,3 mm), largura de 4 mm (+ - 0,15 mm) e altura de 6 mm (+ - 0,15 mm) a cordoalha é composta de cobre e possui comprimento de 51,2 mm (+ - 0,3 mm) e um diâmetro de 0,95 mm (+ - 0,1 mm), força mínima de extração de 35 N (+ - 5 N).
130935 | D248-13I | 8546.90.00 | Peça isolante, injetada em plástico (PPS) com 40% de fibra de vidro e 20% mineral, tensão de ruptura mínima de 120 MPa, resistência de flexão mínima de 195 MPa, com dimensões máximas de aproximadamente 90 x 58 mm, utilizada no isolamento elétrico entre as placas da ponte retificadora e com acabamento sem rebarbas nos furos que alojam os terminais do estator, aplicada em alternadores de veículos automóveis.
130944 | D249-13I | 8546.90.00 | Termofixo isolante, fabricado em resina fenólica reforçada com fibra de vidro, com densidade aparente entre 0,80 e 0,96 g/mL, temperatura de deflexão mínima de 182 °C, com compressão de ruptura mínima de 7 kN, processo de estabilização por envelhecimento a 220 °C (+- 5 °C) durante 180 a 330 minutos, com diâmetro do furo interno entre 7,0 e 7,7 mm e diâmetro externo entre 13,7 e 14,3 mm, além de superfície do diâmetro superior com acabamento sem rebarbas, utilizado na ponte retificadora de alternadores de veículos automóveis.
126622 | D253-13I | 8708.29.99 | Difusor de ar central composto por aletas de direcionamento do fluxo de ar, manípulo para ajuste da direção do fluxo de ar, carcaça e moldura plásticas para fixação no painel de instrumentos injetados em materiais plásticos (PP MD20, P/E MD15 e PBT GF30), com dimensões aproximadas de 92 mm x 93 mm x 210 mm, pesando 0,140 kg, aplicado em painel de instrumentos com ligação ao sistema de climatização do habitáculo de veículos automotivos.
126678 | D254-13I | 8708.29.99 | Difusor de ar lateral composto por aletas de direcionamento do fluxo de ar, manípulo para ajuste da direção do fluxo de ar, carcaça e moldura plásticas para fixação no painel de instrumentos injetados em materiais plásticos (ABS+PC, POM e PA6 GF30), com dimensões aproximadas de 35 mm x 35 mm x 63 mm, pesando 0,076 kg, aplicado no painel de instrumentos com ligação ao sistema de climatização do habitáculo de veículos automotivos.
127464 | D255-13I | 8708.29.99 | Difusor de ar lateral fabricado em plástico (ABS + PC) com dimensões aproximadas de 108 mm de largura, 165 mm de comprimento e 147 mm de altura, pesando 0,165 kg, com ou sem espaço para inserção de painel de instrumentação multimídia, com manípulo para ajuste da direção do fluxo de ar aplicado no painel de instrumentos com ligação ao sistema de climatização do habitáculo de veículos automotivos.
126402 | D256-13I | 8708.29.99 | Medalhão próprio para utilização no reforço do painel de portas e no acabamento estético do apoio de braço de veículos automotivos, fabricado em fibra natural (placa de nfpp) termoformado através de uma cola adesiva p rm10007 / adhesivo (k-169-ht2-sk) junto a vinil dx9 (ltu) / (ps4), com dimensões de comprimento 780 mm , largura 110 mm, altura 215mm e com peso 406 gramas
133486 | D257-13I | 8708.29.99 | Difusor de ar central fabricado em PPTD20, com ou sem espaço para inserção de módulo multimídia, com manípulo para ajuste da direção do fluxo de ar aplicado em sistemas de climatização, apresentado com peso de 122.1g a 296.6g ± 4%, nas dimensões: altura de 82.19mm, comprimento de 328.61mm e largura de 117.67mm, próprio para utilização em veículos automóveis de passageiros.
133487 | D258-13I | 8708.29.99 | Difusor de ar lateral fabricado em PPTD20, com ou sem espaço para inserção de painel de instrumentação, com manípulo para ajuste da direção do fluxo de ar aplicado em sistemas de climatização, apresentado com peso de 140g a 143.8g ± 4.25% , nas dimensões: altura de 83.6mm a 86.4mm, comprimento de 159.8mm e largura de 91.2mm a 96.1mm, próprio para utilização em veículos automóveis de passageiros.
132855 | D263-13I | 8708.30.90 | Caliper para freio a disco modelo zero off-set com cavidade para pistão diâmetro 38 mm, para disco de freio diâmetro 270 mm e espessura 9 mm, aplicado em veículos automotores para transporte de passageiros classe M1 (ABNT-NBR-13776:2006), fabricado em liga de alumínio grupo (AlSi7Mg0,6-DIN EN 1780) com controle da estrutura metálica e propriedades mecânicas de acordo com a (DIN EN 1706 -T6), sendo desenhado e dimensionado para trabalhar com pressão hidráulica de até 160 bar via acionamento freio de serviço, força de 1040 N via acionamento freio de estacionamento/emergência, com resistência estrutural superior a 350 bar e temperatura de trabalho até 750°C.
130234 | D264-13I | 8708.30.90 | Came com haste fabricado em aço e plástico de alta resistência mecânica, utilizado na montagem de válvula freio de mão com temperatura de trabalho entre +80 °C e -40 °C, responsável pela frenagem de estacionamento e frenagem auxiliar de veículos comerciais com sistema de freio a ar; possui 29 mm de diâmetro e 111,5 mm de comprimento e peso de 18 g.
130277 | D265-13I | 8708.30.90 | Pistão Relê composto de borracha e nylon com peso aproximado de 40 g, sem rebarbas, pressão de trabalho de até 10 bar e diâmetro máximo de 90 mm e espessura máxima de 22 mm, possui um furo de diâmetro de 14,1 mm (+ 0,07 e -0,05) por 14 mm de profundidade e contém um rebaixo de diâmetro de 83h9 (+0 e -0,087 mm), com função de atuar no controle da passagem de ar nas válvulas moduladoras em sistemas de freio ABS para veículos comerciais.
130473 | D266-13I | 8708.30.90 | Suporte de plástico de injeção técnica de alta complexidade (PA 6+30 %) com fibras (PL4510FVF30), tipo (DOMAMID 6G30) preto, resistente a grandes variações de temperatura (- 40 a +80 graus celsius) e bucha de latão, utilizado na montagem de válvula freio de mão responsável pela frenagem de estacionamento e frenagem auxiliar de veículos comerciais (componente de segurança); possui dimensões externas de 29 mm de diâmetro x 111,5 mm de comprimento e peso de 39 g.
125947 | D267-13I | 8708.30.90 | Bucha de aço carbono com deposição no seu diâmetro interno de material compósito de cobre com teores de estanho e chumbo por meio de processo de sinterização, possui formato cilíndrico com pontas chanfradas e ranhurado helicoidal interno para melhor deposição de graxa lubrificante, corpo possui altura 26,25 mm (+-0,25 mm), diâmetro externo de 43,08 mm (+-0,02 mm) interno de 38,29 mm (+-0,04 mm) e peso de 60,0 g (+-6,0 g), utilizado no mancal do eixo principal de acionamento dos conjuntos de freio a tambor de caminhões e ônibus.
125968 | D268-13I | 8708.30.90 | Conjunto trava direito do sistema de regulagem manual do freio, composto por corpo (encapsulamento) e anel de encosto, ambos de aço baixo carbono e mola de aço inoxidável com função de retorno do parafuso de regulagem, o mesmo possui formato cilíndrico com alguns entalhes para melhor encaixe do anel de encosto das molas, o mesmo possui três entalhes equidistantes a 120° e máximo diâmetro externo do encapsulamento de 29,8 mm com peso de 22,0 g (+-3,0 g); o mesmo é utilizado no sistema de ajuste manual dos conjuntos de freio a tambor e ônibus e caminhões.
126074 | D269-13I | 8708.30.90 | Conjunto trava esquerdo do sistema de regulagem manual do freio, composto por corpo (encapsulamento) e anel de encosto, ambos de aço baixo carbono e mola de aço inoxidável com função de retorno do parafuso de regulagem, o mesmo possui formato cilíndrico com alguns entalhes para melhor encaixe do anel de encosto das molas, o mesmo possui três entalhes equidistantes a 120°, máximo diâmetro externo do encapsulamento de 29,8 mm e peso de 22,0 g (+-3,0 g); o mesmo é utilizado no sistema de ajuste manual dos conjuntos de freio a tambor de caminhões e ônibus.
133489 | D270-13I | 8708.30.90 | Servo freio, montado, do tipo tandem, com diâmetro de 20,3cm (+/-1,5mm) e deslocamento de até 32,3mm (+/-1,5mm), com pressão do fluído de 70 bar, com cilindro mestre, ajustador, mola de retorno e lona de freio com 30mm x 4,5mm x 110°, com peso de 2170 g ± 3%, próprio para utilização em veículos automóveis de passageiros.
133490 | D271-13I | 8708.30.90 | Servo freio, montado, do tipo tandem, com diâmetro de 22cm (+/-1,5mm) e deslocamento de até 29,6mm (+/-1,5mm), com pressão do fluído de 70 bar, com cilindro mestre, ajustador, mola de retorno e lona de freio com 42mm X 4,5mm x 110°, com peso de 3090 g ± 3%, próprio para utilização em veículos automóveis de passageiros.
133491 | D272-13I | 8708.30.90 | Tubo híbrido, para freio hidráulico automotivo, formado por parte de borracha vulcanizada não endurecida (MS269-03) e parte em aço carbono (SPHC-P), dotado de clipe metálico (SK5) e acessórios do tipo fêmea, para conexões, podendo conter mola de aço (SUS304), com peso de 150 a 200 g +- 8.55%, nas dimensões: comprimento de 580 mm e largura de 17 +- 0.2 mm, próprio para utilização em veículos automóveis de passageiros.
131936 | D273-13I | 8708.40.90 | Carcaça fundida em alumínio (A-380 - liga de alumínio + silício + cobre + zinco) com faces usinadas, para apoio de vedadores, eixos, rolamentos, varões e sensores, montada na parte traseira de transmissões médias e pesadas, protegendo toda a parte de sincronização, engrenagens e rolamento do sistema planetário, aplicada em transmissões manuais e automatizadas de caminhões médios e pesados, com peso nominal de 5,2 kg, com profundidade nominal de 98 mm, altura nominal de 399 mm, e largura nominal de 300 mm.
131976 | D274-13I | 8708.40.90 | Carcaça traseira de transmissão manual para caminhonetes, sendo peça fundida em alumínio (A-380 - liga de alumínio + silício + cobre + zinco), com fases usinadas para apoio de vedadores, eixos, rolamentos, varões e sensores, medindo 152 mm x 238 mm x 203 mm e peso de 4,28 kg.
132083 | D275-13I | 8708.40.90 | Carcaça traseira de transmissão manual para caminhonetes, sendo peça fundida em alumínio (A-380 - liga de alumínio + silício + cobre + zinco), com fases usinadas para apoio de vedadores, eixos, rolamentos, varões e sensores, medindo 254,4 mm x 275 mm x 211,50 mm e peso de 4,88 kg.
132126 | D276-13I | 8708.40.90 | Carcaça traseira de transmissão manual para caminhonetes, sendo peça fundida em alumínio (A-380 - liga de alumínio + silício + cobre + zinco), com fases usinadas para apoio de vedadores, eixos, rolamentos, varões e sensores, medindo 255 mm x 257 mm x 211,5 mm e peso de 4,86 kg.
132143 | D277-13I | 8708.40.90 | Conjunto de freio de inércia, sendo dispositivo hidromecânico composto por carcaça em ferro fundido, discos de frenagem por atrito, engrenagem e rolamento, para frenagem do contra-eixo, aplicado em caixas de transmissão automatizadas para veículos semi-pesados, com capacidade de frenagem entre 372 e 473 Nm e capacidade de máxima rotação de 180 graus, com peso de 9,98 Kg e dimensões de 150 x 145 x 125 mm.
132165 | D278-13I | 8708.40.90 | Conjunto planetário do eixo de saída, aplicado em transmissões de caminhões semi-pesados, sendo dispositivo mecânico com função de transmissão de torque da caixa principal ao eixo cardã, contendo engrenagens planetárias, carcaça e eixo de saída, aumentando a relação de marcha da caixa de 5 para 10 velocidades, com capacidade de torque de até 1.100 Nm, peso de 24,77 kg e dimensões da base com 165 mm de diâmetro x 64 mm de altura e do cilindro com 80 mm de diâmetro x 230 mm de altura.
127761 | D279-13I | 8708.40.90 | Bomba de engrenagem interna tipo gerotor com rotores fabricados em aço sinterizado, rotor externo com diâmetro externo de 59,15 mm (-0,02 mm), diâmetro interno de 36,66 mm (+0,035 mm), largura de 19,96 mm (-0,02 mm) e 7 dentes, rotor interno com diâmetro externo de 43,669 mm (-0,035 mm), diâmetro interno de 29,43 mm (-0,01 mm), largura de 19,965 mm (-0,015 mm) e 6 dentes, com peso total aproximado de 365 g, aplicado em transmissões para veículos comerciais.
128015 | D280-13I | 8708.40.90 | Conjunto de placa estampada em aço a partir do processo de fine blank, com espessura de 8 mm (+-0,5 mm), diâmetro externo de 314 mm (+- 0,5 mm), com 20 ressaltos circulares estampados de diâmetro 12 mm (-0,1 mm) e 3 mm (+2 mm) de altura, dispostos num diâmetro de 286 mm com desvio de posição de 0,12 mm para cada ressalto, placa soldada junto a um corpo de acoplamento forjado a partir de aço para cementação, nas dimensões de diâmetro externo 192 mm diâmetro interno 144,5 mm, altura 32,1 mm, com denteado externo contendo 63 dentes, módulo 3, diâmetro de fricção retificado num ângulo de 6° 30' (- 6') e rugosidade (Rz) 2 após a soldagem e peso total aproximado de 4,2 kg.
128092 | D281-13I | 8708.40.90 | Placa de Acoplamento em aço a partir do processo de fine blank, com espessura de 8 mm (+-0,12 mm), contendo 6 furos variando diâmetro de 25,1 mm a 41,16 mm (+0,07 mm) com erro de posição de 0,25 mm em relação ao denteado, contém 3 furos variando diâmetro de 28 mm a 40 mm (+0,2 mm e -0,1 mm) com erro de posição 0,45 mm em relação ao denteado, denteado interno fabricado no processo de fine blank com ficha técnica especifica de 63 dentes, módulo 3, ângulo de pressão 20°, peso aproximado de 4 kg.
128144 | D282-13I | 8708.40.90 | Placa de acoplamento em aço a partir do processo de fine blank, com espessura de 8 mm (-0,15 mm), contendo 2 furos diâmetro 41,16 H9 com erro de posição 0,25 mm em relação ao denteado, contém 2 furos diâmetro 40 H9 com erro de posição 0,25 mm em relação ao denteado, denteado interno fabricado no processo de fine blank com ficha técnica especifica com 63 dentes, módulo 3, ângulo de pressão 20°, peso aproximado de 2,6 kg.
129334 | D283-13I | 8708.40.90 | Placa estampada em aço com resistência de núcleo superior 420 MPa obtida a partir do processo de fine blank, com espessura de 7 mm (+-0,15 mm), diâmetro externo de 303 mm (-1,0 mm), com 21 ressaltos circulares estampados de diâmetro 12 mm (-0,1 mm) e 3,2 mm (-4,1 mm) de altura, dispostos no diâmetro de 286 mm com desvio de posição de 0,06 mm para cada ressalto e estriado interno parcialmente induzido de 58 dentes, 30° de ângulo de pressão e módulo 3 mm com perpendicularidade de 0,03 mm com relação a face de referência, peso aproximado de 2,5 kg.
126443 | D285-13I | 8708.50.99 | Estrutura para carga vertical em aço que após o processo de industrialização aloja o sistema de transmissão conjunto e suporta cargas verticais de até 13 toneladas; dimensões: comprimento 1495,0 mm a 1660,0 mm; altura na região central: 185,0 mm a 265,0 mm; largura na região central: 100,0 mm a 160,0 mm , peso de 19 kg a 55 kg.
126245 | D286-13I | 8708.50.99 | Tampa da carcaça do eixo de transmissão para onibus e caminhão, composto de aço; dimensões: diâmetro externo: 336,0 mm a 496,0 mm; profundidade: 105,5 mm a 167,5 mm; espessura: 7,3 mm a 11,3 mm; contém furo roscado, peso de 7 kg a 24 kg.
127782 | D290-13I | 8708.92.00 | Válvula acústica de escape com torque mínimo de 0,36 Nm e máximo de 0,5 Nm, com mola fabricada em aço inoxidável (NAS530); bucha e capa da mola fabricada em aço inoxidável (SUS436MT), pesando 140 g com 80 mm de comprimento e 90 mm de largura, para uso em escapamento automotivo de veículos de passeio, com função de atenuar as frequências acústicas e pressão do sistema de escapamento quando operado em condições de fluxo de gás máximo oriundos do motor de combustão.
127168 | D293-13I | 8708.93.00 | Diafragma cônico de elevada estabilidade e durabilidade, com tratamento térmico de dureza no corpo de 44 HRC a 50 HRC, têmpera por indução na extremidade dos dedos com dureza de 55 a 63 HRC, aplicação de jateamento por micro esferas nas duas faces, e cunhagem controlada nos oblongos, diâmetro externo bruto compreendido entre 223 mm a 420 mm, espessura compreendida entre 2,50 mm até 6,50 mm, peso compreendido entre 0,950 Kg a 5,900 Kg, aplicado em veículos comerciais para transmissão de torques de motor até 3800 Nm.
127171 | D295-13I | 8708.93.00 | Subconjunto cubo estriado e flangeado, com precisão dos dentes dos estriados de +- 0,025 mm, comprimento compreendido entre 34,50 mm até 68,50 mm, com peso compreendido entre 0,350 Kg a 0,990 Kg, tratamento térmico por indução com dureza maior ou igual a 57 HRC, carbonitretação e niquelagem, para transmissão de torques de motor de até 3800 Nm, aplicado em sistemas de embreagem para veículos comerciais.
131658 | D297-13I | 8708.94.90 | Absorvedor metálico sobreinjetado em zinco UNS Z35533 montado em dispositivo na estrutura do volante do veiculo automóvel com aceleração de 1.414g (pico a pico), resistente a chama conforme FMVSS n° 302 e possui rastreabilidade serial, dimensões: 154,7x65,4x30,2mm, Massa: 279g.
131688 | D298-13I | 8708.94.90 | Botão de acionamento de buzina montado no módulo air bag com função principal transmitir a força exercida pelo condutor na cobertura do air bag para a trilha de buzina acionadora e guia da mola em plástico (PA6-GF40), mola de montagem em aço trefilado a frio EN10270-01-SH e ponte de contato em aço inoxidável EN10088 , com dimensões de 014,2x34,7 mm, massa: 6 g, para veículos automóveis.
126190 | D299-13I | 8708.94.90 | Conjunto de eixos, superior e médio, montados pelo acoplamento eixo-furo de perfil redondo estriado trapezoidal, fabricado por processo de usinagem conjunta do par, deslizantes longitudinalmente, com folga de engrenamento controlada, com comprimento total superior ou igual a 280 mm (quando retraído) e inferior ou igual a 352 mm (quando expandido), diâmetro externo escalonado entre 10 mm e 35 mm, com massa de 800 g (+-100 g), aplicado no eixo principal de colunas de direção de veículos automotivos.
126227 | D300-13I | 8708.94.90 | Cremalheira hidráulica montada, com massa de 2030 g (+-100 g), constituída por cremalheira de aço (DIN C40), tratada termicamente, retificada, de 30 dentes, com diâmetro externo de 24,012 mm (+- 0,011 mm) e comprimento total de 624,90 mm (+- 0,35 mm), com batimento radial máximo de 0,2 mm e extremidades usinadas internamente com rosca M14 x 1,5, possui um conjunto hidráulico de comprimento 18,35 mm (+- 0,45 mm) montado sob pressão, em sua região intermediária, formado por um pistão hidráulico de aço com o-ring e anel de retenção, aplicada em caixas de direção hidráulicas de veículos automotivos.
126251 | D302-13I | 8708.94.90 | Eixo intermediário cardan de esferas deslizantes com comprimento total aberto entre 430 mm e 450 mm e curso para montagem mínimo de 45,7 mm, com controle de carga de deslizamento e folga radial máxima de 0,5 minutos, com massa de 1800 g (+-180 g), utilizado em sistemas de direção de veículos automotores.
126353 | D303-13I | 8708.94.90 | Eixo pré-acabado, usinado, de aço (SCM440), com comprimento entre 235 mm e 265 mm e perfil externo escalonado, de diâmetro superior ou igual a 13,1 mm, e inferior ou igual a 24 mm, com a presença de serrilhado reto de precisão com dentes cegos e usinagem de canal para parafuso transversal em sua extremidade, com massa de 530 g (+-53 g), utilizado para a fabricação de pinhões mecânicos de caixas de direção automotivas.
126365 | D304-13I | 8708.94.90 | Eixo semiacabado de aço (JIS S43C), com densidade aproximada de 7700 kg/m3, usinado, escalonado, com diâmetro externo inferior ou igual a 20,95 mm, e superior ou igual a 8 mm e batimento radial de 0,05 mm máximo, com massa inferior ou igual a 140 g, utilizado na fabricação de eixos sem fim de colunas de direção eletricamente assistidas.
126376 | D305-13I | 8708.94.90 | Eixo semiacabado, de aço (S43C) tratado termicamente, de comprimento 155 mm (+-0,1 mm), escalonado, com diâmetros externos entre 14,12 mm e 22,41 mm, com furo interno longitudinal passante, e conjunto externo de quatro canais maiores e quatro canais menores simetricamente espaçados, usinados longitudinalmente, com rasgo de chaveta externo em sua extremidade e massa de 226 g (+-22 g), utilizado para a fabricação eixos de entrada de caixas de direção hidráulicas de veículos automotivos.
126398 | D306-13I | 8708.94.90 | Eixo vazado, escalonado, com diâmetro externo entre 11,5 mm e 33 mm e espessura de parede entre 1,5 mm e 3,3 mm, com mecanismo para trava de volante, serrilhado interno, rosca e serrilhado externos e usinagem de canais ao longo da peça, com massa de 410 g (+-60 g), utilizado como eixo superior na coluna de direção de veículos automotores.
126422 | D307-13I | 8708.94.90 | Eixo vazado, forjado e usinado de aço (JIS S43C) tratado termicamente por indução, escalonado, com diâmetro externo superior ou igual a 12 mm e inferior ou igual a 26 mm e perfil interno escalonado com variação de diâmetro entre 8,5 mm e 11 mm, com recartilhado externo, além de duplo facetado em parte do eixo e com serrilhado externo em uma de suas extremidades, com massa de 120 g (+-30 g), utilizado como eixo de entrada na coluna de direção elétrica (C-EPS) de veículos automotores.
126441 | D308-13I | 8708.94.90 | Eixo vazado, usinado de aço (JIS S43C), escalonado, com diâmetro externo superior ou igual a 13 mm e inferior ou igual a 35 mm e perfil interno entre 8,5 mm e 17,6 mm, com serrilhado com canal arredondado e rosca externos para conexão em uma de suas extremidades, tal como furo de perfil na sua outra extremidade para conexão com eixo facetado duplo, com massa de 230 g (+-70 g), utilizado como eixo inferior de colunas de direção eletricamente assistidas.
126452 | D309-13I | 8708.94.90 | Mancal da cremalheira, injetado e usinado, de alumínio (ADC12 ou SAE A383), com comprimento entre 27,0 mm e 28,5 mm, diâmetro externo entre 27,5 mm e 33,5 mm, com usinagem de dois canais externos para o-rings em seu corpo, montado com lâmina de material multicamadas autolubrificante, aplicado em caixas de direção automotivas para a mancalização de cremalheiras padrão de 22 mm, 24 mm ou 26 mm, com massa de 40 g (+-10 g).
126474 | D310-13I | 8708.94.90 | Ponteira de direção montada para aplicação em caixa de direção automotiva, com torque de movimentação livre a temperatura ambiente superior ou igual a 0,3 Nm e inferior ou igual a 3,5 Nm, ângulo de trabalho de flexão mínimo de +-26°, com massa de 607 g (+-60 g) e comprimento entre o centro da esfera e a extremidade da carcaça aproximado de 209 mm, composta por carcaça de aço (DIN 30MnVS6) com revestimento zinco-níquel, haste roscada de aço (DIN 41CrS4) tratada termicamente com esfera usinada, bucha de plástico (POM), guarda-pó externo de borracha, capa inferior de aço e par de anéis de fixação.
126500 | D311-13I | 8708.94.90 | Rótula axial montada, para aplicação em caixa de direção automotiva, com comprimento superior ou igual a 220 mm e inferior ou igual a 240 mm, composta por uma haste metálica roscada (M14 x1,5) de aço (DIN 30MnVS6 mod), com revestimento zinco-níquel, usinagem de canal externo e rebaixos hexagonais, além de uma esfera usinada na sua extremidade sobre a qual se monta uma capa de plástico de baixa fricção (POM), graxa e uma carcaça de aço (DIN C15 mod), a qual possui uma outra rosca (M14 x 1,5) em sua extremidade ,massa total do conjunto aproximadamente 650 g (+- 65 g).
126548 | D312-13I | 8708.94.90 | Rótula axial montada para caixa de direção automotiva, com comprimento superior ou igual a 220 mm e inferior ou igual a 360 mm, composta por uma haste metálica roscada de aço, com revestimento superficial (zinco-níquel ou KTL), usinagem de canal externo, além de uma esfera usinada na sua extremidade com diâmetro externo entre 22 mm e 26 mm, sobre a qual se monta uma capa de plástico de baixa fricção, graxa e uma carcaça de aço, a qual possui uma outra rosca em sua extremidade , massa total do conjunto de 540 g (+-160 g).
126569 | D313-13I | 8708.94.90 | Tubo de aço (STKM12B), com pintura superficial externa parcial, comprimento de 213,2 mm (+-0,5 mm), diâmetro externo de 45 mm (+-0,05 mm) e espessura de 2,3 mm (+-0,115 mm), com cortes transversais de perfil, com massa de 485 g (+-48 g), aplicado como tubo superior em colunas de direção elétricas de veículos automotivos.
128674 | D314-13I | 8708.94.90 | Barra de torção para sistema de direção veicular, com diâmetro torçor de 7,02 mm (+- 0,03 mm), comprimento de 101,36 mm (+- 0,2 mm), máximo erro de circularidade de 0,01 mm e de retitude de 0,05 mm, constituído de aço especial (conforme norma SCM 440H ou JIS G4052), dureza do núcleo de 39 a 43 HRC, resistência a tensão mínima de 1078 MPa, alongamento mínimo de 10% e redução de área mínima de 40%, material livre de defeitos e marcas de usinagem, magnetismo residual máximo de 2 Gauss, formado também por um diâmetro com superfície estriada (conforme ISO 4156) de 32 dentes, de diâmetro de 8,15 mm (+-0,025 mm) e altura dos dentes de 0,338 mm (+- 0,1 mm) e peso 45 g (+-4,5 g).
128700 | D315-13I | 8708.94.90 | Conjunto garfo de apoio do engrenamento cremalheira pinhão com massa de 80 g (+- 8 g), composto de liga em Zamak ejetado com diâmetro de 31 mm (+- 0,2 mm) e altura de 28 mm (+- 1 mm) com vedação em borracha nitrílica 80 e lâmina de baixo atrito auto lubrificante de três camadas (politetrafluoretileno + bronze sinterizado + metal base) utilizado em caixa de direção, com a função de sustentar a cremalheira junto ao pinhão sem folga de engrenamento, com baixo atrito, vedação de saída de graxa, entrada de impurezas e redução de ruído para o interior do veículo.
128739 | D316-13I | 8708.94.90 | Eixo de entrada com dimensões de contorno de 255 mm x 33 mm (+- 0,5mm), construído em aço conforme EN 10305-2, com peso de 580 g (+- 58 g), aplicado na coluna elétrica de direção para transferência de movimentação rotacional do volante, constituído de um perfil dentado interno (engrenagem) de alta precisão conforme ISO 4156 de 133 mm de comprimento e diâmetro primitivo de 19 mm, com variação máxima ao longo do comprimento do perfil dentado de 0,012 mm, contendo numa das extremidades um perfil externo apropriado para acoplamento do volante do veículo, resistência a um torque mínimo de 250 Nm, constituído de um diâmetro externo de 30 mm (+-0,003 a 0,017 mm) para mancalização através de rolamento.
128776 | D317-13I | 8708.94.90 | Eixo intermediário com esferas circulantes em aço e juntas forjadas, com eixo/junta integrados, aplicado no ligamento da coluna elétrica ao mecanismo de direção das rodas de um veículo, composto de juntas tipo forquilha (yoke) forjadas e compostas integralmente por rolamentos, contendo em cada forquilha um furo serrilhado, retrátil deslizante, resistência a um torque mínimo de 305 Nm, carga de deslizamento máxima de 40 N, rigidez a torção de 2 a 10 Nm/grau mínimo, curso de colapso de 80 mm, torque residual para rotacionar de +/- 0,3 Nm, dimensão máxima (aberto) de 405,5mm x 38mm x 35mm (+- 5 mm) e peso de 1,43 kg (+- 0,143 kg).
129231 | D319-13I | 8708.94.90 | Engrenagem com diâmetro externo de 97,628 a 102,047 mm (+- 0,071 mm) e espessura de 17 mm (+- 0,1mm), com peso de 200 g (+- 20 g), dentes helicoidais com classe de precisão 10 conforme norma DIN 3962 partes 1 e 2 e DIN 3963, moldada e composta por dois materiais plásticos distintos, dentes sobre injetados em material Nylon (MSamid3) sobre um núcleo ou alma em material (Grivory GV 5H) termoplástico reforçado com fibra de vidro que também é sobre injetado sobre um cubo de aço conforme norma DIN EN 10277-Pt4 e resistência de 580 a 680 MPa, resistente a torque de operação de 72 Nm e resistência mínima a torção de 325 Nm.
129257 | D320-13I | 8708.94.90 | Tampa do conjunto garfo de apoio regulador de folga com massa de 40 g (+- 4 g), altura 14 mm (+- 1 mm), diâmetro de 30,1 mm (+- 0,3) composto por corpo em liga de zinco ejetado de rosca M33 com vedação de anel de borracha nitrílica 70 utilizado em caixa de direção, com a função de regular e manter a folga do engrenamento, pinhão cremalheira e responsável por manter o mecanismo de direção estável proporcionando baixo ruído.
128056 | D325-13I | 9029.90.10 | Ponteiro do indicador de velocidade e tacômetro, com cavidade interna própria para passagem de feixe de luz, munido de suportes e fixadores, composto de materiais termoplásticos BS, PMMA, PC ou PP, com dimensões variando de 13,6 a 20 mm de largura, 21 mm a 24,5 mm de comprimento, 50 mm a 70 mm de altura e peso de 2,7 g a 4,5g, próprios para aplicação em paineis de instrumentos para veículos automóveis.
131575 | D326-13I | 9031.80.99 | Sensor de velocidade, com carcaça fabricada em LCP, utilizado para medir a rotação do conjunto eixo rotor de turboalimentadores de ar, com rotações de até 300.000 rpm, por meio de alterações na relutância magnética, aplicado em ambientes com temperaturas de -40 a 250 °C, peso de 0,02 a 0,1 kg.
135556 | D327-13I | 9032.89.11 | Regulador de voltagem eletrônico composto de capacitores, chip e peças plásticas injetadas e terminal B+ posicionamento de 63,2 mm (+ - 0,3 mm) e 25 mm (+ - 0,3 mm) em relação ao ponto de referência A e ponto de fixação B posicionado a 79 mm (+ - 0,1 mm) e 4,4 mm (+ - 0,1 mm) em relação ao ponto de referência A e fixação da fase posicionado a 8,2 mm (+ - 0,1 mm) e 11,7 mm (+ - 0,1 mm), conector com 3 pinos sendo que o centro do conector está a 52,9 mm (+ - 0,1 mm) do ponto de referência A, tensão de regulagem de 14,6 V (+ - 0,6 V) e compensação de temperatura (Tk) de -10mV/K (+ - 2 mV/K).
135574 | D328-13I | 9032.89.11 | Regulador de voltagem eletrônico composto de capacitores, chip e peças plásticas injetadas e terminal B+ posicionamento de 63,2 mm (+ - 0,3 mm) e 25 mm (+ - 0,3 mm) em relação ao ponto de referência A e ponto de fixação B posicionado a 79 mm (+ - 0,1 mm) e 4,4 mm (+ - 0,1 mm) em relação ao ponto de referência A e fixação da fase posicionado a 8,2 mm (+ - 0,1 mm) e 11,7 mm (+ - 0,1 mm), conector com 4 pinos sendo que o topo do conector está a 84,7 mm (+ - 0,1 mm) do ponto de referência A, tensão de regulagem de 14,5 V (+ - 0,6 V) e compensação de temperatura (Tk) de -10,8 mV/K (+ - 2 mV/K).
135589 | D329-13I | 9032.89.11 | Regulador de voltagem eletrônico composto de capacitores, chip e peças plásticas injetadas e terminal B+ posicionamento de 63,2 mm (+ - 0,3 mm) e 25 mm (+ - 0,3 mm) em relação ao ponto de referência A e ponto de fixação B posicionado a 79 mm (+ - 0,1 mm) e 4,4 mm (+ - 0,1 mm) em relação ao ponto de referência A e fixação da fase posicionado a 8,2 mm (+ - 0,1 mm) e 11,7 mm (+ - 0,1 mm) e parafuso M5 deve estar posicionado a 60,9 mm (+ - 0,5 mm) e 11,4 mm (+ - 0,5 mm) com tensão de regulagem de 14,6 V (+ - 0,6 V) e compensação de temperatura (Tk) de -10 mV/K (+ - 2 mV/K).
130725 | D332-13I | 9032.89.21 | Placa eletrônica, com função de receber, enviar e comandar informações do sistema de freio mantendo o veículo fora de situações de risco de tombamento; fabricada em plástico, cobre e alumínio, possui medida de aproximadamente 187,8 mm x 200 mm, com temperatura de trabalho de até 80 °C, tensão nominal de 24 V e peso de 0,100 kg.
131560 | D333-13I | 9032.89.21 | Unidade de controle eletrônico (ECU) de gerenciamento do sistema antibloqueante de freios ABS (Anti-lock Braking System) para veículos comerciais pesados, com tensão de 24 Volts, temperatura de operação de – 40 °C até + 85 °C, peso líquido igual ou inferior a 0,5 kg e dimensões máximas de 180x145x39 mm, contém placa de circuito impresso montada com componentes eletrônicos protegida contra umidade, até 4 canais de configuração (4S/4M), conexão elétrica por meio de conector com até 61 pinos e preparada para gravação de software específico com as configurações de funcionamento e diagnóstico pela ferramenta UDT.
125916 | D334-13I | 9032.89.29 | Módulo eletrônico com função de distribuir o sinal elétrico das funções dos chicotes, composto por carcaça plástica (PA6 GB GF 20 10), placa de circuitos e conectores de 26, 22, 12, 8, 6 e 4 pinos, sendo cada conector responsável por uma função de ajuste e/ou regulagem em banco automotivo, pesando 180 g e com dimensões de 112 mm x 181 mm x 27 mm.
131956 | D335-13I | 9032.89.82 | Sensor do tipo eletrônico, conectado a válvula termostática da bomba de combustível, com função de controlar a temperatura, com faixa de trabalho de 5 V de tensão nominal, altura total de 58 mm, diâmetro máximo de 25,4 mm, a base de plástico poliamida e conectores em latão, com massa total de 0,014 kg, e resistência a isolação maior que 100 miliohms por 100 V.
129368 | D337-13I | 9032.90.99 | Sensor de rotação, com frequência de leitura de até 12 kHz, reconhecimento do sentido de rotação, comprimento total de 70,6 mm (+-0,5 mm), peso de 29,3 g a 30,6 g, temperatura de trabalho de -40 °C a +150 °C, consumo de corrente máxima de 20 mA, , largura do pulso tw (FWD) 38 micro segundos mínimo e 52 micro segundos máximo e tw (REV) 76 micro segundos mínimo e 104 micro segundos máximo, desenvolvido para aplicação nas transmissões automatizadas para veículos comerciais com 12 ou 16 marchas.
133196 | D338-13I | 9032.90.99 | Sensor de pressão composto em polímero utilizado para medir a pressão do sistema de pós tratamento de gases de exaustão de motores diesel, para aplicação em produtos automotivos, faixa de operação: -3,75 KPAD a 6,25 KPAD.
132016 | D341-13I | 9401.90.90 | Estruturado metálico com ajustador do ângulo de altura em até 60 mm, ajustador de distância em até 260 mm e ajustador de inclinação de até 6° com 2,8° para baixo e 3,2° para cima do banco dianteiro, apresentando dimensional de 653 mm de comprimento, 498 mm de largura e 200 mm de altura, com atuadores elétricos integrados de 13 volts, corrente máxima de até 5 amperes e rotação entre 10 e 14,7 rpm.
132065 | D345-13I | 9401.90.90 | Ajustador de posição vertical para bancos automotivos, com mecanismo interno complexo formado por engrenagens e por componentes manufaturados em processos de injeção e estampagem, possui dimensional com diâmetro de 50 mm, profundidade de 54mm e altura média de 54mm, contendo encaixe interno para alavanca de movimentação, utilizado em bancos dianteiros automotivos.
132395 | D346-13I | 9401.90.90 | Ajuste lombar, com corpo principal desenvolvido em poliacetal com carga de fibra de vidro, com dimensional de 508 mm de altura por 268 mm de largura, e peso de 0,8954375 kg, composto por um conjunto mecânica e circuito elétrico de 12,5 Volts e possui a função de conforto à lombar do ocupante.
132396 | D348-13I | 9401.90.90 | Dobradiça articulável com trava, composto de sistema especial interno de travamento mecânico desenvolvido por molas e pinos de posicionamento, com resistência a destrave de 4.053 N, com 4 ângulos de ajuste e posicionamento, desenvolvida em aço-liga estampado, nervurado e rebitado, possui um braço articulável de comprimento de 450 mm, e uma base rebitada ao braço de aproximadamente 87 mm, aplicado em assentos de bancos automotivos traseiros.
132399 | D349-13I | 9401.90.90 | Guia auxiliar para haste de apoio de cabeça desenvolvido em resina polimérica em polipropileno com carga e apresenta dimensional de 65,3 mm de comprimento, diâmetro externo de 14 mm, com peso de 0,016 Kg, processado através de injeção de polímero, esta é montada em bancos automotivos.
132400 | D350-13I | 9401.90.90 | Guia principal para haste de apoio de cabeça desenvolvido em resina polimérica em polipropileno com carga e apresenta dimensional de 65,3 mm de comprimento, diâmetro externo de 14 mm, adicionado de mecanismo acionador com chapa de aço de médio carbono, processado através de sobre injeção, usada para movimentação vertical do apoio de cabeça de bancos automotivos.
132402 | D351-13I | 9401.90.90 | Haste de travamento do encosto do banco traseiro, com peça processada por estampo em aço-liga, arame processado por dobra em aço-liga, rebitagem especial orbital com resistência a extração de 8000 Newtons, finalizado com tratamento superficial em zinco cor preta para garantir os esforços solicitados, com dimensional da base 79,0 mm de largura e 98,0 mm e dimensional da haste 33,0 mm de largura e 101,0 mm de altura, com peso de 0,211 Kg, montado na coluna C do veículo automotivo.
132406 | D352-13I | 9401.90.90 | Haste de tubo circular dobrada e entalhada através do processo de estampagem, confeccionado em tubo de aço-liga especial com resistência mecânica à tração de no mínimo 650 MPa, com acabamento em cromo (Cr) ou zinco branco (Zn), possui dimensão de 207,0 mm de altura, 140,0 mm de comprimento e espessura de parede constante de 2,0 mm ao longo do tubo e nos entalhes 1,3 mm, com peso de 0,366 Kg, utilizado como estrutura principal do apoio de cabeça aplicado em bancos automotivos.
127456 | F1-13I | 8481.80.97 | Válvula de controle de ar de admissão para veículos comerciais pesados equipados com motores de combustão interna no ciclo diesel, atendem ao nível de emissão CONAMA P8, composta de carcaça de alumínio, válvula borboleta com diâmetro 80 mm, motor elétrico de potência 20 W com tensão de 16 a 32 V , sensor de posição e chicote elétrico, controlada por meio de software gerenciado pela central elétrica do motor (ECU) que realiza a abertura ou fechamento da borboleta que controla o fluxo de ar em diferentes condições de trabalho do motor.
127474 | F2-13I | 8413.30.30 | Bomba de óleo de engrenagens com deslocamento variável (VDOP), para veículos comerciais pesados equipados com motores de combustão interna nos ciclos diesel e otto, atende aos níveis de emissões CONAMA P8, peso de 3820 g, composta de carcaça de alumínio, 2 engrenagens de aço, eixo de entrada com estriado tipo (ISO4156 EXT 31Z*0.50m* 30Px6e), válvula de alivio, trabalhando com vazão de óleo de 128,3 l/min @1600 rpm e pressão máxima de trabalho de 14 bar.
128801 | F3-13I | 8481.80.92 | Válvula solenoide de ar comprimido de 3/2” montada na tomada de força da caixa de mudanças ou do volante do motor, controlada pela ECU do motor, fabricada em alumínio, opera em faixa de pressões de trabalho entre 4 a 11 bar, faixa de temperatura de trabalho de -40 °C a 120 °C e faixa de operação de voltagem de 22 V a 32 V de corrente contínua.
129908 | F4-13I | 9026.10.29 | Sensor para medição de nível e temperatura do óleo localizado na caixa de mudanças de veículos pesados de transporte de pessoas e cargas através de pulsos ultrassônicos, enviando sinais de saída via PWM, fabricado em plástico de engenharia, com tensão de operação entre 11900 e 12100 mV, temperatura de operação entre -40 °C e 150 °C.
129921 | F5-13I | 9032.89.29 | Módulo do freio de serviço, conectado ao sistema de freio eletrônico de veículos comerciais pesados para transporte de cargas ou pessoas, contém dois sensores de efeito de Hall, ativados junto com o controle pneumático comum, circuitos pneumáticos duplos, conector tipo Tyco de 4 ou mais pinos para tensão de alimentação de 24 V, terra e comunicação serial com a unidade de controle eletrônico do sistema de freio, peso entre 1300 e 1500 g, constituído de carcaça em alumínio fundido.
129929 | F6-13I | 9032.89.23 | Unidade de controle eletrônico – GSC, para uso em veículos comerciais pesados movidos a gás GNV ou GNL para o transporte de cargas ou pessoas, com tensão de alimentação de 24 V, com 2 ou mais conectores de 75 pinos ou mais, pesando entre 660 e 710 g, constituída de carcaça de aço com capa de plástico de engenharia, equipada com funções de autodiagnóstico e conectada à rede CAN, com controle dos atuadores e leitura dos sinais dos sensores do sistema de controle de suprimento de combustível incluindo válvulas dos sistemas de alta e baixa pressão bem como nível do tanque de combustível, sensor de colisão e controle da válvula de segurança, e processamento de sinais.
129937 | F7-13I | 8527.21.00 | Sistema de infotainment - AUS (informação e entretenimento), para veículos comerciais pesados para transporte de cargas ou pessoas, dotado de tela sensível ao toque de 5 a 7 polegadas, capa e botões e controles giratórios em plástico ABS e policarbonato, peso entre 1547 e 2180 g, tensão de alimentação de 12 V, corrente nominal de 10 ou 15 A, suporta entrada de áudio de diferentes fontes externas via cabo, com ou sem entrada auxiliar para conector 3,5 mm, porta USB com capacidade de 1,5 A e até 2 portas para cartão de memória SD sendo uma delas para suporte a navegação, conexão bluetooth para até dois telefones móveis simultaneamente, compatível com formatos de áudio MP3, AVI, MP4, MPG e MPEG, rádio AM/FM digital, 4 ou mais saídas de som de 20 W de potência ou mais, compatível com mirrorlink e carplay para espelhamento de smartphone, com ou sem entrada para preparação de Tv, com até 2 entradas analógicas para vídeo com suporte aos formatos PAL, NTSC e CVBS/FBAS, contém saídas 12 V para instalação de câmeras.
129948 | F8-13I | 8708.99.90 | Pedal do acelerador dotado de sensor sem contato, com envio continuo de sinais analógicos redundantes de sua posição angular para comando do motor de veículos comerciais pesados para transporte de pessoas ou carga, peso entre 590 e 650 g, com ângulo de abertura de até 25,2 °, com função "kickdown", dotado de conector de 6 pinos ou mais, contém dois canais de saída de sinais, alimentação de 5 V e terra, com carcaça e pedal constituídos em plástico PA66-GF30 e mola em aço, suportando cargas normais de até 1200 N, cargas laterais de até 400 N, e cargas reversas de até 1200 N, com grau de proteção contra intrusão IP69.
129963 | F9-13I | 9026.10.19 | Sensor de fluxo de ar com diafragma, peso entre 50 e 55 g, posicionado em um módulo eletrônico dotado de circuito impresso para gerenciamento eletrônico, equipado com medidores de temperatura e pressão, temperatura de trabalho de -40 °C a 120 °C, voltagem nominal 14 V, com capacidade de medir vazão em massa de ar nominal de 640 Kg/h direcionada para o interior de motores a combustão.
129972 | F10-13I | 8708.99.90 | Alavanca seletora de modo de condução, para veículos comerciais pesados para transporte de pessoas ou carga equipados com caixa de mudança automática ou automatizada, peso entre 265 e 335 g, com ou sem função de comando para freios auxiliares do tipo hidráulico e/ou motor, fabricada em plástico (PA-1GF-B), com tensão de operação de 5 V e conector de 12 ou mais pinos com alimentação, terra e sinais de saída digitais e analógicos.
130022 | F11-13I | 9026.20.90 | Sensor de medição de pressão e temperatura da entrada de ar para veículos pesados de transporte de cargas e pessoas, temperatura de operação entre -40 °C a 125 °C , faixa de pressão de 10 a -150 mbar, com consumo máximo de corrente de 20 mA, voltagem de 5 V (±0.1 V), tempo de início máximo de 10 ms, com resistência de saída de 10 mil ohms "pull down" para o sinal de pressão e 750 ohms "pull up" para o sinal de temperatura e com conector do tipo (TYCO 2x2 HDSCS, C-114-18739, REV3).
130033 | F12-13I | 9032.89.29 | Unidade de controle eletrônico (ECU) do sistema de controle da articulação (ACS) para tensão de alimentação de 24 V, dotada de 6 portas de conexão com 6 a 21 pinos para alimentação e comunicação via CAN (Controller Area Network) com os sensores e válvulas do sistema de articulação para veículos comerciais pesados de transporte de passageiros (ônibus articulados).
130062 | F13-13I | 9032.89.29 | Unidade de controle eletrônico (ECU) do sistema de controle da articulação (ACS) para tensão de alimentação de 24 V, dotada de 3 portas de conexão com 12 a 21 pinos para alimentação e comunicação via CAN (Controller Area Network) com os sensores e válvulas do sistema de articulação para veículos comerciais pesados de transporte de passageiros (ônibus articulados).
130087 | F14-13I | 8708.30.90 | Pedal de freio em aço, com pedaleira em borracha EPDM, equipado com dois sensores sem contato do tipo sensor Hall, aplicado a veículos comerciais pesados para transporte de pessoas ou cargas, apresenta duas saídas analógicas com fonte de alimentação de 5 V e aterramento separados, classe de proteção contra intrusão IP6K6, com conector de 6 pólos, peso entre 500 a 1800 g.
127540 | F20-13I | 8543.20.00 | Sensor de posição utilizado na caixa de transmissão, verifica qual marcha está ativa, fabricado em plástico de engenharia, que suporta temperaturas de trabalho na faixa de -40 °C a 140 °C, tem indutância máxima de 100 mH para 1 kHz senoidal, e resistência de 66,5 ohms (± 0,5 ohms )a 20 °C.
128740 | F21-13I | 8543.20.00 | Sensor sem contato utilizado para a medição contínua da velocidade de rotação do eixo de saída da caixa de câmbio de veículos comerciais pesados para o transporte de cargas ou pessoas, peso entre 100 e 120 g, com comprimento de 126 mm, fabricado em aço, apresenta conector de 4 pinos com alimentação, terra e mais dois canais de saída, um para transmissão dos pulsos de velocidade e um outro para as mensagens criptografadas, funciona sob uma corrente máxima de operação 15 mA, a uma tensão de 6,5 a 9 V, sob uma frequência de leitura de sinal de 2 kHz.
128771 | F22-13I | 8543.20.00 | Sensor de velocidade de rotação, montado na caixa de mudanças, com a finalidade de medir a velocidade de rotação dos eixos e engrenagens contidos na mesma, engrenagens com largura do dente entre 3,6 e 5,3 mm, espaçamento de dentes entre 3,2 e 12,5 mm, altura do dente entre 3,5 e 11 mm, largura da engrenagem entre 2 e 58 mm, com diâmetro entre 121 e 262 mm e um espaçamento entre o sensor e o objeto de medição entre 1 e 2 mm, e suportando temperaturas de trabalho na faixa de -40 °C a 140 °C e temperatura máxima de 150 °C.
130005 | F23-13I | 8543.20.00 | Sensor de medição de velocidade de rotação, localizado na caixa de mudança de marchas, com conector (PLUG-TIE DIN 72585 - A1-2.1 - Ag/K2), temperatura de operação entre -40 °C a 140 °C, resistência interna de 1050 ohms (± 100 ohms) e tensão efetiva de 0.8 V.
131234 | F24-13I | 8525.80.19 | Câmera de ré, de dimensões 38,15 x 46,9 x 28 mm e peso aproximado de 14,5 g, tensão de operação de 8 V a 16 V, consumo de corrente de 60 mA a 120 mA em 13,5 V, temperatura de operação de -40 °C a +85 °C, utilizada para visualização da parte traseira do carro durante o engate da macha ré.
131372 | F25-13I | 9032.89.29 | Módulo automático com câmera de vídeo frontal, fixado na região superior do para-brisa, no interior do veículo, de dimensões 59,3 x 87,3 x 30,25 mm e peso aproximado de 88 g, tensão de operação de 9 V a 16 V, consumo de corrente de 190 mA a 355 mA em 13,5 V, temperatura de operação de -40 °C a +85 °C, tem função principal de detectar as faixas das rodovias, objetos e obstáculos que se encontram ao seu redor e permitir ao módulo executar as funções de assistência de mudança de faixa (Lane Departure Warning e Lane Keep Assist), comutação automática de faróis (Auto High Beam), detecção de placas de velocidade (Traffic Sign Recognition), detecção de fadiga do motorista (Drowsy Driver Detection) e, em conjunto com o radar frontal, as funções de frenagem autônoma de emergência (Autonomous Emergency Braking) e piloto automático adaptativo (Adaptive Cruise Control).
131395 | F26-13I | 8708.99.90 | Articulação dupla ou eixo cardan fabricado em aço forjado com alta capacidade de transmissão de torque, composto por duas juntas de velocidade constante, do tipo entalhado macho e entalhado fêmea com anel de retenção, com sistema de lubrificação integrado, vedações especificas para trabalho submerso em meio abrasivo e juntas deslizantes nas conexões entre os tubos, soldados por fricção; comprimento máximo de 2.455 mm e peso aproximado de 11,15 kg.
131468 | F27-13I | 8708.30.90 | Pinça de freio traseira com pistão de diâmetro 43 mm contendo pastilhas de freio com indicador de desgaste mecânico, molas de retorno das pastilhas e motor elétrico para função de freio estacionamento elétrico (EPB); composto predominantemente por ferro fundido e aço, cobertura do motor elétrico em plástico "PBT" reforçado e peso aproximado de 6,0 kg.
131506 | F28-13I | 8413.60.19 | Bomba de direção hidráulica constituída de carcaça de ferro fundido e rotor com palhetas rotativas que giram em uma cavidade interna; contém regulador de vazão na saída e um regulador de pressão que protege e controla a pressão do sistema; atua convertendo energia mecânica em pressão e vazão para o fluido hidráulico que é enviado para a caixa de direção; dimensões aproximadas de 150 mm x 91 mm x 108 mm e peso aproximado de 2,4 kg, aplicada em veículo automotor.
131580 | F29-13I | 8512.20.11 | Farol de neblina de formato redondo, com lâmpada halógena, tipo incandescente com voltagem de 12 V e potência de 55 W, dimensões aproximadas de 120 mm x 90 mm x 75 mm, e peso aproximado de 400 g, utilizado para aplicação em para-choques de veículos automotivos.
131596 | F30-13I | 8512.20.29 | Farol de rodagem diurna (DRL), lanterna de formato retangular, com lâmpada halógena do tipo incandescente de 12 V, de dimensões aproximadas 150 mm x 360 mm x 45 mm, e peso aproximado de 250 g, utilizada no para-choque frontal de veículos automotivos, lado esquerdo e direito.
129179 | F31-13I | 8512.40.10 | Mecanismo para movimento dos braços de limpeza do para-brisas, fabricado em aço, com proteção superficial a base de zinco e peso aproximado de 3,1 kg; constituído de tubo central rígido de 20 mm de diâmetro, comprimento aproximado de 715 mm, com ponteiras cônicas para encaixe dos braços limpadores em cada uma das extremidades conforme norma (DIN 72783), chapa central de suporte para o motor elétrico de 12 V e para as hastes oscilantes que transmitem o movimento de rotação das ponteiras de 84 ° para o lado do passageiro e 81,2 ° para o lado do motorista; para aplicação em veículos comerciais leves.
129197 | F32-13I | 8481.80.99 | Unidade de dosagem de fluido (Dosing module), consiste de uma válvula eletro-hidráulica que controla o fluxo de uréia; fixada no tubo de decomposição do sistema de pós-tratamento de gases de escape do tipo SCR (Selective catalyst reduction) para motores ciclo diesel; apresenta "design" do bico específico para espargir o fluido no interior do tubo de decomposição e aumentar a eficiência da reação química; peso aproximado de 0,12 kg; dimensões principais máximas de 103,1 x 56 mm.
129215 | F33-13I | 8708.80.00 | Suspensão independente com feixe de transversal de 17 mm para suportar a carga do veículo de até 1900 kg, amortecedores telescópicos de comprimento mínimo de 301 mm e máximo de 400 mm, freios hidráulicos a disco com pistão duplo e caixa de direção hidráulica com curso de 180 mm, (RATE 47,37 mm/girox), pressão de 100 bar e pinhão cremalheira.
129271 | F34-13I | 8708.99.90 | Tubulação de abastecimento completo de uréia composto por tampa de vedação em material plástico em polieacetal com função de liberação de pressão e gases presentes no tanque de uréia, e tubulações de envio com comprimento linear de 487 mm e retorno com comprimento linear de 410 mm, fabricados em termoplástico, responsável pelo o envio e retorno de uréia no ato de abastecimento, fixado no lado direito do veículo próxima à porta do passageiro; peso aproximado de 0,420 kg.
129289 | F35-13I | 8708.99.90 | Tubulação para transporte de uréia em material plástico, comprimento linear entre 1756 mm a 1782 mm, possui aquecedor em uma de suas extremidades com potência linear de 12 volts, fixada no tanque de uréia no lado direito do veículo próximo ao sistema de exaustão, com peso aproximado de 0,170 kg.
129369 | F36-13I | 9025.19.90 | Sensor de temperatura, tensão de trabalho de 24 V, corpo em aço, possui um conector plástico de três vias com três terminais metálicos para contato elétrico; funcionamento elétrico por meio de dois termistores para medição da temperatura; temperatura de trabalho entre -40 graus Celsius a +130 graus Celsius; comprimento de 61 mm e rosca cônica em uma das extremidades.
130177 | F37-13I | 8415.90.90 | Unidade de climatização com ventilador de 350 mm x 300 mm x 80 mm, de 60 W de potência, tensão de 28 V e volume de ar de 900 m³/h, condensador de 350 mm x 320 mm x 50 mm e compressor de 210 mm x 150 mm x 130 mm com velocidade mínima 700 rpm e máxima de 4300 rpm, voltagem máx. de 32 V e mínima de 18 V, saída do motor 750 W, torque do motor 1,2Nm e tipo de comunicação CAN.
134009 | F38-13I | 8483.50.90 | Disco flexível de acoplamento do conversor de torque ao eixo virabrequim, projetado em aço liga especial (LAX550Y620T); diâmetro externo de 285,75 mm a 290 mm, com 6 furos de fixação de 230 mm, espessura de 2,5 mm (+0.2 mm) e geometria em formato de disco com presença de cremalheira soldada; dimensionado para tensões de tração e compressão menores que 289 MPa e rigidez axial superior a 3905 N/mm, peso aproximado de 2 kg.
134028 | F39-13I | 8483.50.90 | Disco flexível de acoplamento do conversor de torque ao eixo virabrequim, projetado em aço liga especial (LAX550Y620T); diâmetro externo de 285,75 mm, com 6 furos de fixação de 230 mm, espessura de 2,5 mm (+ 0.2 mm) e geometria em formato de disco com presença de cremalheira soldada; dimensionado para tensões de tração e compressão menores que 289 MPa e rigidez axial superior a 3905 N/mm, peso aproximado de 2 kg.
134052 | F40-13I | 8529.90.20 | Display de 7 a 12,1 polegadas, colorido, com resolução de 1024x768 até 1920x1200, capacitiva sensível ao toque com tecnologia multi touch, compatível com lentes oculares polarizadas, aplicada em painéis de veículos automotores.
134068 | F41-13I | 9031.80.99 | Módulo de gerenciamento eletrônico, para regulagem e controle do sistema airbag dotado de memória para gravação de EDR (Event data recorder), conhecida como “caixa-preta”, conforme normativa (NHTSA 49 CFR part 563 EDR), contém 2 conectores com 84 vias, sendo cavidade 1 com 30 pinos e cavidade 2 com 54 pinos; dimensões aproximadas de 42,9 mm x 117,3 mm x 130 mm (altura x largura x comprimento) e peso aproximado de 240 gramas; aplicado em veículos automotores.
134085 | F42-13I | 9031.80.99 | Módulo de gerenciamento eletrônico, para regulagem e controle do sistema airbag dotado de memória para gravação de EDR (Event data recorder), conhecida como “caixa-preta”, conforme normativa (NHTSA 49 CFR part 563 EDR), contém 2 conectores com 84 vias, sendo cavidade 1 com 30 pinos e cavidade 2 com 54 pinos; dimensões aproximadas de 38,3 mm x 137,7 mm x 121.1 mm (altura x largura x comprimento) e peso aproximado de 264 gramas; aplicado em veículos automotores.
134093 | F43-13I | 8409.99.99 | Tampa do cabeçote de plástico seguindo tamanho e conformação própria em motor ignição por centelha em veículos de passeio e comercial leve; medidas aproximadas de 361,3 mm x 261,0 mm x 127,6 mm e peso aproximado de 1,54 kg.
134102 | F44-13I | 8483.30.90 | Mancal do cabeçote (bruto) de alumínio para montagem no eixo comando veículo de passeio, com a finalidade de realizar o fechamento da montagem entre cabeçote, eixo comando de válvulas e mancal; com dimensões externas de 59,5 mm de largura, 14 mm de espessura, 22 mm de altura e massa de 0.034 kg, com matéria prima desenvolvida pelo fornecedor para o processo de sinterização do alumínio de alta precisão, que atenda às necessidades dimensionais do produto com as buchas incorporadas ao mancal, além das propriedades mecânicas de limite escoamento de 151 MPa, limite ruptura de 186 MPa e alongamento 3.0 %.
134115 | F45-13I | 8409.91.90 | Tubo de entrada de óleo no turbo compressor, fabricado em aço com proteções em borracha e detalhes internos em plástico; responsável por levar óleo até o turbo compressor para garantir a lubrificação dos mancais; dimensões aproximadas de 265,34 mm x 83,86 mm (altura x largura), com seções de 12 e 8 mm de diâmetro e peso aproximado de 0,2 kg.
134125 | F46-13I | 8409.91.90 | Tubo de retorno de óleo do turbo compressor, fabricado em aço com proteções em borracha e detalhes internos em plástico; responsável pelo expurgo do excesso de óleo do turbo compressor evitando acúmulo de óleo com resíduos de desgaste; dimensões aproximadas de 182,19 mm x 52,41 mm (altura x largura), com seções de 19 e 15 mm de diâmetro e peso aproximado de 0,22 kg.
129440 | F47-13I | 9026.20.90 | Sensor piezoresistivo de pressão diferencial, temperatura de trabalho entre -40 a +150 graus Celsius, tempo de resposta menor que 1ms, pressão de trabalho de 0 a 100 kPa e comprimento de 75 mm.
129485 | F48-13I | 9027.10.00 | Sensor resistivo de material particulado eletrônico, tensão de trabalho de 12 volts, corpo em aço, possui um conector de quatro vias com quatro terminais metálicos para contato elétrico; funcionamento por meio de uma central elétrica; comprimento de 276,3 mm e uma rosca em uma das extremidades.
134131 | F49-13I | 9032.89.21 | Unidade controladora (ECU) para gerenciamento do sistema de freios com dispositivo anti-bloqueio ABS (Anti-Lock Brake System) por meio de software dedicado com função autodiagnose, com peso igual ou inferior a 3,0 kg e tensão nominal de trabalho de 12 volts, contém placa de circuito impresso (PCB) interna com até 4 camadas e até 8 solenoides fixadas à PCB, microcontroladores eletrônicos, memória e carcaça plástica ou metálica.
128644 | F50-13I | 9032.89.29 | Módulo eletrônico para gerenciamento do sistema de SVM (Surround View Monitor), com comunicação integrada à central multimídia e ao painel de instrumentos, comunicação via CAN-Low e CAN-High, com 3 conectores coaxiais para recebimento dos sinais de 4 câmeras (dianteira, traseira, esquerda e direita), alimentação nominal em 12 V, com placa de circuito impresso de 8 camadas.
128648 | F51-13I | 9032.89.29 | Módulo eletrônico gerenciador do sistema de controle de cruzeiro adaptativo e frenagem autônoma, munido de radar de ondas de rádio na frequência de 77 GHz com modulação FMCW para detecção de objetos à frente, com antenas de emissão e receptação do sinal, opera em 12 V, com comunicação integrada com a câmera frontal, comunicação via CAN, capaz de identificar veículos até a 160 m de distância.
128642 | F52-13I | 8512.20.11 | Farol Full-LED, composto de LED de 4 pontos para o farol baixo, LED de 3 pontos para o farol alto e 20 LEDs de 0.5 W para iluminação de posição e para a iluminação diurna (DRL), com refletores em UP-(GF+KD) com superfície com deposição física de vapor (DPV), provido de dois dispositivos dissipadores de calor, refletor do DRL em plástico (PBT) com acabamento em deposição física de vapor.
128353 | F53-13I | 4009.32.90 | Tubo de freio hidráulico automotivo de borracha vulcanizada não endurecida com processo extrusão de 3 camadas de borracha EPDM, sendo a camada intermediária em borracha IIR+EPDM com dureza interna de 80 (+/-5), intermediaria de 50 (+/-5) até 75 (+/- 5) e externa de 65 (+/-5) até 80 (+/-5) e duas camadas de tecido Vinylon de duas tranças aplicada entre as de camadas EPDM, contém acessórios para conexões, utilizado na aplicação de veículos automotivos.
128358 | F54-13I | 8301.20.00 | Conjunto de mecanismo de fechadura de travamento e destravamento de portas de veículos automóveis, composto por motor elétrico 12 V, dotado com termistor PTC para proteção de circuito elétrico e varistor, com sistema que evita o acionamento do motor do conjunto em tensão abaixo de 2 V, micro-switch com solda protegida com camada de resina Epoxy, montado com o cabo de comando com capa externa fixa lubrificada com graxa e cabo de aço carbono que desliza dentro da capa que possui terminais na extremidade, com pad de borracha.
128355 | F55-13I | 8708.94.82 | Conjunto da coluna de direção elétrica, composto do sensor de ângulo com resolução de 0.01 grau e de torque com resolução de 0.005 grau, módulo ECU dotado de 1 microcontrolador de 32-bit e 1 microcontrolador de 8-bit, com software dedicado para controle eletrônico do sistema da direção elétrica, motor elétrico de corrente contínua de 12 V e 420 W, caixa de redução e a barra de direção, com seus respectivos cabos e conectores para conexão elétrica, com comunicação de dados através de redes CAN-High e CAN-Low.
128637 | F56-13I | 8526.92.00 | Controle remoto para comando de trava das portas, abertura de porta-malas e alarme de veículos automóveis, dotado internamente de transponder de comunicação por radiofrequência para reconhecimento da chave pelo dispositivo imobilizador, comunicação nas frequências 125 KHz e 433.92 MHz, microcontrolador, antenas RF, bateria 3 V, sensor de movimento e sistema para mitigar risco de clonagem do sinal do transponder, base e tampa plástica.
128628 | F57-13I | 8526.92.00 | Controle remoto para comando de trava das portas, abertura de porta-malas e alarme de veículos automóveis, podendo ou não conter o botão de pânico, dotado internamente de transponder de comunicação por radiofrequência para reconhecimento da chave pelo dispositivo imobilizador, comunicação nas frequências 125 KHz e 433.92 MHz, microcontrolador, antena RF, bateria 3 V, base e tampa plástica.
128348 | F59-13I | 8525.80.19 | Câmera traseira dO sistema de assistência a manobras em ré para veículos automóveis, com sensor VGA CMOS, 5 lentes sendo 2 de vidro e 3 de plástico, tecnologia anti-reflexiva e hidrofóbica na lente em materiais Al2O3, MgF2, SiO2, TiO2 e composto Fluorossilano saída de vídeo no formato 720 (H) x 480 (V), possui microcontrolador, transceptor para comunicação em rede CAN e alta e baixa velocidade, memória Flash e 2 conectores com terminais em liga (Ni/Sn).
128291 | F60-13I | 8525.80.19 | Câmera traseira do sistema de assistência a manobras em ré para veículos automóveis, com sensor VGA CMOS, 4 lentes sendo 2 de vidro e 2 de plástico, tecnologia anti-reflexiva e hidrofóbica na lente em materiais (Al2O3), (MgF2), (SiO2), (TiO2) e composto Fluorossilano, saída de vídeo no formato 720 (H) x 480 (V), possui memória Flash e conectores com terminais em liga Ni/Sn, funcionamento em 6.5 V (+/-0.5 V), com suporte para fixação em plástico (PC+ABS).
127523 | F61-13I | 8407.34.90 | Motor - 1.6T GDI de ignição por centelha a combustível gasolina, com 4 cilindros, 16 válvulas, com 1.598 cm3, turbo com injeção direta (T-GDI) potência: 185 cv (136 kW) @ 5.500 rpm e torque: 28 kgf.m (275 Nm) @ 2.000 rpm.
127589 | F62-13I | 8708.94.82 | Coluna de direção com alavanca de ajuste posicionamento vertical ou/e longitudinal, com sistema de eixo colapsável, servo-assistido com motor elétrico de assistência ao condutor (EPS) acoplado diretamente no corpo da coluna, alimentação em 12 V , para aplicação em veículos automotivos.
127651 | F63-13I | 8512.20.11 | Farol dianteiro com lâmpadas halogêneas com alteração de feixe de luz alta e baixa por meio de mecanismo com válvula solenoide integrada no conjunto, com carcaça plástica e lente acrílica e sistema day light run - DLR com lâmpadas de LED integrada no conjunto, intensidade luminosa não superior a 1200 cd, intensidade luminosa no eixo de referência não inferior a 400 cd e a área de superfície aparente na direção do eixo de referência não inferior a 25 cm² e não superior a 200 cm², para aplicação em veículos automotivos.
127431 | F67-13I | 8708.30.90 | Conjunto montado do sistema de freios, composto de pedais de acionamento e válvula de duplo estágio, com ou sem alimentação de potência, com pressão máxima do freio de 21000 kPa, aplicado em tratores de uso agrícola.
138051 | F71-13I | 8537.10.90 | Módulo eletrônico de entretenimento, com navegação integrada, possui comandos da tela tipo touchscreen, de 9 a 32 volts, com potência maior ou igual a 71 watts, para aplicação em máquinas rodoviárias.
128692 | F73-13I | 8504.40.10 | Carregador wireless para console central de veículos automóveis, dotado de comunicação em protocolo CAN, microcontrolador, microventilador interno, sistema de controle automático progressivo de auto-resfriamento, conector de 12 pinos, sistema de bobinas de indutância padrão WPC, frequência de operação 115 KHz.
128694 | F74-13I | 8708.29.99 | Peça estampada em aço laminado a frio revestida com duas camadas, sendo uma em (Al-Si-Fe) e outra com (Al-Si), ambas as camadas com peso de 60 g/m2 cada, espessura total de 0.4 mm, com borda dobrada por meio de grafagem de 2.5 mm a 5.0 mm, aplicada sob o assoalho de veículo como defletor de calor proveniente do sistema de escape.
128349 | F75-13I | 8525.80.19 | Câmera digital para aplicação em para-choque de veículos automóveis para captação de imagens do sistema SVM (Surround View Monitor), dotada de 6 lentes sendo 2 de vidro e 4 de plástico, tecnologia anti-reflexiva e hidrofóbica na lente em materiais (Al2O3, MgF2, SiO2, TiO2) e composto fluorossilano, saída no formato 1.026 (H) x 769 (V) com transmissão de sinal LVDS, e conexão PoC (Power over Coaxial) com a ECU controladora do sistema SVM, montada com microcontrolador e memória EEPROM.
130211 | F76-13I | 8413.81.00 | Bomba de ARLA 32 com elemento filtrante para motores diesel de grande porte, com capacidade de redução de níveis de NOx para valores inferiores a 0,46 g NOx/kWh para WHTC (World Harmonized Transient Cycle).
135188 | F91-13I | 8414.90.20 | Hélice do ventilador do sistema de arrefecimento de motores de ignição por compressão, com pás de plástico, provida de embreagem viscosa com carcaça de aço acoplada, com solenoide e conexão, diâmetro total de 720 mm, para aplicação em escavadeira hidráulica.
135532 | F96-13I | 9029.20.10 | Quadro de instrumento com moldura de plástico e tampa frontal de plástico transparente, provido de placa de circuito impresso, iluminação em LED, contém 6 portas de conexão com 114 pinos de entradas e saídas de dados, peso de 1,7Kg , tensão de 24 volts, com indicadores analógicos e luzes de advertência, indica o nível de combustível, velocidade, temperatura do motor, marcador de marchas, indicador eco, alerta de advertência de diversos sistemas e indicador de luzes, aplicado em cabine de operação de pá carregadeira de rodas
135584 | F97-13I | 8483.10.90 | Eixo de transmissão fabricado em aço forjado, temperado e revenido, com dureza de 229 HB a 277 HB, provido de flange com 12 ou 15 furos roscados M24x3 em uma das extremidades e 44 ou 49 dentes na outra extremidade, comprimento total de 589 mm ou 730 mm, diâmetro do eixo de 84 mm ou 91 mm e diâmetro da flange de 296 mm até 300 mm, com têmpera de indução no corpo do eixo, aplicado no sistema de locomoção da roda de pá carregadeira de rodas.
135820 | F101-13I | 8537.10.90 | Alavanca eletromecânica com corpo de liga de alumínio, com acionamento elétrico acionado por pistões e retorno por molas, provida de potenciômetro, sensor tipo Hall e cabos de conexão, tensão de 24 volts provida de coifa de borracha e tampa de proteção de plástico, podendo ter a função de direcionamento de locomoção, frente, ré, direita e esquerda, ou controle do implemento de trabalho, aplicada em cabine de operação de máquinas autopropulsadas.
135856 | F102-13I | 8537.10.90 | Manípulo com corpo de alumínio encapado com proteção de plástico e borracha com detalhes antideslizantes, provido de 2 interruptores acoplados, chicote elétrico e conexão para sistema elétrico de 24 volts, tem a função de direcionamento das esteiras ao manipular a alavanca e mudança de marchas através do acionamento dos interruptores, aplicado em cabine de operação de máquinas autopropulsadas.
135879 | F103-13I | 8537.10.90 | Manípulo com corpo de alumínio encapado com proteção de plástico e borracha com detalhes antideslizantes, provido de 2 interruptores acoplados, chicote elétrico e conexão, para sistema elétrico de 24 volts tem a função de controle da lâmina de trabalho ao manipular a alavanca e inclinação da lâmina através do acionamento dos interruptores, aplicado em cabine de operação de máquinas autopropulsadas.
135909 | F104-13I | 8537.10.90 | Alavanca de comando, com haste fabricada em aço e manipulo de plástico, provida de 4 mini interruptores elétricos,2 botões e conectores, para sistema elétrico de 24 volts, tem a função de controlar o movimento da caçamba de trabalho, direcionamento frente e ré e acionamento de tração, aplicada em cabine de operação de pá carregadeira de rodas.
135931 | F105-13I | 8537.10.90 | Alavanca de comando com haste de aço e manipulo de náilon e PVC provida de 2 interruptores acoplados no manipulo e conectores, para sistema elétrico de 24 volts, tem a função de controlar o movimento da caçamba de trabalho e acionamento de tração, aplicada em cabine de operação de pá carregadeira de rodas.
135954 | F106-13I | 8537.10.90 | Combinações de comando com interruptores tipo alavanca para acionamento dos faróis e setas, provida de alavanca de deslocamento de direção frente, ré e neutro, tensão de 24 volts, com proteções de plástico e coifas de borracha embutidas, provida de cabos e conexões elétricas de ligação, aplicado na coluna de direção de pá carregadeira de rodas.
128718 | F107-13I | 8708.99.90 | Suporte para fixação de caixa de bateria, fabricado em material plástico PP com 30 % em fibra de vidro, localizado na zona do compartimento motor e com interfaces de fixação por parafusos M6 e M8 por meio de insertos em aço SMF4030M com acabamento galvanizado em PF ZnNi.
4897 | F113-10I | 4016.99.90 | Espaçador em borracha vulcanizada não endurecida para isolamento acústico da portinhola de abertura de tanque de combustível de veículo automóvel.
128647 | F115-13I | 9032.89.29 | Unidade de controle eletrônico da caixa de transmissão automática, responsável pela mudança de marchas, integra também funções do gerenciamento do motor como ignição e injeção, exclusivo para motores 2.0, com placa de circuito com trilha de cobre laminada em Clad, dimensões aproximadas de 282 x 200 mm.
128650 | F116-13I | 4011.10.00 | Pneu de uso temporário sem câmara, construído em carcaça estrutural diagonal, com largura de 128 mm (+-6 mm), diâmetros interno e externo de 15” e 588 mm (+-8 mm) respectivamente, com altura de sua secção/costado correspondente a 80 % de sua largura, com peso aproximado de 3,74 kg, resistente a danos após receber forças laterais de 2ª e 4ª ordem de 131 e 232 kgf respectivamente, em condição de carga de 3381 N, nomenclatura (T125/80D15 95M).
132511 | F117-13l | 8511.50.10 | Alternador regulador de tensão digital via protocolo LIN com momento de inércia de 45 kg/cm², rotação máxima de operação constante de 14.000 rpm com picos de 16.000 rpm, corrente de saída 110 A e tensão de saída de 24 V.
132630 | F118-12I | 9032.89.29 | Módulo amplificador de áudio com múltiplos canais de saída para alto-falantes compatível com sistemas multimidias com arquiteturas eletroeletrônicas específicas (T4VS ou C1A).
132539 | F118-13l | 8409.99.99 | Freio motor de compressão com atuação sobre a válvula de escape dos gases, com carga de mola requerida de 65 Psi, controlada eletronicamente e solenoide dual lead 24 V.
132677 | F119-12I | 9032.89.29 | Unidade de controle eletrônico para sistema de monitoramento de ponto cego de veículo por meio de sensores ultrassônicos, com 4 a 12 canais, comunicação CAN, compatível com arquiteturas eletroeletrônicas específicas (T4VS ou C1A), conexão com chicote de veículo específico, com conectores de 24 a 32 vias e memórias EEPROM, DDR3 e FLASH, tensão de alimentação de 12 a 16 V e corrente de 0.25 A.
132558 | F119-13l | 8483.90.00 | Chapa fabricada em aço mola laminado a frio conforme DC01 + C690, dimensões de diâmetro externo 370 mm e 4 mm de espessura e resistência mínima de 690 MPa, membrana responsável pela interface entre motores diesel e transmissão automática, transmite movimento e torque do motor para o conversor de torque nas transmissões automática.
132693 | F120-12I | 9032.90.99 | Sensor fotossensível para detecção de condição climática e luminosidade, com tensão nominal de operação de 13.5 V e corrente de 10 a 50 mA.
132565 | F120-13l | 8409.99.99 | Válvula borboleta moduladora de entrada de ar para o sistema de admissão, com diâmetro entre 60 e 88 mm, acionada eletronicamente por motor com tensão nominal de 24 V, para aplicação em motores a diesel.
128021 | F121-12I | 8424.90.90 | Esguicho composto de peças plásticas, podendo ter ou não acabamentos metálicos, montado sobre o capô com a função de projetar água ou outro fluido de limpeza sobre o para brisas de veículo automóvel.
132581 | F121-13l | 9026.20.90 | Sensor eletrônico para medição do nível de óleo e temperatura do cárter de motores diesel, temperatura de trabalho de -40 °C a 150 °C e faixa de medição de nível a partir de 70 mm de comprimento na haste.
136261 | F122-12I | 8424.90.90 | Esguicho composto de peças plásticas e metálicas, montado na tampa do porta-malas do veículo, utilizado para projetar água ou outro fluido de limpeza sobre o vidro traseiro do automóvel.
132605 | F122-13l | 8409.99.12 | Cárter em plástico com pescador integrado fabricado em material (PA 6.6 FV 35 %), com capacidade máxima volumétrica entre 15 a 26 litros, com a função de armazenamento de óleo aplicado em motores diesel.
132628 | F123-13l | 8481.40.00 | Válvula de alívio de pressão utilizada em compressores de ar de motores diesel, pressão de abertura para ar comprimido de 19 bar (+ 3 bar) e torque de 90 Nm, variação de temperatura de -40 °C a +250 °C, vazão de ar de 10 ml/min a pressão de 15 bar, composto principalmente por alumínio (EN AW-6082 – T6), projeto de acordo com a norma (DIN ISO 5456-2).
132642 | F124-13l | 9026.20.90 | Sensor eletrônico de monitoramento da pressão de combustível/líquido de arrefecimento do motor com pressão de trabalho de 0 a 15 bar, temperatura de trabalho de -40 °C a 125 °C, para aplicações em motores diesel.
132673 | F125-13l | 9026.20.90 | Sensor de pressão para controle de malha do sistema do freio motor instalado no coletor de exaustão, faixa de medição de pressão entre 0 bar(g) a 8 bar(g) e tensão de trabalho de 0,3 V a 4,7 V.
132686 | F126-13l | 8409.99.99 | Vareta em aço conforme (DIN EN 10083 C50E), nas dimensões de diâmetro externo de 9 mm x 293 mm e dureza HRC56, responsável pelo acionamento do conjunto balanceiro do sistema de comando de abertura de válvulas de admissão e escape de motor a diesel.
132705 | F127-13l | 9026.20.90 | Sensor de pressão e temperatura de ar no coletor de admissão de motores diesel com faixa de medição de pressão entre 50 kPa a 450 kPa, temperatura entre -40 °C a 130 °C e tensão de 5 V.
132720 | F128-13l | 8483.50.90 | Amortecedor de vibrações torcionais elástico para aplicação em motores de veículos comerciais, com o momento de inércia do anel 0,066 kgm2, amortecedor central 0,012 kgm2.
135977 | F131-13I | 8543.70.99 | Sensor de velocidade para tacógrafo com temperatura de operação entre -30 ºC até + 125 ºC, tensão de operação entre 6 V a 9 V, consumo máximo de corrente de 15 mA, peso aproximado de 160 g e classe de proteção IP67+IP69K.
131725 | F132-13I | 8413.30.90 | Bomba de água com vazão variável entre 600 L/h até 1000 L/h, para aplicação em motores ciclo otto, acionada por motor elétrico com tensão nominal de operação de 13 V e com temperatura de operação entre -40 graus Celsius até +125 graus Celsius, com peso de 0,315 Kg (+- 5 %).
133510 | F133-13I | 8708.99.90 | Duto de entrada de ar do turbo compressor, fabricado em borracha vulcanizada não endurecida, reforçada com material têxtil, com acessórios de conexão fêmea em aço inox com duplo lábio de estanqueidade moldado em plástico e clip mola, e pressão relativa de trabalho inicial entre 1,7 bar relativos e 1,9 bar relativos e pressão máxima de 2,1 bar, utilizado em veículos automóveis e comerciais.
133513 | F134-13I | 8708.99.90 | Tubo rígido em plástico da saída de ar do intercooler utilizado em veículos e comerciais com motor turbo. Resistente a pressão contínua inicial entre 1,8 bar relativos e 2,6 bar relativos, pressão máxima inicial entre 2,0 bar relativos e 2,9 bar relativos, com conector fêmea em aço inox com duplo lábio de estanqueidade moldado em plástico e clip mola.
127684 | F135-13I | 7326.90.90 | Módulo PEPS (Passive entry/passive start - entrada passiva/partida passiva) tem a função de detecção automática da chave do veículo por sinal de baixa frequência emitido por antenas internas localizadas no interior do veículo, habilitar a abertura das portas e a partida do veículo por meio de interruptor específico, composto de circuito eletrônico , conjunto protegido por carcaça plástica com material PA66+GF30 com medidas 30,02 x 100,2 x 101,15 mm operando entre 9 V a 19 Vdc com 40 pinos para conexão via cabo com dimensões 60 mm x 15 mm, com peso total entre 0,100 Kg a 0, 180 Kg, para aplicação em veículos automotivos.
127699 | F136-13I | 8421.39.20 | Conjunto tubo catalisador de gases instalado no sistema de escapamento com filtro particulado cerâmico para conversão de gases CO, HC e NOx em dióxido de carbono, água e nitrogênio, material externo fabricado em aço Inoxidável (SUS430 ou SUH409L), para aplicação em veículos automotivos.
133520 | F137-13I | 9027.80.99 | Sensor para medição da composição do combustível (taxa de etanol) em veículos equipados com motores FLEX a combustão interna, possui eletrodos para medir condutividade elétrica, temperatura e constante dielétrica do combustível, com resolução de saída de 0.1 % de volume de etanol (0.1 Hz), incerteza absoluta em +- 5 % e com capacidade de operar entre -40 °C a 140 °C e com medias entre 95 mm x 71,2 mm x 28,5 mm.
127741 | F138-13I | 8507.60.00 | Bateria de lítio com tensão nominal de 37 V até 51 V com trabalho nominal de 44 V, capacidade de energia útil de 350 Wh, de forma retangular com dimensões 310 mm x 175 mm x 89mm (tolerância nas medidas de +/-10 %), para aplicação em veículos automotivos.
133538 | F140-13I | 8708.40.80 | Caixa de câmbio manual para aplicação em veículos de passeio com tração dianteira, contém 6 velocidades além da marcha à ré, com capacidade em torque de 220 Nm, peso de 36,6 kg, carcaça em alumínio, sincronizadores em latão, sistema de lubrificação das engrenagens por respingo via coroa principal, sistema de lubrificação dos rolamentos via galerias de óleo internas na parede da carcaça de alumínio, apresenta eficiência de 95 % em relação a performance.
133540 | F141-13I | 8415.90.90 | Aquecedor de pré-ignição do diesel, utilizado em automóveis a diesel em regiões frias, com peso de 0,415 Kg (+-0,1 Kg) e quatro monofilamentos.
134817 | F142-13I | 9032.89.29 | Módulo de gerenciamento eletrônico aplicado em veículos automotores, para regulagem e controle do sistema air bag; contém entre 1 e 3 conectores, comprimento 120 mm, largura 137 mm e 32 mm de espessura com peso de 0,221 Kg tolerância de +-4 % para todas as medidas.
134828 | F143-13I | 3926.30.00 | Maçaneta externa utilizada nas portas composta por puxador, carcaça e capa; com ou sem módulo interno de montagem; possui peso entre 155 a 380 g (+/- 95 g)
134831 | F144-13I | 8415.90.90 | Conjunto HVAC, com a função de aquecer e resfriar o ar da cabine, possui evaporador composto por tubos de CLAD; aplicado exclusivamente para veículo automóvel de no mínimo 8 passageiros ou veículos para o transporte de cargas leves.
134832 | F145-13I | 8708.99.90 | Unidade de pré-resfriamento de ar, posicionada antes do radiador, com carcaça em PA66 e componentes em alumínio AW3003, e dimensões de 929 mm x 52 mm (+-1 %) de tolerância.
133544 | F146-13I | 8708.99.90 | Reservatório de água do sistema de aferrecimento fabricado em PP com capacidade máxima de 1,7 L e peso de 0,33 Kg (+-10 %) quando vazio; aplicado exclusivamente para veículo automóvel de no mínimo 8 passageiros e/ou veículos para o transporte de cargas leves.
133546 | F147-13I | 8543.70.99 | Sensor eletrônico de emissão de frequência proporcional de velocidade de rotação e da posição do virabrequim, temperatura de operação de -40 °C até +150 °C e velocidade máxima de rotação do eixo virabrequim de até 7.500 rpm.
133557 | F148-13I | 3926.30.00 | Conjunto de comando de abertura interna de portas composto por peças plásticas injetadas, eixo de aço, mola de aço, batente de borracha e graxa, mecanismo com acionamento mecânico para abertura interna das portas dianteiras e traseiras de veículos e dimensões de 140 mm x 72 mm x 35 mm - (+/-14 mm); peso de 84 g (+/-14 g) ou 180 g (+/-34 g) e pode ter acabamento natural ou finalizado por meio de banhos químicos.
134836 | F149-13I | 8708.99.90 | Comando de mudanças de marchas para a caixa de transmissão tipo CVT ou manual, utilizado em veículos automóveis de passageiros, com dimensões de 352 mm a 492 mm (+/-5 mm) x 228 mm a 328 mm (+/- 5 mm) x 131 mm a 188 mm (+/- 5 mm) e peso de 0,980 Kg a 2,55 Kg com ou sem cabo.
133559 | F150-13I | 8414.30.91 | Compressor de palheta rotativa com o deslocamento máximo de até 120 cc, capacidade de refrigeração 1,99 kW, COP: 2,03 e abertura da válvula de alívio: 3,8 +- 0,3 MPa.
133563 | F151-13I | 7009.10.00 | Retrovisor externo com ajuste de espelho elétrico, rebatimento automático no fechamento das portas, equipado com spot luminoso em LED, para indicação de “ponto cego” de visão e câmera analógica para leitura de “visão externa” lateral, com interface com central de multimídia.
133568 | F152-13I | 8537.10.90 | Dispositivo (soquete) de acessório digital composto por 2 conexões usb para alimentação ou carregamento de baterias de dispositivos eletrônicos compatíveis.
133569 | F153-13I | 8708.99.90 | Conjunto da manopla para transmissão manual ou automática, contém poliamida PA 6 e ABS/PC + TPU, com identificação de 4 a 6 posições + marcha ré e peso de 184g (+/-50 g).
133573 | F154-13I | 8708.99.90 | Suporte para fixação da roda sobressalente, responsável pela fixação do conjunto roda/pneu estepe de diversos tamanhos diferentes (16, 17, 18, 19, 20 e 21 polegadas), na parte inferior da carroceria, composto de fio de aço moldados e soldados de 8 ou 10 mm de diâmetro, fixado com gancho de aço moldado e regulagem com rosca, com preto fosco pintado.
133594 | F155-13I | 8708.29.99 | Apoio de braço central do console do veículo, com sistema mecânico deslizante no eixo Y e rotativo no plano YZ, com função de descanso de braço do condutor e/ou passageiro, com base de fixação em aço, estrutura em polímero e cobertura de PVC espumado, com dimensões de 158 mm x 249 mm x 139 mm.
133597 | F156-13I | 8512.20.19 | Farol de neblina com tecnologia LED (diodo emissor de luz) composto de estrutura plástica em ABS+PC, lentes em PC, molduras em PC, módulo óptico em PMMA, placa de circuito eletrônico + LED, sistema de regulagem de altura, para instalação nos para-choques dianteiros, do lado esquerdo e direito de veículos automotores, com dimensões entre 116 mm x 78,77 mm x 102 mm e peso de 0,254 kg.
128679 | F158-13I | 8525.80.19 | Câmera digital para aplicação em retrovisor lateral de veículos automóveis para captação de imagens do sistema SVM (Surround View Monitor), dotada de 6 lentes sendo 2 de vidro e 4 de plástico, tecnologia anti-reflexiva e hidrofóbica na lente em materiais Al2O3, MgF2, SiO2, TiO2 e composto Fluorossilano, saída no formato 1.026 (h) x 769 (v) com transmissão de sinal digital em 8 bits LVDS, e conexão PoC (Power over Coaxial) com a ECU controladora do sistema SVM, montada com microcontrolador, memória EEPROM e cabo AWG25.
132731 | F159-13l | 8483.10.19 | Eixo em aço (C38+N) para aplicação em motores a diesel 6 cilindros, com 154 mm de entre cames e comprimento total de 1010,5 mm.
132742 | F160-13l | 8409.99.99 | Tampa do cabeçote com descritivo logo em alto relevo, fabricada em (PA6 6M15 GF25) , com parafusos sob mola de alivio de pressão com F1= 541,3 N (+-30 N) e diâmetro de 18 mm, com parafuso de 33mm de comprimento sob mancal, com dimensões de 1028,5mm x 311,5 mm x 76 mm.
132825 | F161-13l | 8409.99.30 | Componente fabricado em liga de aço (C, Si, Mn, P, S, Cu, Ni, Mo), brunido , com comprimento de 257,5 mm (+0,5 mm), fica alojado dentro do bloco do motor de combustão interna ciclo diesel no qual correm os pistões em movimentos retilíneos.
132831 | F162-13l | 8483.90.00 | Adaptador hub do cubo circular de contrabalanço do motor, fabricado em EM-GJL-250 sob DIN EM 1561, utilizado em motores diesel de 6 cilindros 12,4 L, com 02 diâmetros diferentes (177 mm e 120 mm), e com elevações equidistantes em uma de suas faces.
132841 | F163-13l | 8409.99.12 | Reservatório metálico fabricado conforme norma M3254 (W3 B1 SH2) denominado cárter do motor, com capacidade volumétrica mínima para armazenamento de 42 litros de óleo lubrificante do motor.
132854 | F164-13l | 8409.99.29 | Pistão de motor de combustão interna, com cavidade de combustão de (81,7 cm3/ 76,1 cm3), 03 canaletas para encaixe de anéis, com 08 diâmetros em diferentes partes do corpo que variam desde o nominal de 125,940 mm (+0,15 mm) até menor de 123,340 mm (+0,025 mm), e furo de encaixe o pino trava de diâmetro 52 mm (-0,006) mm.
132876 | F165-13l | 8414.30.91 | Compressor de ar condicionado de sete (7) pistões com diâmetros de 29,3 mm e stroke de 32,8 mm, com prato com deslocamento variável, de cento e quarenta cilindradas cúbicas (140 cc) até cento e sessenta cilindradas cúbicas (160 cc).
132892 | F167-13l | 8414.80.21 | Dispositivo eletromecânico acoplado ao motor de combustão interna denominado turbina, com formado tipo caracol tem função de reaproveitar os gases de escape do motor injetando-o nos cilindros na câmara de combustão, fabricado em ferro fundido e com componentes internos de aço, usinados com alta precisão necessita atender norma QCI 9310-122 e com ponto de calibração de fluxo 290 kh/h +10 kg/h PR 1.3, possuí uma unidade eletrônica que opera entre 16 a 32 V que gerencia seu funcionamento, aplicado em motores diesel 6 cilindros.
133628 | F175-13I | 8543.70.99 | Módulo eletrônico para gerenciamento da rede CAN (ISO 11898) do veículo, tensão de operação de 16 V e corrente de 150 mA, possui um conector TH12HW para interface com o chicote elétrico, dimensões aproximadas de 83 mm x 60 mm x 30 mm e peso aproximado de 90 gramas.
133630 | F176-13I | 9032.89.29 | Amplificador de sinais elétricos oriundos dos componentes do sistema de ar condicionado automático do veículo, módulo composto de 2 conectores, um deles TH40HGY de 40 vias e outro TH40HB também de 40 vias, tensão de operação entre 8 V a 12 V, temperatura de operação de -40 °C até 85 °C e corrente máxima de 3,0 A, dimensões aproximadas de 135 mm x 109 mm x 32 mm e peso aproximado de 308 gramas.
133631 | F177-13I | 8483.10.19 | Virabrequim fabricado em aço (SVh40C), para aplicação em motores a combustão por centelha flex fuel 4 cilindros, massa de 9,600 kg, comprimento total de 432,2 mm e curso de 83,44 mm.
133635 | F178-13I | 8483.10.19 | Virabrequim fabricado em aço (SVh40C) para aplicação em motores a combustão por centelha flex fuel 3 cilindros, massa de 8,700 kg, comprimento total de 347,2 mm e curso de 69,58 mm.
133640 | F179-13I | 8409.91.12 | Bloco usinado a partir da liga de alumínio fundida pelo processo HPDC, liga de composição cobre 1,5-3,5 %, silício 9,6-12 %, magnésio 0,06-0,34 %, zinco 3,0 % máx, ferro 1,3 % máx, níquel 0,5 % máx, estanho 0,3 % máx, encamisado com cilindros em ferro fundido de composição carbono 2,8-3,5 %, silício 1,8-2,5 %, manganês 0,5-1,0 %, fósforo 0,4% máx, enxofre 0,12 % máx, cobre 0,5 % máx, cromo 0,4 % máx, molibdênio 0,4-0,8 %, para motor de ignição por centelha com cilindrada de 999 cm3, com peso de 12.004 g, altura e comprimento do bloco de cilindros de 207 mm por 293 mm.
133643 | F180-13I | 8708.95.10 | Dispositivo air bag de cortina com insuflador do tipo híbrido parametrizado para veículo de passeio, com massa de 1,365 kg, sistema de insuflação composto por parte gás, mistura comprimida nitrogênio / hélio e matéria sólida de azida de sódio (NaN3), substrato de potássio e material de ligação em silicone, insuflador acionado por sinal de corrente elétrica entre 1,20 A e 2,55 A, pressão máxima de 350 kPa.
133654 | F181-13I | 8409.91.12 | Bloco usinado a partir da liga de alumínio fundida pelo processo HPDC, liga de composição cobre 1,5-3,5 %, silício 9,6-12 %, magnésio 0,06-0,34 %, zinco 3,0 % máx, ferro 1,3 % máx, níquel 0,5 % máx, estanho 0,3 % máx, encamisado com cilindros em ferro fundido de composição carbono 2,8-3,4 %, silício 1,8-2,5 %, manganês 0,5-1,0 %, fósforo 0,3 % máx, enxofre 0,13 % máx, cobre 0,5 % máx, cromo 0,3 % máx para motor de ignição por centelha com cilindrada de 1.598 cm3, com peso de 15.378 g, altura e comprimento do bloco de cilindros de 207 mm por 378 mm.
134843 | F182-13I | 8512.20.11 | Farol "FULL LED" principal dianteiro, lados direito/esquerdo para iluminação e sinalização, aplicado em veículo de passeio, composto de: facho de luz baixa, facho de luz alta e Indicador de direção emitidos por meio de projetor de diodo emissor de luz (LEDs) que possui um módulo de gerenciador eletrônico das funções para alternar entre os fachos e motor interno para regulagem do facho de luz pelo condutor.
133659 | F183-13I | 8483.60.90 | Placa de transmissão em aço SPFH590 (t=2,0) com espessura conformada de 2,6 mm e com anel de engrenagem fabricada em material SM48C com dentes temperados com dureza no centro do dente entre 50 e 60 HRC e na superfície acima 50, utilizada em veículos de transmissão automática.
129504 | F184-13I | 8708.10.00 | Para-choque dianteiro tripartido composto de plástico injetado, grade da entrada de ar centralizada, inferiores do para-choque dianteiro constituído em plástico PP, com espessura de 3,5 mm, com posições de clipagem, nicho para sensor de estacionamento dianteiro, grade no formato horizontal paralelo, aplicado em veículos comerciais leves; largura 1941 mm, altura 370 mm, profundidade 870 mm e massa total aproximada de 19 kg.
133599 | F185-13I | 8525.80.19 | Câmera digital ou analógica com suporte plástico, dos tipos aplicadas em veículos automotores, com lente de no máximo de 2 centímetros de diâmetro, alimentação de 5 a 9 V, S/N ratio de 40 dB mín, para captura de imagens da parte dianteira ou traseira e ou lateral do veículo para auxílio em manobras.
134839 | F186-13I | 8518.10.90 | Sistema de microfone duplo com temperatura de operação entre -40 °C e 85 °C e conector de 4 vias, instalado em suporte fabricado em material plástico, com dimensões entre 81,4 mm x 29,2 mm x 13,4 mm e peso de 0,011 kg.
134842 | F187-13I | 8518.10.90 | Microfone simples com temperatura de operação entre -40 °C e 85 °C e conector de 4 vias, instalado em suporte fabricado em material plástico com dimensões de 28,6 mm X 12,5 mm x 10,7 mm e peso de 0,008 kg.
134841 | F188-13I | 8529.10.90 | Antena AM/FM com GNSS integrado, temperatura de funcionamento entre -40 ºC e 90 ºC, tensão entre 8V -16 V, instalada em suporte, possui conector do tipo Fakra com dimensões aproximadas de 78,8mm x 118mm x 78,1mm e peso de 0,196 kg.
133601 | F189-13I | 8518.21.00 | Sistema de som alto-falante para frequências acima de 5000 Hz do espectro audível, conector de 2 pinos, peso aproximado de 50 g com dimensões aproximadas entre 55 mm X 42,75 mm X 29,55 mm.
133603 | F190-13I | 8518.21.00 | Sistema único de som subwoofer com pelo menos um ressonador de helmholtz, dimensões aproximadas entre 312,9 mm X 184,1 mm x 242,9 mm e peso de 1,33 Kg.
136201 | F191-13I | 8409.91.15 | Coletor de admissão de ar para motor de combustão interna ciclo Atkinson e volume de 1.798 cc, para veículos automotores híbridos, resistente a pressão de estouro mínimo de 0,9 MPa, com 5 furos para fixação no cabeçote, cada furo distanciados de 87,5 mm entre centros, com peso máximo de 2,250 Kg.
133604 | F192-13I | 8407.34.90 | Motor de pistão, 4 cilindros em linha de ignição por centelha (Flex) com 1332 cm3 de cilindrada com duplo comando variável de válvulas, de aplicação transversal e tração dianteira, com sistema de injeção direta de combustível, turbo intercooler e com potência superior a 160 cv a 5.500 rpm, torque de 270 N.m a 1800 rpm, bloco sem camisa com depósitos de plasma nas paredes dos cilindros, aplicados em automóveis de passeio e comerciais leve.
128697 | F215-13I | 8708.99.90 | Moldura plástica da alavanca de marchas, com indicador luminoso, aplicado em veículos automóveis de passageiros com transmissão automática, composto por placa de policarbonato com gravação impressa a laser, guia de luz em policarbonato, placa eletrônica com LEDs, circuito de controle e carcaça em plástico; tensão de operação de 12 Vcc.
128649 | F218-13I | 8408.20.90 | Motores de combustão interna adaptados para utilização em máquinas escavadeiras, de ignição por compressão (ciclo diesel) por injeção direta, 4 tempos, refrigerados à água, com 6 cilindros em linha, com turbocompressor, com diâmetro de pistão igual ou superior a 105 mm, mas igual ou inferior a 116 mm e curso de pistão igual ou superior a 125 mm, mas igual ou inferior a 129 mm, com cilindrada igual ou superior a 6494 cm3, mas igual ou inferior a 9000 cm3, com potência igual ou superior a 159 HP (119 kW), mas igual ou inferior a 271 HP (202 kW) à rotação igual ou superior a 1900 rpm, mas igual ou inferior a 2100 rpm.
128658 | F219-13I | 8408.20.90 | Motores de combustão interna adaptados para utilização em máquinas escavadeiras, de ignição por compressão (ciclo diesel) por injeção direta, 4 tempos, refrigerados à água, com 4 cilindros em linha, com turbocompressor, com diâmetro de pistão igual ou superior a 106 mm, mas igual ou inferior a 115 mm e curso de pistão igual ou superior a 125 mm, mas igual ou inferior a 127 mm, com cilindrada igual ou superior a 4500 cm3, mas igual ou inferior a 6800 cm3, com potência igual ou superior a 93 HP (69 kW), mas igual ou inferior a 164 HP (122 kW) à rotação igual ou superior a 1900 rpm, mas igual ou inferior a 2000 rpm.
128660 | F220-13I | 8536.50.90 | Painel de controle de porta para acionamento e travamento dos vidros elétricos, tensão nominal de 12 V, comunicação com módulo IBU e com o módulo de controle de funções anti-esmagamento do vidro, botões em plástico PC+ASA, base inferior em plástico PC+ABS, com 5 LEDs, força de acionamento de 3.0 N.
128687 | F221-13I | 8536.50.90 | Botão para ignição de veículo equipado com sistema Start-stop, com gravação a laser, tensão de operação entre 9 V a 16 V, iluminado com LED, antena interna de indutância de entre 440 uH e 445 uH para leitura do transponder da chave inteligente para partida em caso de emergência, botão em policarbonato com base em PC+ABS e comunicação com o módulo IBU do veículo.
128702 | F222-13I | 8512.20.11 | Farol dianteiro direito/esquerdo, lente principal em policarbonato revestida na face interna por verniz com espessura de 1 a 5 micrometros composto de mistura de materiais hidrofóbicos-hidrofílicos para minimizar a formação de gotículas de água condensada, revestimento externo hard-coating de 10 a 14 micrometros, moldura principal em PP-TD30, moldura externa em PBT-003, tensão nominal 12 V, juntas de vedação em EPDM.
136928 | F225-13I | 8512.20.11 | Faróis dianteiros constituídos de PP-T40, com tecnologia de iluminação “full LED” e luz diurna (DRL) inclusa com função dupla (luz diurna e luz de posição), com direcionamento de luz via sistemas de refletores, lentes complexas de policarbonato (PC) revestidas com embelezador cromado, tensão de operação de 12 V, peso aproximado de 875 g, para aplicação em veículos automotores.
136232 | F226-13I | 8483.90.00 | Polia do sistema de variação do tempo de abertura de válvulas de motores a combustão, com variação do ângulo de came de 46 graus, diâmetro primitivo aproximado de 115 mm, 38 dentes, própria para operação conjunta com eletroválvula de controle de óleo.
132308 | F230-13I | 8414.30.91 | Compressor de gás refrigerante do tipo espiral (scroll) com ação de deslocamento volumétrico fixo de controle externo máximo de 85 cm3, próprio para aplicação em sistemas de ar condicionado de veículos automotores, com potência de 8250 W e capacidade de refrigeração máxima de 7.100 frigorias/hora numa rotação de 7.000 rpm.
134872 | F231-13I | 8708.29.99 | Componente estrutural da carroceria em liga de aço especial (22MnB5), fabricada por processo de estampagem a quente e blank com laminação flexível com espessura variável, próprio para suportar a suspensão e o eixo traseiro de veículos automotores, com largura entre 96 mm e 180 mm, profundidade entre 95 mm e 130 mm, comprimento entre 516 mm e 828 mm e peso aproximado de 2,67 kg.
135228 | F233-13I | 8708.29.99 | Componente estrutural da carroceria em liga de aço especial 22MnB5 processo de estampagem a quente, para suportar o choque lateral nas portas dianteiras de veículos automotores, com largura entre 5 mm e 20 mm, profundidade entre 109 mm e 120 mm, comprimento entre 933 mm e 978 mm e peso aproximado de 1,55 kg.
135243 | F234-13I | 8708.29.99 | Componente estrutural da carroceria em liga de aço especial 22MnB5 processo de estampagem a quente, para suportar o choque frontal e lateral nas portas dianteiras de veículos automotores, com largura entre 38 mm e 45 mm, profundidade entre 180 mm e 188 mm, comprimento entre 960 mm e 1005 mm e peso entre 0,743 kg e 1,132 kg.
128661 | F237-13I | 8536.50.90 | Painel de controle eletrônico do retrovisor externo, com corpo principal em ABS + PC ou ABS, com 1 chave de 5 posições para ajuste da posição dos retrovisores, 1 chave de 2 posições para selecionar esquerdo/direito, pode conter um botão de 2 posições para ligar/desligar a função de rebatimento automático dos retrovisores, tensão nominal 12 V, dimensões aproximadas de 51 x 46 mm.
14429 | F247-12I | 8482.20.10 | Conjunto rolamento dianteiro unitizado blindado, com 2 rolamentos cônicos, forjado em aço rolamento, com anéis internos semelhante norma SAE 52100 e anéis externos em aço carbono semelhante a norma SAE 1055M, com graxa de alto desempenho e retentor de fluorelastômero, montados e pré-ajustados; design específico com flange para montagem da roda por fixação direta; possui diâmetro interno de 70 mm, diâmetro externo do corpo central de 145 mm e comprimento total de 140 mm, diâmetro entre furos da fixação da flange de 168 mm, com peso 12,775 Kg; utilizado em eixo dianteiro de caminhões e ônibus.
128807 | F248-13I | 8409.99.49 | Biela forjada em liga de aço, fraturada, com tensão de tração máxima de 1500 MPa, tensão residual de compressão mínima de -275 MPa e máxima de -430 MPa, com furo para montagem no virabrequim com até 80mm e furo para montagem no pino do êmbolo de 45mm, para motores de ignição por compressão de 4 ou 6 cilindros, para aplicação em caminhões e ônibus.
137859 | F249-13I | 8537.71.09 | Unidade de controle eletrônico com comunicação “CAN Bus”, transmissão de baixa frequência (125 KHz), identificação de chave de comando remoto, reconhecimento de chave para acesso ao veículo e partida do motor.
138083 | F250-13I | 8501.10.19 | Motor levantador de vidro com eletrônica integrada e sensor do tipo Hall, com controle de posicionamento para função de segurança anti-esmagamento, conectado na rede automotiva (rede LIN BUS), rotação entre 70 à 96 RPM e corrente inferior à 3.3 A para torque nulo (0Nm), torque nominal de 6.5 à 15,9 Nm.
128857 | F252-13I | 8409.99.12 | Bloco do motor fabricado em ferro fundido cinzento em liga de alta qualidade (EN-GJL-XCuCr), usinado, com diâmetro interno da câmara de combustão de 100 mm a 110 mm, aplicado em motores de ignição por compressão de 6 cilindros em linha com potência de 110 kW a 260 kW, com volume funcional total máxima de 7,2 litros, para aplicação em caminhões e ônibus.
128889 | F253-13I | 8409.99.59 | Cabeçote fabricado em ferro fundido cinzento em liga de alta qualidade (EN-GJL-XCuCr), diâmetro da câmara de combustão máxima de 144 mm, taxa de compressão máxima de 18,5:1, com sedes e guias em aço liga para 2 válvulas de admissão de ar e 2 válvulas de escape de gases, aplicado em motores diesel de 6 cilindros em linha com potência de 175 kW a 375 kW, com volume funcional maior ou igual a 8,0 litros, para aplicação em caminhões e ônibus.
129959 | F255-13I | 8409.99.59 | Cabeçote fabricado em ferro fundido cinzento em liga de alta qualidade (EN-GJL-XCuCr), com diâmetro da câmara de combustão máxima de 106 mm, taxa de compressão máxima de 18:1, com sedes e guias em aço liga para 8 válvulas de admissão de ar e 4 válvulas de escape de gases, aplicado em motores diesel de 4 cilindros em linha com potência de 90 kW a 160 kW, com volume funcional igual ou superior a 4,2 litros, para aplicação em caminhões e ônibus.
129976 | F257-13I | 8409.99.59 | Cabeçote fabricado em ferro fundido cinzento em liga de alta qualidade (EN-GJL-XCuCr), com diâmetro da câmara de combustão de no máximo 106 mm, taxa de compressão máxima de 18:1, com sedes e guias em aço liga para 12 válvulas de admissão de ar e 6 válvulas de escape de gases, aplicado em motores diesel de 6 cilindros em linha com potência de 170 kW até 240 kW, com volume funcional igual ou superior a 6,3 litros, para aplicação em caminhões e ônibus.
130038 | F258-13I | 8708.40.80 | Caixa de marchas longitudinal para aplicação em caminhões, automatizada, com 12 velocidades, além da marcha a ré, com 964cm de comprimento e tolerâncias de +/- 5cm, peso seco de 245kg com tolerâncias de +/- 5kg e torque de 2100Nm, dotada de módulo eletrônico (ECU) e cilindros pneumáticos retilíneos para acionamento da embreagem, seleção e troca de marchas com relação total de transmissão de 14.93, com ou sem retardador hidrodinâmico e dotada de ajuste para mudança de marchas manual.
130076 | F259-13I | 8708.40.80 | Caixa de marchas longitudinal para aplicação em ônibus, automatizada, com 8 velocidades, além da marcha a ré, com sistema Overdrive, com 78,8cm de comprimento e tolerâncias de +/- 5cm, peso seco de 306kg com tolerâncias de +/- 5kg e torque de 2400Nm, dotada de módulo eletrônico (ECU) e cilindros pneumáticos retilíneos para acionamento da embreagem, seleção e troca de marchas com relação total de transmissão de 6.57, com ou sem retardador hidrodinâmico e dotada de ajuste para mudança de marchas manual.
137452 | F260-13I | 7315.12.10 | Corrente de transmissão do sistema de sincronização entre virabrequim e eixo de comando, com distância de centro no range de 127 mm a 412,75 mm e variação de +0,55 mm, com no mínimo 60 pitches e no máximo 170 pitches, fabricada com massa de 0,107 kg a 0,373 kg, para acoplamento direto na transmissão primária de motores bicombustíveis com injeção direta de veículos automóveis de passageiros
130182 | F261-13I | 8708.40.80 | Caixa de marchas longitudinal para aplicação em caminhões, automatizada, com 16 velocidades, além da marcha a ré, com 102,0 cm de comprimento e tolerâncias de +/- 5 cm, peso seco de 291 kg com tolerâncias de +/- 5 kg e torque de 2400 Nm, dotada de módulo eletrônico (ECU) e cilindros pneumáticos retilíneos para acionamento da embreagem, seleção e troca de marchas com relação total de transmissão de 17.00, com ou sem retardador hidrodinâmico e dotada de ajuste para mudança de marchas manual.
130216 | F262-13I | 8708.40.80 | Caixa de marchas longitudinal para aplicação em caminhões, automatizada, com 12 velocidades, além da marcha a ré, com 102,0 cm de comprimento e tolerâncias de +/- 5 cm, peso seco de 290 kg com tolerâncias de +/- 5 kg e torque de 2800 Nm, dotada de módulo eletrônico (ECU) e cilindros pneumáticos retilíneos para acionamento da embreagem, seleção e troca de marchas com relação total de transmissão de 14.93, com ou sem retardador hidrodinâmico e dotada de ajuste para mudança de marchas manual.
130265 | F263-13I | 8708.40.90 | Caixa de marchas longitudinal para aplicação em caminhões, automatizada, com 12 velocidades, além da marcha a ré, com sistema Overdrive, com 102,0 cm de comprimento e tolerâncias de +/- 5cm, peso seco de 291 kg com tolerâncias de +/- 5kg e torque de 3300 Nm, datada de módulo eletrônico (ECU) e cilindros pneumáticos retilíneos para acionamento da embreagem, seleção e troca de marchas com relação total de transmissão de 11.64, com ou sem retardador hidrodinâmico e dotada de ajuste para mudança de marchas manual.
134912 | F265-13I |  | Coluna de direção para caminhão e ônibus, comprimento máximo de 1.104,5 mm, tolerância de +/- 5 mm, peso máximo 4,8 kg, dotada de conexão articulada para acoplamento na caixa de direção, eixo redondo estriado com perfil trapezoidal, flancos polidos de alta precisão, conformado a frio, por rolagem múltipla longitudinal, construída em aço de liga médio carbono, com possibilidade de deslizamento da coluna guiado por esferas em aço.
43909 | F267-12I | 8413.30.30 | Bomba de óleo lubrificante com princípio de funcionamento através de 2 engrenagens internas de 8 dentes tem sua engrenagem motora conectada à força motriz através de uma engrenagem externa de 54 dentes projetada para trabalho ideal utilizando óleo lubrificante com viscosidade SAE 15W40 a uma temperatura de 90°C apresentando pressão de saída de 4 bar a 1648 PRPM e vazão volumétrica de óleo de 6,5 m³/h instalada no interior do cárter de motores de caminhões com potência acima de 350 HP e com pressão de abertura da válvula de segurança de 11,4 bar com tolerâncias de +/- 0,6 bar e a pressão de abertura da válvula reguladora de 4 bar com tolerância de +0,6 bar com corpo em Alumínio fundido.
134974 | F270-13I | 8414.80.19 | Compressor de ar comprimido do freio e suspensão, dimensões de 338 mm x 372 mm x 321 mm, faixa de pressão variável de 10 a 13 bar, fluxo de ar variável de 300 a 340 l/min, nível de ruído de 68 dB, consumo energético de 5 kW, peso com óleo lubrificante de 30 kg, aplicado em ônibus elétrico.
134999 | F275-13I | 8504.40.90 | Conversor de tensão e corrente DC/AC e DC/DC para veículo elétrico nas dimensões de 394 x 310 x 81mm, tensão máxima de entrada de 800V e tensão máxima de saída de 28V, potência de saída DC/AC variável de 15 kW a 30 kW, corrente máxima de 200A, com peso de até 8,7kg e grau de proteção IP6K9K, aplicado em veículos elétricos.
43989 | F277-12I | 8421.99.99 | Elemento filtrante blindado rotativo de óleo lubrificante de base mineral ou sintética utilizado em módulo filtrante de óleo de motor a Diesel de combustão por compressão possuindo carcaça oca com uma entrada e uma saída para o fluxo e apresentando as seguintes medidas externas: altura de 146,1 mm; diâmetro superior de 93,78 mm; e diâmetro inferior de 103,2 mm, com pressão de ruptura de 30 bar a 22 °C, 12 bar a 120 °C, e 14 bar a -30 ºC, com balanceamento de rotação garantido até 8.000 rpm.
137530 | F279-13l | 8536.50.90 | Painel de controle de porta para acionamento e gerenciamento de funções elétricas de vidro e travas, tensão de trabalho de 8 V a 16 V, comunicação em protocolo CAN, conector de 37 pinos, carcaça em termoplástico, botões em termoplástico, corrente de trabalho máxima de 200 mA, temperatura de trabalho -30 °C a +80 °C, aplicado em veículos automóveis de passageiros.
44009 | F280-12I | 8421.99.99 | Módulo de filtragem para separação de água presente no Diesel utilizado na linha de combustível de motor a combustão por compressão composto de mídia filtrante fabricada em composto de celulose carcaça fabricada em aço e reservatório transparente de água conhecido como “clear bowl” equipado com válvula de dreno com sensor de água acompanhado ou não de chicote elétrico para tensão de 24 V possuindo as seguintes dimensões altura total (carcaça e reservatório) de 317 mm diâmetro superior da carcaça de 108 mm rosca de acoplamento do tipo M18 e o’ring de borracha para vedação da junção entre o reservatório e a carcaça.
137535 | F280-13l | 8536.50.90 | Painel de controle de porta para acionamento e gerenciamento de funções elétricas de vidro e/ou travas, tensão de trabalho de 8 V a 16 V, comunicação em protocolo CAN, conector de 10 a 37 pinos, carcaça em termoplástico, botões em termoplástico, corrente de trabalho máxima de 200 mA, temperatura de trabalho -30 °C a 80 °C, peso de 66 gramas a 110 gramas.
137540 | F281-13l | 8536.50.90 | Contator elétrico de comando do sistema Start-Stop, constituído de material (ABS NH-892L), acabamento pintado, composto de 1 conector de 10 pinos, tensão de trabalho de 10 V a 16 V, consumo de corrente máxima de 110 mA, usado em veículo automotivo de passageiros.
135024 | F282-13I | 8537.10.90 | Distribuidor de energia DC para veículo elétrico, carcaça em liga de alumínio, dimensões de 518 mm x 390 mm x 150 mm, peso máximo 15,2 kg, potência 150 kW, corrente máxima 200 A, temperatura de operação de -10 °C a 75 °C, grau de proteção IP6K9K, sensores de tensão nos contadores de entrada e saída, placa eletrônica para conexão via rede CAN do veículo.
137538 | F283-13l | 8481.80.92 | Válvula solenoide de 10 V a 16 V com vazão de ar entre 7 l/min a 87 l/min que controla o fluxo de vapor de combustível proveniente do reservatório de carvão do canister para queimar no motor, eliminando as emissões evaporativas do tanque de combustível.
135078 | F285-13I | 9032.89.29 | Controlador eletrônico de estabilidade do veículo (ESP), tensão nominal de trabalho de 24 V, corrente máxima de 200 mA, temperatura de trabalho variável -40 °C a 80 °C, peso máximo de 0,300 kg, e grau de proteção IP6K7, comunicação via rede CAN, aplicado em caminhão e ônibus.
135108 | F286-13I | 8537.10.90 | Unidade de controle eletrônica do sistema de tratamento de gases do escapamento, dimensões de 61 mm x 30 mm x 60 mm, tensão nominal de 24 V, temperatura variável - 40 °C a 80 °C, dotada de 9 terminais de contato elétrico fabricados em liga de cobre, grau de proteção IP5K3, peso máximo 0,100 kg, aplicada em caminhões e ônibus.
135294 | F287-13I | 8537.10.90 | Unidade de controle eletrônico do retardador hidrodinâmico, dimensão de 135 mm x 200 mm x 33 mm, tensão nominal de 27 V e corrente máxima de 2 A, contém 2 conectores com 15 pinos de contato elétrico, temperatura de trabalho variável -40 °C a 70 °C, peso máximo de 0,600 kg, utiliza comunicação via rede CAN, aplicada em caminhões e ônibus.
137547 | F288-13l | 8409.91.90 | Sensor eletrônico de emissão de frequência proporcional de velocidade de rotação e da posição do virabrequim do motor de pistão de ignição por centelha, com temperatura de operação de -40 °C até +155 °C e velocidade máxima de rotação do eixo do virabrequim de até 9.000 rpm, aplicado em veículos automóveis de passageiros.
135289 | F291-13I | 8537.10.90 | Unidade de controle eletrônico do sistema anti-colisão, carcaça em policarbonato, estrutura em aço, terminais em cobre, dimensões de 130 mm x 86 mm x 36,9 mm, tensão de trabalho de 24 V, temperatura de trabalho variável de -40 °C a +85 °C, peso total de 165 g, grau de proteção IP30, entrada para dois conectores com 18 e 15 pinos, aplicado em caminhão e ônibus.
137549 | F292-13l | 8518.10.90 | Microfone de captação sonora aplicado em sistemas de navegadores e áudio de veículos automotivos de passageiros, compostos por circuito eletrônico com capacitores, transistores, diodos e resistores, conector elétrico de 8 vias, corpo e tampa em material plástico ABS; tipo de captação singular ou múltipla; nível máximo de pressão sonora de entrada entre 96 dB a 107 dB e sentido de captação simples ou multiangular máxima de 270 graus; tensão de trabalho padrão de 8 Vcc e corrente elétrica máxima entre 6,5 mA para captação singular e 80 mA para captação múltipla.
135343 | F293-13I | 8481.20.90 | Válvula pneumática moduladora de pressão, carcaça em alumínio, partes em ferro e plástico, peso máximo de 3,2 kg combinadas por duas válvulas integradas com pressão máxima de 13 bar, tensão nominal 24 V, temperatura nominal de trabalho variável -40 °C a 80 °C, e resistente às temperaturas máximas de 110 °C, no período de 1 hora, e 95 °C em um período de 2 horas, dotada de unidade de controle eletrônica (ECU) para o sistema de freio EBS (Eletronic Brake System), aplicado em ônibus e caminhões.
137553 | F294-13l | 9032.89.29 | Módulo eletrônico com a função de prover conectividade e serviços de telemática ao veículo automóvel de passageiros, dotado de GPS e modem celular para prover conexão com a internet e também o posicionamento em tempo real do veículo utilizando os serviços de geolocalização global, possui transceiver para comunicação CAN para permitir a conexão à rede do veículo, dois microprocessadores embarcados, um para controle do módulo GPS e outro para controle das operações e funcionalidades do modem, 1 conector principal de 32 vias, 1 conector USB, com dimensão aproximada de 110 mm x 26 mm x 87 mm.
137555 | F295-13l | 8708.99.90 | Conjunto coxim dinâmico aplicado na porta traseira de veículo automóvel de passageiro, composto de estrutura metálica de fixação, massa em material (SS400) ou equivalente, borracha vulcanizada entre os componentes metálicos, capaz de resistir a teste de durabilidade vibracional de 1.000.000 ciclos em 10 Hz com deslocamento máximo de 8 mm sem apresentar quebra ou separação da borracha.
137557 | F296-13l | 9032.89.29 | Unidade de gerenciamento de sistema de ar condicionado, composto de encapsulamento em matéria prima PBT-GF30, placa de circuito impresso, 1 conector elétrico de 24 pinos, 1 conector elétrico de 20 pinos, software dedicado, com operação entre 10 V a 16 V, temperatura de trabalho entre -30 °C a +80 °C e corrente máxima de 200 mA, comunicação B-CAN e LIN, com peso de 0,12 kg a 0,15 kg, utilizado em veículos automóveis de passageiros.
137560 | F297-13l | 8529.10.19 | Antena GNSS com função de receber sinais de satélites dos sistemas GPS e GLONASS e enviá-los para a unidade receptora, com tensão de operação que varia de 3 V a 5 V, consumo de corrente podendo variar entre 10 mA a 30 mA, e temperatura de operação entre de -40 °C a +85 °C.
137565 | F298-13l | 8483.50.90 | Conjunto de polia com base em corpo de alumínio por HPDC e tensionador hidráulico com pistão em aço com tratamento térmico para aumento da dureza, com força de amortecimento entre 1200 N e 3500 N, aplicado em motores de pistão de ignição por centelha de veículos automóveis de passageiros.
137956 | F299-13I | 8529.10.19 | Antena automotiva tripla integrada (GSM/433 MHz/Wi-Fi) com três cabos coaxiais para conectar ao equipamento de telemetria do veículo, possibilita a transmissão e recepção de dados via sinais de rádio frequência de GSM, 433 MHz e Wi-Fi, pesa aproximadamente 200 g, com grau de proteção IP 66 (IEC 60529), para uso em máquinas agrícolas.
137991 | F300-13I | 8529.10.19 | Antena automotiva tripla (GSM/GPS/Iridium) com três cabos coaxiais para conectar ao módulo de telemetria do veículo, possibilita a transmissão e a recepção de dados via sinais de rádio frequência de GSM, satelital Iridium e recepção de sinais de satélite GPS e GLONASS, pesa aproximadamente 200 g, com grau de proteção IP 66 (IEC 60529), para uso em máquinas agrícolas.
138016 | F301-13I | 8537.10.90 | Painel de controle de 12 V com corrente máxima de 1 ampere, equipado com display de cristal líquido para informar funções, status e falhas do sistema, botões de controle e ajuste no sistema de levante hidráulico por meio de comunicação por protocolo CAN, chicote com conector, opera em temperaturas de -10 °C até 80 °C, peso aproximado de 1 kg, específico para uso em máquinas agrícolas.
135285 | F302-13I | 9031.80.99 | Sensor eletrônico de leitura de frequência proporcional de velocidade de rotação de posição do eixo comando de válvulas, de utilização nos eixos comandos de admissão e de escape, com tensão de trabalho 4,75 a 5,25 V, corrente nominal de 10 mA e temperatura de trabalho entre -40 °C e +135 °C.
135841 | F303-13I | 8481.80.92 | Válvula proporcional de gerenciamento de fluxo de óleo de alta precisão, destinada ao controle de variador de fase de eixo de comando de válvulas de motores de combustão interna, com tensão de trabalho entre 10 V e 16 V, corrente máxima de 3 A, frequência de trabalho entre 200 Hz e 300 Hz, temperatura de trabalho entre -40 °C e +135 °C, comprimento entre 110 mm e 120 mm, diâmetro principal entre 17,975 mm e 18,000 mm e massa entre 150 g e 200 g.
135872 | F304-13I | 8511.40.00 | Motor de arranque para veículos automóveis, especialmente reforçado contra torque de bloqueio (pelo menos 10 segundos nessa situação), resistente a 30.000 ciclos de aquecimento elevado, potência nominal de 1,3 kW, acoplado a um pinhão de nove dentes, dimensão principal do motor de 200 mm a 207 mm de comprimento principal, três furos de fixação de 9 mm (+- 0,05 mm) e coordenadas (-68,2; 17,9), (-2; 17,9) e (8,1;-72,8).
136234 | F305-13I | 8708.30.90 | Freio a tambor de 8 a 9” tipo simplex, com 4 fixações, largura da lona de freio variando entre 39 e 42 mm composto por prato de freio metálico estampado, duas lonas e ajuste automático aplicado em veículos automotores.
135893 | F306-13I | 8708.30.90 | Caliper de freio tipo flutuante com pistão simples de diâmetro de 51 mm, composto por 2 pinos deslizantes, uma carcaça, duas pastilhas de freio tipo NAO (Não-Asbesto Orgânico) e suporte em material de ferro fundido e alumínio, aplicado em veículos automotores.
136157 | F307-13I | 8537.10.90 | Módulo eletromecânico de acionamento de faróis e limpadores de para-brisa aplicado na coluna de direção de veículos automotores, composto de: alavanca de comando das luzes do farol (alto e baixo), de direção (setas) e/ou auxiliares (luzes dianteira/ traseira de neblina) de baixa corrente (20 mA) e alta corrente (5 a 7 A); alavanca de comando do limpador de vidro dianteiro e/ ou traseiro de alta corrente (5 a 7 A); componente central para interface mecânica com as demais peças do veículo; conexões elétricas para envio dos comandos para a central eletrônica de controle do veículo; temperatura de trabalho de -30 °C a +85 °C.
136160 | F308-13I | 9031.80.99 | Módulo eletromecânico composto por estrutura central mecânica e combinação de sensores, aplicado na coluna de direção de veículos automotores, com função de fornecer a exata posição de giro do volante para a central de controle eletrônico (ECU) do veículo, transmitir informações para o sistema de airbag do volante e para retransmitir o sinal de acionamento da buzina, com tensão nominal de trabalho de 12 V, corrente nominal de 20 mA e temperatura de trabalho entre -30 °C e +85 °C.
136167 | F309-13I | 8708.21.00 | Enrolador do cinto de segurança de veículos automotores, com dispositivo pré-tensionador pirotécnico integrado acionado em caso de impacto do veículo, ativável eletronicamente via sinal proveniente da central eletrônica do veículo, com corrente de disparo de 1,75 A, tempo de disparo de 0,5 ms e resistência de 2 Ohm (+- 0,3 Ohm).
136236 | F310-13I | 8708.94.83 | Mecanismo de direção aplicado em veículos automotores composto por componentes metálicos e de borracha, com função de manter ou mudar a direção do veículo, direcionando as rodas por meio de braços articulados, com relação de multiplicação de 43,69 mm/rev, distância nominal entre os centros dos pontos de fixações das articulações do mecanismo de direção (ball joint) de 1396 mm (+- 10 mm) e peso entre 5,00 kg e 6,00 kg.
136238 | F311-13I | 8708.94.82 | Coluna de direção eletricamente assistida aplicada em veículos automotores, com esforço máximo no rack de 6 kN, sistema EPAS (Electric Power Assisted Steering) integrado e motor com capacidade de corrente de 65 A.
138521 | F312-13I | 8501.31.10 | Atuador elétrico controlado eletronicamente, com tensão de alimentação de 12 V, hastes com distância entre pontas de fixação aproximadamente igual a 275 mm retraído, com curso de até 50 mm, velocidade de deslocamento de até 11,9 mm/s, temperatura de trabalho de -30 °C até 65 °C, aplicado em máquinas agrícolas.
138531 | F313-13I | 8537.10.90 | Central de fusíveis, relês e temporizadores, montada em placa de circuito impresso de 8 camadas, de tamanho reduzido (421 mm x 153 mm x 27,7 mm) com interface para chicote elétrico específico usado em cabinas de máquinas agrícolas, de alta resistência a vibração (tecnologia de inserção de componentes por pressão de ajuste - Press-Fit), temperatura e poeira.
137983 | F325-13I | 8483.30.90 | Capa de mancal de comando sinterizada em ligas de pó de alumínio PM (Al-Cu-Si-Mg, Al-Mg-Si-Cu ou Al-Zn-Mg-Cu), com função de localizar e fixar o eixo de comando no cabeçote para reduzir atrito entre o comando e o cabeçote, além de suportar as cargas cíclicas por ação das molas e das válvulas do cabeçote, com dimensões aproximadas de 20 mm de altura, 13 mm de espessura e 60 mm de comprimento.
137994 | F326-13I | 8529.10.19 | Antena de detecção de radiofrequência (RF) com função principal de comunicação remota em baixa frequência com o dispositivo de identificação do cliente (chave do veículo) com temperatura de operação entre -40 °C até +85 °C e frequência de operação de 125 +- 4 % kHz.
14080 | F327-12I | 8512.20.21 | Dispositivo para iluminação frontal de veículos automotores para condições de neblina e/ou baixa visibilidade da faixa de rodagem, composto de corpo plástico de ABS/PC, unidade LED controlada por PCB, lente transparente em PC, máscara de neblina, refletor AB, refletor DRL, circuito impresso com LED DRL (PCB + LED), circuito impresso com LEDS AB (PCB + LED), contato elétrico e válvula respiratória e com peso entre 1 a 1,5 kg.
135796 | F327-13I | 8708.40.90 | Carcaça metálica fabricada em aço microfundido nitrocarborizado, com dureza superficial homogênea HV1 em 900 na profundidade entre 0,01 mm e 0,02 mm, para seletores de marcha da transmissão manual de veículos automotores.
135881 | F328-13I | 8708.40.90 | Carcaça principal do seletor de marchas da transmissão em liga de alumínio (GMW 5M-AL-C-D-Si9 Cu3-Fe1-F) injetada sob alta pressão, com dimensões de 115 mm +10 mm de largura por 90 mm +10 mm de comprimento, 156 mm +10 mm de altura e peso líquido de 0,6 kg +/-0,2 kg, para montagem da transmissão manual, para acoplamento em motores gasolina e/ou etanol com torque máximo de 210 Nm destinados a aplicação de trabalho contínuo em veículos comerciais e leves de uso terrestre, com a função de alojar interruptores, retentores, rolamentos, conjunto de eixos, sistema de mudança (hastes, linguetas, pinos, pastinhas), vedar os componentes imersos ao óleo, suportar os esforços do motor e isolar o ruído gerado pelo conjunto de engrenagem, aplicada em veículos automóveis comerciais e leves.
136220 | F329-13I | 8708.99.90 | Pedal de acelerador potenciométrico dotado de identificação de posição de acionamento, com faixa de tensão de operação entre 0 a 5 V com redundância de sinal, composto por carcaça plástica, molas, sensores de posição, elementos fixantes e protetores contra poeira, destinado a veículos automóveis.
137691 | F330-13I | 8414.10.00 | Bomba de vácuo elétrica do sistema de freio hidráulico que auxilia a geração de pressão negativa para o servo freio, com tensão nominal de 13,5 V e corrente média menor que 10 A.
135934 | F331-13I | 8708.92.00 | Conjunto do tubo do diferencial de pressão do escapamento de veículo automóvel comercial, composto de sensor de pressão, tubos rígidos em aço inox, tubo flexível em borracha e suportes em aço carbono.
14078 | F332-12I | 8512.20.21 | Dispositivo para iluminação frontal de veículos automotores, composto de corpo plástico de ABS/PC, unidade LED controlada por PCB, lente transparente em PC, máscara de neblina, refletor DRL, circuito impresso com LED DRL (PCB + LED), contato elétrico e válvula respiratória.
137990 | F333-13I | 8511.30.20 | Bobina de ignição do tipo “top coil” com interface direta sobre a vela aplicada em motores de ciclo Otto de 3 cilindros para veículos automóveis, composta por pacote de transformador reduzido com dimensões aproximadas de 27 mm de altura, 45 mm de comprimento e 35 mm de largura, geração de energia mínima de 50 mJ em tensão de 39 kV, tensão de bateria de 14 V e tempo de carregamento de 3,04 ms; eletrônica de potência integrada e extensor de silicone.
135999 | F334-13I | 8527.21.00 | Central multimídia destinada a veículos automotores, alimentada por fonte externa de energia, para recepção de rádiofusão AM/FM, conexão com tela colorida capacitiva sensível ao toque de 6 a 12 polegadas, interface Bluetooth para audio streaming e handsfree, conexão USB, interface com câmera de ré, compatível com protocolos Android Auto e Apple CarPlay, interface com barramento CAN, compatível com arquiteturas eletroeletrônicas específicas, incluindo as mensagens de diagnóstico no barramento CAN e estratégias de proteção contra roubo.
136029 | F336-13I | 8481.80.97 | Conjunto válvula borboleta com diâmetro entre 40 mm e 54 mm, com eixo principal de movimentação gradual controlada por engrenagens por meio de motor de passo com corpo principal em alumínio naval, temperatura de trabalho entre -40 °C a 150 °C com máxima de 200 °C, pressão de operação até 1,5 bares, sensor eletrônico de efeito Hall, selos feitos em Viton, projetado para suportar estanqueidade interna de 5 bares, terminais elétricos com ou sem contato em prata com espessura mínima de 3 microns, para aplicação em motores de veículos automóveis.
137567 | F337-13l | 9026.20.90 | Sensor de pressão de combustível utilizado na flauta do sistema de injeção direta de combustível de motores de combustão interna ciclo Otto, com pressão de operação máxima de 35 MPa, com tensão de operação de 5 V podendo variar para mais ou para menos 0,25 V, com temperatura de operação de -30 °C a + 130 °C.
136976 | F338-13l | 8413.30.20 | Bomba de pressurização de combustível mecânica de até 4 kg com válvula solenoide elétrica, acionada por eixo cames, aplicada em motores diesel utilizados em veículos comerciais pesados e médios que, ao instalar no bloco do motor, deve ter acionamento pelo eixo de comando de válvulas que movimenta a mola da bomba de combustível pelo contato com o tucho roletado e eleva a pressão interna da bomba em até 2850 bar, onde após sinal elétrico recebido na válvula solenoide pela central de gerenciamento eletrônico do motor envia combustível para o bico injetor eletrônico com vazão máxima de 754 mm3 por curso.
136198 | F340-13I | 8525.80.19 | Tele câmera posterior digital, com suporte plástico, aplicada na parte traseira de veículos automotores, com lente de 20,00 mm ou menos, com tensão de alimentação de 6,0 V a 16,0 V DC e corrente elétrica de 100 mA a 600 mA, para captura de imagens para auxílio em manobras e visualização em sistema multimídia.
137086 | F341-13l | 3926.30.00 | Defletor de Canto (Corner Spoiler) utilizado para direcionamento do fluxo de ar e água aplicado em regiões frontais de veículos comerciais pesados; fabricado em sistema SMC - Sheet Moulding Component (Componente moldado em folha) e desenvolvido com resina de poliéster não saturada reforçada com fibras de vidro longas de 25 mm com permissão de utilização de até 10 % de polímeros reciclados em sistema de modulagem com prensagem em alta temperatura com componentes que formam o conjunto do Corner Spoiler (defletor de canto) unidos através do processo de soldagem plástica com plasma (união plástica de polímeros).
135361 | F342-13I | 8533.10.00 | Resistore de frenagem de corrente contínua (DC) para veículos elétricos, dimensões de 953 mm x 200 mm x 200 mm, peso máximo de 21,4 kg, composto por oito resistores fixos de carbono, de camada, ligados em paralelo com resistência elétrica de 3,74 Ohm, tolerância de +/- 5 %, tensão máxima de 580 V, temperatura máxima de funcionamento de 82 °C, pressão de operação variável 4 a 6 bar, refrigeração liquida, vazão de 3 L/s, consumo energético máximo de 90 kW, conexão para fluido refrigerante de 38 mm e grau de proteção IP6K9K.
136573 | F343-13I | 8529.90.90 | Tela de cristal líquido (LCD), carcaça em polímero reforçado com fibra de vidro e blenda polimérica, nas dimensões de 182,28 mm x 411,01 mm, com duas entradas MQS, uma entrada coaxial e conexão com rede CAN, temperatura de trabalho variável de -40 °C a +85 °C, dissipador de calor em liga de alumínio e sensor de luz integrado para ajuste automático do brilho, peso máximo de 2 kg, utilizada em caminhões.
128206 | F345-13I | 9032.89.90 | Unidade de gerenciamento eletrônico, com interface de comunicação CAN, aplicada em colhedoras de cana de açúcar, para o controle de todo o sistema de colheita e iluminação da máquina, com entradas e saídas digitais e analógicas, controle de corrente para o sistema de iluminação e solenoides, tensão de alimentação 12 V, suporta range de temperatura ambiente de -40 °C a +105 °C, com dois conectores MOLEX de 52 terminais de entrada/saída, um conector MOLEX de 48 terminais de entrada/saída e um conector AMPHENOL de 1 terminal de entrada/saída.
128219 | F346-13I | 9032.89.90 | Unidade eletrônica de controle, com interface de comunicação CAN, aplicada no sistema de direção e propulsão de máquinas agrícolas autopropulsadas, dotada de entradas digitais com capacidade de leitura de sinais e frequência emitidas pelos sensores, de saídas digitais e com controle de corrente para os solenoides, tensão de alimentação 12 V, temperatura de operação de -40 °C a 75 °C, com dois conectores MOLEX de 32 terminais de entrada/saída e um conector MOLEX de 48 terminais de entrada/saída.
136227 | F347-13I | 8511.40.00 | Motor de arranque para veículos automóveis, especialmente reforçado contra torque de bloqueio (pelo menos 10 segundos nessa situação), resistente a 30.000 ciclos de aquecimento elevado, potência nominal de 1,7 kW, acoplado a um pinhão de nove dentes, dimensão principal do motor de 200 a 207 mm de comprimento principal, três furos de fixação de 9 mm (+- 0,05 mm) e coordenadas (-74,57; 0), (0; 0) e (10,11;-90,66).
137342 | F348-13l | 8301.20.00 | Conjuntos de fechadura de portas laterais, dotados de motor elétrico, placas metálicas, vedações, apoios de borracha, arruelas, eixos, pinos, alavancas, trava circular, molas, sistema de engrenagens e peso total entre 647 e 815 gramas.
136229 | F349-13I | 8708.93.00 | Cabo metálico manufaturado aplicado em veículos com transmissão manual para engate entre o pedal e a embreagem do veículo, composto de capa externa fixa e capa interna deslizante com movimentos independentes, vedador com corpo de borracha vulcanizada e alma metálica, ponteiras com conexões para garantir boas interfaces na extremidade do pedal de embreagem e a caixa de transmissão, com diâmetro do cabo interno de 3,7 mm (após revestido) e diâmetro externo de 9 mm.
137575 | F350-13l | 8708.99.90 | Tubulação do sistema de recuperação do vapor de reabastecimento a bordo, fabricada com no mínimo 3 camadas de polímero; com ou sem conector, abraçadeira e junta; com pressão de trabalho de -10,7 KPa a 20,7 KPa, temperatura de trabalho de -40 °C a +80 °C, com peso de 0,070 kg a 0,200 kg; aplicada em veículos automóveis de passageiros.
138546 | F351-13I | 9032.89.90 | Módulo eletrônico de gerenciamento dos sistemas de máquinas agrícolas, com funcionalidade de “bridge” e concentrador das informações da rede de comunicação CAN-Bus, com bootloader desenvolvido para arquitetura eletrônica proprietária, composto por carcaça em alumínio, 154 pinos (6 pinos de alimentação e 148 de dados) e nível de proteção IP69K, temperatura de operação entre 30°C e 90°C.
138551 | F352-13I | 8708.99.90 | Peso compacto para aplicação em sistemas de levante hidráulico dianteiro de tratores agrícolas, com peso entre 900 e 1100 kg, em bloco único com arestas arredondadas, com ou sem suporte para barra de tração dianteira, com pinos nas laterais para içamento e suporte superior também com pinos para engate de um terceiro ponto do trator.
137425 | F353-13l | 8301.70.00 | Motores de acionamento de sistemas de levantamento de vidro, dotados de eletrônica integrada à BCM do veículo, torque mínimo de 11 Nm e torque máximo de 15,9 Nm.
137576 | F355-13l | 8525.10.19 | Conjunto antena de baixa frequência de veículos automóveis de passageiros, responsável pela emissão de sinais de frequência de 125 kHz para o exterior ou interior do veículo, sendo captado pela chave do automóvel e utilizado na operação de travamento e destravamento das portas; com temperatura de operação entre -40 °C a +85 °C.
138562 | F357-13I | 4011.70.90 | Pneu radial agrícola com tecnologia IF (Increased Flexion), na medida 710/75R42, para uso em máquinas agrícolas.
138572 | F358-13I | 4011.70.90 | Pneu radial agrícola com tecnologia IF (Increased Flexion), na medida 650/65R34, para uso em máquinas agrícolas.
137457 | F359-13l | 8301.70.00 | Sistemas levantadores de vidro de portas dianteiras e traseiras de versão elétrica, dotados de trilho de aço pintado de 1,2 mm de espessura, cabos de movimentação de arrastador e tambor de cabos para encaixe do motor levantador.
126363 | F367-13I | 8511.40.00 | Motor de partida (arranque) com escovas, com tecnologia start-stop e número de ciclos de 200.000 partidas, utilizado no arranque de motores de ignição por centelha (faísca), potência nominal de 1.7 kW, tensão de alimentação de 12 V, acoplado a um pinhão de 11 dentes, motor com comprimento de 220 mm, diâmetro externo da carcaça do motor de 87 mm e diâmetro externo da carcaça do pinhão de 78 mm, composto por parafusos, armadura, buchas, pinhão, retentor, planetária, solenoide, conexão de partida, garfo de acionamento e mola magnética.
137479 | F368-13l | 8708.29.99 | Racks de teto dotados de duas bases de suporte, um perfil, estrutura de barra em alumínio e capas em acrilato de acrilonitrila e estireno, com peso de cada conjunto de até 1,700 g.
126447 | F370-13I | 9032.89.29 | Conector de link de dados (DLC) para conexão de diagnóstico multipinos para interface da ferramenta de varredura com módulos de controle do veículo automotor no acesso a diagnósticos de bordo e fluxos de dados online, permite troca de mensagens entre módulos de uma rede CAN para outra, possibilita a comunicação entre módulos, com duas interfaces de hardware padronizadas com protocolo SAE J1962, conector IP side com 24 pinos, OBDII side com 16 vias e tensão de 13,5 Volts.
126525 | F371-13I | 8504.40.10 | Sistema de carregamento sem fio para smartphones, utiliza tecnologia de indução eletromagnética por meio de variação de tensão, composto de 4 bobinas, contém conversores de tensão DC-DC e DC-AC, com potência de 15 W e uma área ativa de carregamento de 75 mm x 35 mm, peso aproximado de 340 g, possui superfície emborrachada robusta para prevenir o deslizamento do Smartphone em sua superfície.
126688 | F372-13I | 8525.80.19 | Módulo eletrônico de captação de imagens externas ao veículo, com a função de multiplexar as imagens provenientes das câmeras de estacionamento, transmissão em tempo real das imagens na central multimídia do veículo, com alimentação do modulo variando de 8 a 16 V, constituído de carcaça de PC-ABS, placa de circuito impresso contendo componentes eletrônicos como resistores, capacitores, circuitos integrados, possui 1 conector de entrada/saída, com suportes de fixação externos e dimensões de 100 mm a 150 mm de largura, comprimento de 50 mm a 80 mm, altura de 25 mm a 50 mm.
126705 | F373-13I | 8525.80.19 | Módulo eletrônico de captação de imagens com lente convexa na face anterior da peça, feita de vidro, com ângulo de visão horizontal de 26 a 78 graus e ângulo de visão vertical de 14 a 42 graus, possui na face posterior da peça entrada de conector 12 pinos metálicos para alimentação do modulo que varia de 09 a 16 V, comunicação na rede de dados e saída para circuito de aquecimento do desembaçador local do para-brisa do veículo, sendo a carcaça do modulo de plástico selada contra humidade com duas abas laterais para fixação no suporte interno do para-brisa e face inferior da carcaça fixada por três parafusos, possuindo peso total entre 155 e 195 g, dimensões entre 80 e 90 mm de largura, comprimento entre 75 a 85 mm e altura entre 28 a 34 mm.
126826 | F374-13I | 8512.20.11 | Farol de neblina de lado direito e esquerdo, composto por carcaça de material plástico, sistema de regulagem, moldura interna, lente elíptica (interna) com ótica integrada e uma lente externa envernizada com material de revestimento anti-embaçamento, para aplicação de iluminação de LED, possui um módulo eletrônico, composto por placa de circuito com LED e dissipador de calor com junta e parafusos; contém vedação especial e aplicação de uma membrana óleo-fóbica a prova d’água e poeira, com função de luz de curva (cornering) para iluminação frontal do veículo automotor, possui potência de 8 W, tensão até 13,5 V, com 79 mm de altura, 93 mm de largura e 72 mm de profundidade e peso aproximado de 150 g.
126844 | F375-13I | 8543.70.99 | Chave com sistema de controle remoto alimentado por bateria de lítio do tipo moeda de 3 Volts para travar ou destravar porta e porta-malas do veículo a distância sem auxílio de chave mecânica, que aciona sistema eletromecânico agregado à porta, contendo código de combinações infinitas de números que são captadas por uma centralina e identifica os códigos numéricos transformando em pulsos elétricos que aciona o motor da trava para abertura e fechamento das portas, tendo dimensões podendo variar em 0,5 mm para mais ou para menos de 74,1 mm de comprimento, 40,4 mm de largura e 19,8 mm de profundidade.
126874 | F376-13I | 8525.80.19 | Câmera analógica/digital dos tipos aplicadas em veículos automotores, com lente de no máximo de 30 mm de diâmetro, para captura de imagens da parte dianteira e ou traseira e ou lateral do veículo para auxílio em manobras, cuja reprodução das imagens capturadas seja efetuada na central multimídia.
126888 | F377-13I | 8504.40.10 | Módulo porta USB do tipo A de carregamento de bateria para aparelhos eletrônicos no veículo sem transmissão de dados, provendo potência/energia para eletrônicos pessoais móveis, sendo smartphones, laptops e eletrônicos em geral, por meio de conversores DC-DC e DC-AC, com tensão de alimentação de 12 V e tensão de operação USB de 5 V, para instalação na região do console central, portas ou painel de instrumentos do veículo, constituído de carcaça de plástico, chicote elétrico, conector de 3 vias e componentes eletrônicos.
136609 | F379-13I | 8481.20.90 | Válvula pneumática com 3/2 vias, carcaça em liga de alumínio, pressão nominal de 12 bar, curso de trabalho de 90°, tempo de amortecimento de 12 s, curso de 12 mm, temperatura de trabalho variável de -40 °C a 80 °C, haste de acionamento em aço, aplicada em caminhões e ônibus.
136628 | F381-13I | 8537.10.90 | Distribuidor de energia DC, carcaça em liga de alumínio, dimensões 441 mm x 310 mm x 181 mm, peso máximo 9 kg, tensão nominal de 650 V, tensão máxima 800 V, corrente máxima de carga 105 A, corrente máxima de descarga 130 A, temperatura de trabalho de -30 °C a 65 °C, grau de proteção IP6K9K, entrada para 2 a 5 acumuladores elétricos, aplicado em ônibus elétrico.
136671 | F385-13I | 9030.89.90 | Unidade de gerenciamento eletrônico do acumulador elétrico, partes em aço galvanizado, ligas de alumínio e plástico, dimensões de 625 mm x 444 mm x 167 mm, peso 18,5 kg, secção de alta tensão 800 V, secção de baixa tensão variável de 16 V a 32 V, corrente 150 A, corrente de baixa tensão de 0,2 A a 44 A, temperatura de operação variável de -30 °C a 65 °C, grau de proteção IP6K9K, placa de comunicação com a rede CAN, aplicada em ônibus elétrico.
128666 | F387-13I | 8708.30.19 | Sistema integrado de pinça hidráulica de freio e atuador eletrônico de freio de estacionamento (EPB), peso entre 3.967,3 e 4212,7 g, dotado de motor elétrico em conjunto com caixa de redução de engrenagens para aumento de torque, força mínima de deslize em conjunto ao disco de freio de 10 kgfm; carcaça em ferro fundido (FCD450C) com tratamento superficial (PFZn8-C) e pistão-atuador de 34 mm de diâmetro e área total de 9,07 cm2, área de contato entre pistão e pastilha de 4,3 cm2.
136746 | F388-13I | 8529.90.90 | Retrovisor digital para caminhões, composto por captador de imagem vertical com resolução de 2 MP e formato óptico de 1/2,8”, ângulo de abertura da lente nos formatos vertical de 127,2°, horizontal de 67,6° e diagonal de 170°, tensão nominal 24 V, temperatura de trabalho de -40 °C a +85 °C, grau de proteção IP69K, suporte acoplado na carroceria em liga de alumínio e materiais poliméricos (PA, POM, EPDM) e mecanismo rotacional de fechamento com ângulo de 35°.
128705 | F389-13I | 8301.20.00 | Jogo de fechaduras eletromecânicas para veículos automóveis, contendo o miolo da ignição fabricado em (PA66-GF30) com superfície protegida com zinco, montada com um contato/switch interno para identificação da inserção da chave no contato e antena interna de identificação do transponder da chave, miolo da fechadura da porta do motorista fabricada em liga Zamak ZDC1, contém duas chaves com haste fabricada em material em conformidade com norma (JIS H-3110), contém pelo menos uma chave do tipo canivete com funções de travamento remoto das portas.
136775 | F390-13I | 8481.80.99 | Válvula de 4 circuitos reguladora de pressão e distribuidora de ar com elemento filtrante, carcaça em alumínio, peso 6 kg, pressão nominal de trabalho 13 bar, temperatura de operação variável de -25 °C a +80 °C, dotada de uma entrada de ar, duas saídas de ar para o freio de serviço, saída de ar para o freio de reboque, saída de ar para acessórios, saída de ar para freio de estacionamento, saída para caixa de marchas, saída de exaustão, saída de ar para reservatório de ar, conexão para reservatório de regeneração, conexão para enchimento de pneu, sensor de pressão com faixa de medição de 0,9 bar a 12,9 bar, unidade secadora de ar com conexão elétrica para aquecimento com tensão nominal de 24 V, potência de 100 W e temperatura de funcionamento de 1 °C a 33 °C, aplicada em caminhões e ônibus.
128699 | F391-13I | 8512.20.11 | Farol direito/esquerdo com lente fabricada em PC revestido em hard-coating com espessura de 10 a 14 micrometros, refletor da seta em plástico PBT e acabamento pelo processo de deposição física de vapor (PDV), refletor do farol baixo e alto em Bulk Moulding Compound (BMC) com acabamento pelo processo de deposição física de vapor (PDV), tensão nominal 12 V, para veículos automóveis.
128682 | F393-13I | 8536.50.90 | Botão de duas posições em policarbonato (PC) gravado a laser, base em PC+ABS, com placa de circuito impresso, para console de veículo automóvel com função de ligar/desligar a função Surround Viewer Monitor (SVM).
128712 | F395-13I | 8536.50.90 | Painel de controle para ligar/desligar as funções de controle eletrônico de estabilidade “ESC”, auto stop "ISG” (se equipado), assistente de colisão frontal “FCA” (se equipado) e sistema de alerta de mudança de faixa “LWDS” (se equipado), contendo de um a quatro botões para ativar essas funções de acordo com a versão do veículo, botões em policarbonato gravado a laser, base em PC+ABS, tensão nominal de 12 V.
138580 | F398-13I | 8708.99.90 | Alternador elétrico de 14 Volts com corrente nominal igual ou maior a 200 Amperes, com ventilador externo para alta eficiência de resfriamento e geometria restritiva para redução de sucção de resíduos suspensos, com rotação máxima de até 12000 rpm, temperatura de operação de -40 °C até 110 °C e proteção IP54, com peso igual ou superior a 8 kg, específico para uso em máquinas agrícolas.
128709 | F399-13I | 8708.21.00 | Cinto de segurança de 3 pontos com espessura de 1.13 mm (+/-0.05 mm), elongação máxima de 8 %, montado com dispositivo retrator com corpo em aço laminado a quente de alta resistência, mecanismo lubrificado com graxa, rebites de aço carbono forjado, tempo de retração de 1,5 segundos, sensor bola fabricado em aço Q235B revestido em (PFCu+PFNi 3), eixo de torção do retrator em aço forjado com revestimento zincado.
137577 | F400-13l | 9032.89.29 | Unidade de gerenciamento de EVP(Bomba de vácuo eletrônica), com peso igual ou inferior a 0,5 kg, composta por placa de circuito impresso, conector elétrico de 20 a 40 terminais, memória, software dedicado, equipadas com uma unidade eletrônica de dados e componentes eletrônicos, com operação entre 10 V a 16 V, temperatura entre -40 °C a +80 °C e corrente máxima de 200 mA, utilizada em veículos automóveis de passageiros.
138473 | F402-13l | 9401.90.90 | Dobradiça articulável com trava, composto de sistema interno de travamento mecânico desenvolvido por molas e pinos de posicionamento, com resistência a destrave de 4,053 kN, com 4 ângulos de ajuste e posicionamento, fabricada em aço-liga estampado, nervurado e rebitado, com um braço articulável de comprimento de 450 mm e uma base rebitada ao braço de aproximadamente 87 mm, aplicado em assentos de bancos de veículos automóveis de passageiros.
138487 | F403-13l | 8708.29.99 | Conjunto atuador com carcaça em plástico do tipo ABS MTH-2, com comprimento até 850mm e largura até 450mm, com 2 motores elétricos de acionamento, com peso de até 100 g, utilizado para movimentação de espelhos retrovisores externos em veículos automóveis de passageiros.
137998 | F404-13I | 4009.32.10 | Mangueira flexível de freio hidráulico, multicamadas e não conformada, constituída na parte interna de borracha compatível com fluidos de freio DOT3/4/5, demais camadas com trama de nylon ou outro material especial para reforço do componente e assegurar resistência a altas pressões do fluido de freio conforme especificações (FMVSS106, SAEJ1401, ISO9227 e NBR13477/8), com acessórios especiais integrados, como protetores, suportes e adaptadores de borracha ou metálicos, resistência a pressões acima de 70 MPa, acabamento superficial em zinco níquel para longa exposição à corrosão e interação com os freios dianteiros e traseiros dos veículos automóveis.
136218 | F405-13I | 8421.39.90 | Filtro canister para filtragem dos gases de emissões evaporativas provenientes do tanque de combustível, composto por carcaça plástica, suportes em aço, filtro de carvão ativado, com capacidade de trabalho de 30 g e dimensões aproximadas nominais 95 mm x 210 mm x 214 mm para aplicação em veículos automóveis.
136221 | F406-13I | 8482.99.90 | Rolamento axial de esferas em aço temperável (100Cr6 ou C86D), tratadas termicamente e sem deformação, com dimensões aproximadas de 45 mm x 45 mm x 17 mm para aplicação com alta precisão em rolamentos de suspensão para veículos automóveis.
128720 | F408-13I | 8527.21.00 | Central multimídia com fonte externa de energia, com tela de 10.25 polegadas do tipo IPS LCD, receptor de rádio AM/FM, touch screen, reprodutor de som do tipo USB, interface Bluetooth, sistema de telefonia (Hands Free Telephone - HFT), comunicação via protocolo CAN de alta velocidade (F-CAN) e baixa velocidade (B-CAN) entre central multimídia e unidade de controle eletrônica, interface com câmera de ré através de combinação do sensor de posição da direção via protocolo CAN, com capacidade de processamento de imagens para resoluções de 1.920 x 720 pixels, relógio, dotada de amplificador interno, compatibilidade com smartphones através do sistema mirror link 1.1 (via celular através de aplicativos carplay e android auto), do tipo utilizada em veículos automóveis.
135638 | F409-13I | 8708.29.99 | Difusor de ar lateral sem sistema de fechamento (shut off), composto por carcaça fabricada em ABSPC ou PPM36, aletas primárias em PA6 com variação entre 30 % a 60 % de fibra de vidro; aletas secundárias em PA66, PPT40, ABS ou POM e, com ou sem manípulos de difusores, em ABSPC utilizado para regular a direção e fluxo do ar no habitáculo dos veículos automóveis provenientes dos sistemas de climatização.
136222 | F410-13I | 8708.40.90 | Ponte suporte de fixação dos cabos de mudança de marchas (seleção e engate) no suporte do cabo ou na alavanca de mudança de marchas manual do veículo injetado em plástico específico com dois pinos de 6,06 mm por 8,06 mm para a alavanca e dois pinos de 5 mm por 10,4 mm para o suporte dos cabos, furação de diâmetro 7,9 mm, parafuso e retentor metálicos, para cabo e alavanca da caixa de marchas manual de veículos automóveis.
136225 | F413-13I | 8708.50.99 | Eixo Cardan dianteiro com capacidade máxima de torque 2500 Nm, utilizado para atuação em módulo 4x4, transmitindo 50 % do torque total do motor e câmbio para a porção dianteira do veículo automóvel, apresentando interface com eixo dianteiro do tipo cruzeta com design Open Bearing Cup 1344, com injeção de plástico na fixação da cruzeta e interface com caixa de transferência do tipo junta deslizante (CV joint) 2700 com padrão de 6 furos circular.
136231 | F414-13I | 8708.50.99 | Eixo cardan traseiro, com capacidade máxima de torque 3500 Nm utilizado para atuação em módulos 4x2 ou 4x4 transmitindo 50 % ou 100 % respectivamente, do torque total do motor e câmbio para a porção traseira do veículo automóvel, apresenta interface com caixa de transferência ou transmissão do tipo junta deslizante com cobertura niquelada e interface com eixo traseiro do tipo cruzeta com design (open bearing cup 1355), com injeção de plástico na fixação da cruzeta; eixo com peso total não superior a 9 kg e dimensões aproximadas de 1400 mm de comprimento e 92 mm de diâmetro.
137980 | F415-13I | 3926.90.90 | Selo de vedação em borracha de etileno acrilato (AEM) com aditivos para vedação entre o conjunto duto de saída e turbocompressor, resistente as altas temperaturas e fluídos derivados de petróleo provenientes da combustão interna do motor aplicado a veículos automóveis.
137260 | F417-13l | 8301.20.00 | Conjunto de segurança de fechadura de tampa traseira, dotado de motor elétrico, sistemas de engrenagens, molas, trava circular, alavancas, pinos, eixos, arruelas, apoios de borracha, vedações, placas metálicas e peso total entre 350 e 430 gramas.
137986 | F418-13I | 8708.29.99 | Mecanismo de elevação e regulagem do vidro da porta do tipo tesoura, com velocidade de abertura e fechamento do sistema de 150 mm/s (+- 50 mm/s), motor elétrico com potência de 40 W fora do sistema e 108 W no sistema e sensor interno tipo hall aplicado na carroçaria de veículos automóveis.
137088 | F419-13l | 8301.20.00 | Conjunto de segurança de fechadura de tampa dianteira, dotado de sistema de alavancas, molas, trava circular, alavancas, pinos, eixos, arruelas, apoios de borracha, vedações, placas metálicas e peso total entre 250 e 269 gramas.
137972 | F420-13I | 8708.50.99 | Flange do eixo traseiro da suspensão traseira, estampada em aço (EN 10149-2 – S355C), com espessura mínima 13 mm, diâmetro interno mínimo 95,0 mm, largura máxima 170 mm, e comprimento máximo 170 mm para veículos automóveis.
138004 | F421-13I | 8708.50.99 | Conjunto de acionamento da roda para eixo dianteiro através de rolamentos de rolos integrados com os flanges, cubos e ponta de eixo, manufaturados em alto carbono forjado e temperado em regiões, dotado de selos em borracha especiais, com estrutura interna de aço e diversos lábios de vedação, rolamento de rolos integrado Geração 3 conforme especificações (SAE J1128 e SAE J1344) com função de interface entre os componentes rotativos e não rotativos da suspensão do veículo automóvel utilitário.
138209 | F422-13l | 8708.29.99 | Difusores de ar centrais ou laterais, feitos em PC/ABS, com ou sem espaço para inserção de módulo multimídia com ou sem manípulo para ajuste da direção do fluxo de ar aplicado em sistemas de climatização do habitáculo de veículos automotivos.
137043 | F424-13l | 8708.99.90 | Cabos de acionamento do sistema de segurança de fechadura de portas, compostos por cabeamento em aço, espuma de baixa densidade, clipe de fixação à maçaneta externa, pino-guia e peso total entre 52 e 71 gramas.
137592 | F425-13l | 8543.20.00 | Sensor de rotação ativo de efeito Hall, constituído por circuito integrado, capaz de diferenciar o sentido de rotação, com temperatura de trabalho entre -40°C e +130 °C, com frequência de aquisição de até 12 KHz em rotação direta e até 6 KHz em rotação reversa, certificação IP69 e IP67, tensão de alimentação direta entre 4,3 V e 24 V, e reversa de -18 V, com consumo de corrente em espera, entre 4 mA e 9 mA e em operação entre 12 mA e 17 mA, com largura de pulso para rotação direta de 38 µs a 53 µs, e reversa de 76 µs a 104 µs, utilizado em transmissões de veículos comerciais ou de passeio.
137887 | F426-13I | 8536.90.90 | Terminal condutor elétrico composto em liga de cobre, para montagem e conexão em cabos elétricos por meio de processo de solda ultrassônica, para aterramento elétrico de circuitos de aplicação automotiva.
128724 | F427-13I | 8527.21.00 | Central multimídia com fonte externa de energia, com tela de 3,8 polegadas do tipo mono TFT, receptor de rádio AM/FM, reprodutor de som do tipo USB, interface Bluetooth, sistema de telefonia Hands Free Telephone (HFT), com capacidade de processamento de imagens para resoluções de 266 x 104 pixels, relógio, dotada de amplificador interno, do tipo utilizada em veículos automóveis.
137948 | F428-13I | 8536.90.90 | Conector elétrico de 80 vias fêmea não selado, utilizado como central elétrica (caixa de fusíveis/ relés), aplicado em painel de instrumentos de veículos automóveis, composto de conector principal de plástico, parafuso metálico para interface de potência, barramento metálico, travas secundárias plásticas para travamento de terminais e tampa traseira para proteção e direcionamento de cabos elétricos.
137967 | F429-13I | 8536.90.90 | Conector elétrico de 16 vias selado, com 08 vias bloqueadas, aplicado em chicotes elétricos dos bicos injetores do bloco do motor de veículos automóveis, composto de conector principal de plástico do tipo poliamida, travas secundárias plásticas para travamento de terminais e tampa traseira para proteção e direcionamento de cabos elétricos.
137743 | F430-13l | 8544.30.00 | Sistema de cabos de conexão elétrica entre motor de partida e alternador, com secções transversais que variam entre 0,50 mm2 e 25 mm2 e caixa de fusíveis de proteção primária localizada no compartimento do motor na região de bateria.
137765 | F431-13l | 8544.42.00 | Sistema de cabos para retorno da corrente elétrica ao polo negativo da bateria, com secções transversais que variam entre 4 mm2 e 25 mm2.
137976 | F432-13I | 8537.10.90 | Módulos para visualização de informações diversas, para aplicação em painel de instrumentos ou em módulos centrais de informação em veículos automotores, composto de: matriz ativa "TFT - Thin FIlm Transistor" ou matriz passiva "dot matrix", "driver" para “interface”, componentes eletrônicos, "LED - Light Emitting Diode" para iluminação, provido de painel de controle para operação de “infotainment” e painel de controle de ar condicionado automático digital.