## REVOGAÇÃO
CONSULTA PÚBLICA Nº 07/2025 - PLEITOS DE REVOGAÇÃO
# | Código SDIC | NCM | Nº do Ex | Descrição Publicada em Resolução CAMEX | Resolução que concedeu o Ex-tarifário
1 | D15-23R | 8483.10.19 | Ex 023 | Virabrequim em aço (38MnVS6, S = 0,030 a 0,045%) para motores de ignição por compressão, forjado, resfriamento controlado, usinagem de alta precisão, comprimento máximo de 1088mm +/- 0,8, diâmetro dos munhões de 104mm e moentes de 94mm, com tolerância de -0,02mm, tratamento superficial dos moentes e munhões na escala de dureza de 53 HRC, aplicado em caminhão e ônibus. | 284 / 2021
2 | D2-23R | 9401.20.00 | 11 | Conjunto de bancos dianteiros para ocupantes (passageiro e motorista) compostos por almofadas dos assentos em espuma PU expandida, estrutura interna metalica em aço carbono com mecanismo de fixação no assoalho e ajustes deslizantes, almofadas dos encostos em espuma PU expandida, estrutura interna metálica em aço carbono com mecanismo de ajustes; conjunto de almofadas pode conter de 4 a 6 ajustes elétricos com ou sem memória, ajuste lombar no encosto, sistema de refrigeração, aquecimento e massagem, encosto de cabeça em PU expandido; capas de acabamento são em material vinilico PU+PVC , plásticos de acabamento PP+EPDM_TD20, contém air bags laterais para proteção em caso de colisões; dimensões básicas: 817 x 520 x 1013 mm com tolerância de +/- 50mm. | (Resolução CAMEX nº 725 de 25/09/2025)
3 | D1-23R | 9401.20.00 | 011 | Ex 011 Conjunto de bancos dianteiros para ocupantes (passageiro e motorista) compostos por almofadas dos assentos em espuma PU expandida, estrutura interna metálica em aço carbono com mecanismo de fixação no assoalho e ajustes deslizantes, almofadas dos encostos em espuma PU expandida, estrutura interna metálica em aço carbono com mecanismo de ajustes; conjunto de almofadas pode conter de 4 a 6 ajustes elétricos com ou sem memória, ajuste lombar no encosto, sistema de refrigeração, aquecimento e massagem, encosto de cabeça em PU expandido; capas de acabamento são em material vinílico PU+PVC , plásticos de acabamento PP+EPDM_TD20, contém air bags laterais para proteção em caso de colisões; dimensões básicas: 817 x 520 x 1013 mm com tolerância de +/- 50mm. | Resolução CAMEX nº 795 de 25/09/2025
4 | D73-22R | 8433.90.90 | 049 | Eixo de direção motorizado, dotado de eixo, válvulas, motores de roda, motor hidráulico, junta esférica, anéis de retenção, cilindros e conectores; com motor hidráulico de 935 centímetros cúbicos, ângulo máximo de esterçamento interno de 35,3 graus, ângulo máximo de esterçamento externo de 30,4 graus, comprimento nominal entre os flanges das rodas de 3.061 mm, próprio para máquinas agrícolas. | Resolução CAMEX nº 465 de 28/03/2023
5 | D71-22R | 7326.90.90 | Ex 6 | Braçadeira de aço com tratamento de calor e austêmpera, revestido em zinco eletrolítico normal, em dimensão fechada (em trava) de altura 80,8 a 87,8mm, largura de 45,5 a 52,5 ±0,5mm, e fechamento em força de 30N-70N, de uso automotivo, para acoplamento na coluna da direção. | Resolução CAMEX nº 284 de 21/12/ 2021
6 | D74-22R | 9032.89.29 | 409 | Módulo automático com câmera de vídeo frontal; com função de detectar as faixas das rodovias, objetos e obstáculos; pode executar funções de assistência de mudança de faixa, comutação automática de faróis, detecção de placas de velocidade, detecção de fadiga do motorista, frenagem autônoma de emergência, piloto automático adaptativo em conjunto com o radar frontal; tensão de operação entre 6 V e 18 V; com dimensões máximas de 120 mm x 100 mm x 50 mm; com aplicação em veículos automóveis ou comerciais leves. | Resolução Gecex nº 750, de 03/07/25
7 | D67-22R | 8525.89.19 | 017 | Módulo eletrônico de captação de imagens com lente convexa na face anterior da peça, feita de vidro, dotados de processador, circuitos de entrada e saída e memórias programáveis, com rede de dados tipo CAN Bus, para identificação frontal de veículos ou pedestres com angulo de visão horizontal de 26 a 78 graus e ângulo de visão vertical de 14 a 42 graus, com peça de entrada de conector 12 pinos metálicos para alimentação do modulo com variação entre 9 a 16 V, comunicação na rede de dados, com duas abas laterais para fixação no suporte interno do para-brisa, para utilização em veículos automóveis. (Ver Nota de I.I.) | 'RESOLUÇÃO GECEX Nº 336, DE 9 DE MAIO DE 2022
8 | D66-22R | 8525.89.19 | 040 | Módulo eletrônico de captação de imagens com lente convexa na face anterior da peça, feita de vidro, com ângulo de visão horizontal de 26 a 78 graus e ângulo de visão vertical de 14 a 42 graus, possui na face posterior da peça entrada de conector 12 pinos metálicos para alimentação do modulo que varia de 09 a 16 V, comunicação na rede de dados e como opcional saída para circuito de aquecimento do desembaçador local do para-brisa do veículo, sendo a carcaça do modulo de plástico ou alumínio selada contra humidade com abas laterais para fixação no suporte interno do para-brisa e face inferior da carcaça fixada por parafusos, possuindo peso total entre 100 e 195 g, dimensões entre 50 e 90 mm de largura, comprimento entre 70 a 90 mm e altura entre 28 a 34 mm. | 'RESOLUÇÃO GECEX Nº 477, DE 10 DE MAIO DE 2023
9 | D65-22R | 8525.89.19 | 50 | Câmera digital para assistência ao condutor, própria para montagem no para-brisa de veículos automotivos para transporte de passageiros com ângulo máximo de visão horizontal de 120 graus e vertical de 99 graus, contendo sensor de imagem com capacidade de detecção de marcações e sinais de vias, de objetos (veículos, pedestres e animais), de espaço livre à frente do veículo e de condições de superfícies, montada em alojamento de alumínio com lente de vidro, sem recurso interno de gravação de imagens e taxa de processamento de dados de 100Mbps, especificada para operação em faixa estendida de temperatura de 40 graus negativos a 105 graus, alimentada na faixa de tensão de 9 a 16 Volts, com dimensões aproximadas de 49,2 mm x 38,6 mm x 43,1 mm e peso de 49 gramas; PN: 5A67971. (Ver Nota de I.I.) | RESOLUÇÃO GECEX Nº 644, DE 19 DE SETEMBRO DE 2024
10 | D64-22R | 8525.89.19 | 051 | Câmera digital, dotada com três lentes sendo lente olho de peixe para curto alcance, lente para médio alcance e lente para a fusão de dados com sensores de radar em distâncias de até 250 metros, encapsuladas em um invólucro de plástico, dimensões aproximadas de 44 mm de comprimento x 32 mm de largura e 34 mm de altura, peso aproximado de 50 gramas, tensão de operação de 9 até 16 Volts com corrente nominal de 5 A, fixada no para-brisa, para sistema de assistência ao condutor, como detecção de pistas, veículos, pessoas, sinais e semáforos, linhas de parada, limites de estradas laterais, pontos de referência, espaços, assistente de farol alto e que realizada a exibição de instruções gráficas fornecidas pelo sistema de navegação e outras informações relevantes na navegação como imagens ao vivo, utilizado em veículos automotivos para transporte de passageiros; PN: 5A1A143. | RESOLUÇÃO GECEX Nº 644, DE 19 DE SETEMBRO DE 2024
11 | D75-22R | 8483.10.19 | 036 | Virabrequim, fabricado em aço (TL1438 ou TL 124 ), com comprimento de 338 a 420 mm, curso de 38 a 44 mm e massa de 9,2 kg a 11,3 kg, próprio para motores de combustão a centelha de 3 ou 4 cilindros. | Resolução CAMEX nº 720 de 10/05/2025
12 | D69-22R | 8413.30.20 | 005 | Bomba injetora de combustível rotativa para motores diesel, com pressão de trabalho de 850bar, rotação da bomba de 1800 rpm e vazão até 135 mm3/inj. | Resolução GECEX nº 284 de 21/12/2021 - DOU de 23/12/2021. (Modificador Res. GECEX n° 545/2023)
13 | D68-22R | 8413.30.20 | 004 | Bomba injetora de combustível em linha para motor diesel, com pressão de trabalho de 750 bar, rotação da bomba entre 1300 e 1800 rpm e vazão até 130 mm3/inj. | Resolução GECEX nº 284 de 21/12/2021 - DOU de 23/12/2021. (Modificador Res. GECEX n° 545/2023)