## ALTERAÇÃO
#Proc | SDIC | NCM Publicado | Descrição Publicada em Resolução CAMEX | Resolução que concedeu o Ex-tarifário | NCM proposto | Descrição proposta
11153 | D1-12A | 8708.50.99 | Ex 003 - Carcaça em ferro fundido, utilizada no eixo de transmissão para caminhões e ônibus com capacidade máxima de carga vertical de até 18 toneladas, dimensões mínimas: comprimento 1.600mm; altura 400mm; espessura 6mm. | Resolução Camex nº 102, de 17/12/2018 | 8708.50.99 | Carcaça em ferro fundido, utilizada no eixo de transmissão para caminhões e ônibus com capacidade de carga vertical de 10 a 18 toneladas, com as seguintes dimensões: comprimento 1.450 mm a 1.655 mm; altura 390 mm a 600 mm; espessura 6 mm a 13 mm.
11159 | D2-12A | 8708.50.99 | Ex 023 - Kit caixa dos satélites e conjunto de engrenagens em aço na redução 5,63. | Resolução Camex nº 102, de 17/12/2018 | 8708.50.99 | Kit caixa dos satélites e conjunto de engrenagens em aço nas reduções: 2,06 ; 2,17 ; 2,31; 2,47 ; 2,64 ; 2,85 ; 3,08 ; 3,36 ; 3,40 ; 3,67 ; 3,70 ; 4,11 ; 4,63 ; 5,29 ; 5,63 e 6,17.
11142 | D3-12A | 8708.91.00 | Ex 005 - Motor elétrico, sem escova, com rotor interno, controlado por eletrônica integrada, 10 a 16v, 200 a 600 watts, 50ad.c, utilizado em sistema de arrefecimento automotivo. | Resolução Camex nº 102, de 17/12/2018 | 8708.91.00 | Motor elétrico, sem escova, com rotor interno, controlado por placa eletrônica integrada, 10 a 16V, tipo DC, 200 a 600 W, utilizado em sistema de arrefecimento de veículos automotivos.
11134 | D4-12A | 9401.90.90 | Ex 004 - Conjunto suporte lateral de aço com trilho integrado com ou sem regulador de altura de bancos automotivos | Resolução Camex nº 102, de 17/12/2018 | 9401.90.90 | Conjunto suporte lateral em aço, com trilho integrado e reclinador descontínuo soldado, com ou sem regulador de altura de bancos automotivos.
11199 | D5-12A | 8482.91.19 | Ex 003 - Corpo rolante fabricado em aço 100Cr6, com dureza superficial de 740+140 HV10, geometria esférica com diâmetros compreendidos entre 4mm até 20mm, acabamento superficial lapidado e rugosidade Ra correlacionada com as classes de qualidade com grades G05 = Ra0,007; G10 = Ra0,012; G16 = Ra0,018; G20 = Ra0,025; G28 = Ra0,04; e G40 = Ra0,04, tolerâncias compreendidas de -0,006mm até +0,006mm distribuídas em grupos com intervalo de 0,002mm, para Rolamentos de alta precisão. | Resolução CAMEX n. 84 de 09/11/2018 | 8482.91.19 | Corpo rolante fabricado em aço 100Cr6, com dureza superficial de 740+140 HV10 ou 63 a 67HRC , geometria esférica com diâmetros compreendidos entre 4 mm até 20 mm, acabamento superficial lapidado e rugosidade Ra correlacionada com as classes de qualidade com grades G05 = Ra 0,007 ou G10 = Ra 0,02 máximo; ou G16 = Ra 0,018; ou G20 = Ra 0,025; ou G28 = Ra 0,04; ou G40 = Ra 0,04, tolerâncias compreendidas de -0,009 mm até +0,009 mm distribuídas em grupos com intervalo de 0,002 mm ou 0,003 mm, para rolamentos de alta precisão.
11141 | D6-12A | 8483.10.90 | Ex 003 - Eixo acabado, vazado e chanfrado, de aço de liga, grau E355 (St 52-3), de seção circular, com costura, soldado longitudinalmente por resistência elétrica conforme Norma DIN 2393-2C, sem revestimento, dureza minima 210 HV 10, resistência a tração 700 MPa mínimo , alongamento de ruptura 8%, resistência de escoamento RP 0,2: 600 MPa mínimo, diâmetro externo 22,25mm x espessura 2,64mm x 448,20 mm de comprimento, utilizado para montagem de eixo de comando de válvulas em motores de combustão interna. | Resolução Camex nº 102, de 17/12/2018 | 8483.10.90 | Eixo acabado, vazado e chanfrado, de aço de liga, grau E355 (St 52-3), de seção circular, com costura, soldado longitudinalmente por resistência elétrica conforme Norma DIN EN 10305-2, sem revestimento, dureza minima 210 HV 10, resistência a tração 700 MPa mínimo, alongamento de ruptura 8%, resistência de escoamento RP 0,2: 600 MPa mínimo, diâmetro externo 22,25 mm x espessura 2,64 mm x 448,20 mm de comprimento, utilizado para montagem de eixo de comando de válvulas em motores de combustão interna.
11211 | D7-12A | 8483.10.90 | Ex 006 - Eixo de aço cilíndrico, com rosca M27 X 1,5 e rosca de recartilho, usinado com diâmetro de 26 mm, utilizado em rotor com momento de inércia entre 17,5 e 33,5 Kgcm², para produção de alternadores. | Resolução Camex nº 102, de 17/12/2018 | 8483.10.90 | Eixo de aço cilíndrico, com rosca M27 X 1,5 mm, usinada com diâmetro de 26 mm, com momento de inércia entre 1,0 e 1.4 Kgcm2, utilizado em rotor, para produção de alternadores.
11213 | D8-12A | 8532.25.90 | Ex 001 - Capacitor com função principal de reduzir variações da tensão (ripple) gerada pelo alternador contendo: largura do encapsulamento no range entre 6 mm a 6,5mm; diâmetro do terminal do capacitor de 0,8mm +/-0,05mm; comprimento do encapsulamento no range entre 17,8mm a 18mm; altura do encapsulamento no range entre 11,9mm a 12,5mm. | Resolução Camex nº 23, de 31/12/2019 | 8532.25.90 | Ex 001 - Capacitor com função principal de reduzir variações da tensão (ripple) gerada pelo alternador contendo: largura do encapsulamento no range entre 6 mm a 6,5 mm (+/- 0,2 mm); diâmetro do terminal do capacitor de 0,8 mm (+/- 0,1 mm); comprimento do encapsulamento no range entre 17,8 mm a 18 mm (+0,5 / -0,2 mm); altura do encapsulamento no range entre 11,9 mm a 12,5 mm (+0,3 / -0,2 mm).
11215 | D9-12A | 8532.25.90 | Ex 002 - Capacitor que filtra variações rápidas de tensão (picos) gerados por distúrbios eletromagnéticos, evitando que estes interfiram no funcionamento da eletrônica de controle (filtro EMC) contendo: largura do encapsulamento no range entre 2,1mm a 2,5mm; diâmetro do pino do capacitor de 0,5mm +0,10mm -0,03mm; comprimento do encapsulamento com o range entre 5,1mm a 6mm; altura do encapsulamento com o range entre 2,5mm a 4,7mm. | Resolução Camex nº 23, de 31/12/2019 | 8532.24.90 | Ex 002 - Capacitor que filtra variações rápidas de tensão (picos) gerados por distúrbios eletromagnéticos, evitando que estes interfiram no funcionamento da eletrônica de controle (filtro EMC) contendo: largura do encapsulamento no range entre 2,1 mm a 2,5 mm (+/- 0,4 mm); diâmetro do pino do capacitor de 0,5 mm (+/- 0,10 mm); comprimento do encapsulamento com o range entre 5,1 mm a 6 mm (+/- 0,3 mm); altura do encapsulamento com o range entre 2,5 mm a 4,7 mm (+/- 0,5 mm).
11165 | D10-12A | 8708.50.99 | Ex 021 - Caixa das engrenagens planetárias acabada, com diâmetro externo do flange de 376,0mm, largura total 272,0mm, diâmetro interno de 101,4mm, utilizada para alojar as engrenagens planetárias. | Resolução Camex nº 102, de 17/12/2018 | 8708.50.99 | Caixa das engrenagens planetárias acabada, com diâmetro externo do flange de 376,0 mm a 378,0 mm, largura total de 272,0 mm a 288,0 mm, diâmetro interno de 101,4 mm a 102,0 mm, utilizada para alojar as engrenagens planetárias.
11166 | D11-12A | 8708.50.99 | Ex 022 - flange da engrenagem coroa acabada de aço, diâmetro externo do flange de 241,0mm, largura de 91,4mm, diâmetro interno de 84,5mm, com entalhado externo de 64 dentes e entalhado interno de 41 dentes | Resolução Camex nº 102, de 17/12/2018 | 8708.50.99 | Flange da engrenagem coroa acabada de aço, diâmetro externo do flange 241,0 mm a 243,0 mm, largura 91,4 mm a 92,0 mm, diâmetro interno 84,5 mm a 85,0 mm, com entalhado externo de 63 ou 64 dentes e entalhado interno de 41 dentes.
13348 | X1-12A | 8412.21.90 | Ex 036 - Motores Hidráulicos de pistões axiais de deslocamento volumétrico 64cm3 por revolução, pressão nominal de 250Kgf/cm2, vazão máxima de 120 l/min., conjugado a um redutor planetário com relação de transmissão de 19.04 e torque máximo do conjunto 484 Kgf.m(4.751 Nm) para sistema de giro de máquina autopropulsada. | Resolução Camex nº 102, de 17/12/2018 | 8483.40.10 | Redutor planetário com relação de transmissão de 19.04 e torque máximo do conjunto 484 Kgf.m (4.751 Nm) para sistema de giro de máquina autopropulsada.
14103 | X2-12A | 8412.21.90 | Ex 001 - Motores Hidráulicos de pistões axiais com placa de inclinação com angulação entre 13° 13' e 17° 36', de deslocamento volumétrico variável compreendido entre 78,6 e 106,8 cm3/revolução, pressão máxima de 480 kgf/cm2, vazão máxima compreendida entre 196 e 221 l/min, rotação máxima compreendida entre 1850 e 2818 rpm, conjugado a um redutor planetário com relação de transmissão de 57, torque máximo de 31,63 kNm, para sistema de locomoção de máquinas autopropulsadas. | Resolução Camex nº 23, de 31/12/2019 | 8483.40.10 | Motores Hidráulicos de pistões axiais com placa de inclinação com angulação entre 0° e 32°, de deslocamento volumétrico variável compreendido entre 80 e 160 cm3/revolução, pressão máxima de 489,6 kgf/cm2, vazão máxima compreendida entre 216 e 416 l/min, rotação máxima compreendida entre 2600 e 5950 rpm, para sistema de locomoção de máquinas autopropulsadas.
14425 | X3-12A | 8412.21.90 | Ex 070 - Motores Hidráulicos de pistões axiais de placa inclinável com angulação entre 9º 20” e 15º 54”, de deslocamento volumétrico variável compreendido entre 55 e 95,4 cm3/revolução, pressão máxima de 480 kgf/cm2, vazão máxima de 162 l/min, rotação máxima compreendida entre 1647 e 2857 rpm, conjugado a um redutor planetário com relação de transmissão de 57, torque máximo de 31,63 kN.m, para sistema de locomoção de máquinas autopropulsadas. | Resolução Camex nº 24, de 30/12/2019 | 8483.40.10 | Redutores Planetários para ser conjugado a motor hidráulico de pistões axiais, com relação de transmissão de 57, torque máximo de 31,63 kN.m para sistema de locomoção de máqunas autopropulsadas
14428 | X4-12A | 8412.21.90 | Ex 068 - Motores Hidráulicos de pistões axiais de deslocamento volumétrico de 45,3 cm3/revolução, pressão máxima de 420 kgf/cm2, vazão máxima até 143,8 l/min, rotação máxima de 3100 rpm, conjugado a um redutor planetário com relação de transmissão de 24,58 , torque do conjunto até 4,53 kN.m, para sistema de giro de máquinas autopropulsadas. | Resolução Camex nº 24, de 30/12/2019 | 8483.40.10 | Redutores Planetários para ser conjugado a motor hidráulico de pistões axiais, com relação de transmissão de 57, torque máximo de 31,63 kN.m para sistema de locomoção de máqunas autopropulsadas