## ANEXO I
#Proc | SDIC | NCM | Sugestão de Descrição para o Produto
13664 | D1-12I | 3926.30.00 | Acabamento em plástico ABS, em diversas cores e finalizado com verniz, sendo extensão do painel frontal central CPL, com espessura de 0,2 mm e tolerância em peso de +/- 2%, dotado de clipe em plástico para fixação, aplicado a veículos automotivos.
13666 | D2-12I | 3926.30.00 | Acabamento em plástico ABS, em diversas cores e finalizado com verniz, sendo extensão do painel frontal CTR/CPL, com espessura de 0,2 mm e tolerância em peso de +/-2%, dotado de clipe em plástico para fixação, aplicado a veículos automotivos.
13669 | D3-12I | 3926.30.00 | Acabamento em plástico ABS, em diversas cores e finalizado com verniz, sendo extensão do painel frontal LT/CPL, com espessura de 0,2 mm e tolerância em peso e +/-2%, dotado de clipe em plástico para fixação, aplicado a veículos automotivos
14830 | D4-121 | 3926.90.90 | Conjunto de tampa plástica com rosca e com corpo de válvula resistente a pressão positiva de 145 kPa e pressão negativa de 10 kPa, com variações de temperatura de -30 °C a 120 °C, possui dois anéis de borracha, um para vedação principal e outro para proteção do usuário, aplicado no reservatório de arrefecimento de líquido do motor.
13431 | D5-12I | 3926.90.90 | Alavanca metálica sobre molda com resina polimérica para motor de partida, composta por 2 materiais (aço ligado e resina polimérica), tem a função de impulsionar o pinhão do motor de partida por 330.000 ciclos de partida, fabricada por processos de estampagem e injeção de resina polimérica.
15027 | D6-12I | 3926.90.90 | Bucha plástica para atuação em mancal de amortecedor viscoso, feito em poliamida/ultramida, com diâmetro externo de até 310 mm e diâmetro interno de até 290 mm, aplicada em motores diesel para veículos comerciais.
14853 | D7-12I | 3926.90.90 | Pistão fabricado em plástico de alta resistência, utilizado na montagem de válvula de nivelamento, que controla a pressão pneumática dos bolsões de ar, possui diâmetro de 20 mm e comprimento de 52 mm, aplicado em veículos comerciais.
13864 | D8-12I | 3926.90.90 | Engrenagem da fechadura das portas direita/esquerda, possui 40 dentes, diâmetro externo de 27,005 mm, ângulo do flanco de 10,0000 graus, diâmetro do passo de 25,097 mm, espessura normal do dente de 1,250 mm, ângulo da hélice de 17 graus, para aplicação em veículo automotivo.
14392 | D9-12I | 3926.90.90 | Bucha isolante feita em um polímero termoplástico, utilizada em alternadores automotivos, possui 11,9 mm de comprimento e diâmetro externo superior de 14,5 - 0,2 mm e diâmetro externo inferior de 7,6 mm (+- 0,05 mm), possui também, 2 diâmetros internos: o superior de 12,7 mm (+- 0,1 mm) e o inferior de 5,98 mm (+- 0,05 mm), diâmetros inferiores externos e internos possuem concentricidade de 0,15 mm entre si e rebarba máxima de 1 mm.
13900 | D13-12I | 4016.93.00 | Arruela de vedação de borracha fluorsilicone com fibras, com diâmetro externo de 20,3 mm (+- 0,2 mm) e diâmetro interno de 7 mm (+0,2 mm), com espessura de 0,38 mm (+- 0,1 mm).
15180 | D14-12I | 4016.93.00 | Gaxeta de retenção com geometria circular, dinâmica ou estática, em elastômero (HNBR ou EPDM do tipo ASTM D2000-12 M1) com aditivos químicos para conferir compatibilidade com diferentes fluidos e graxas de origem mineral ou sintético, exposta à variações térmicas entre -40 °C e +160 °C e pressões de 30 bar (+-20 bar), devendo conter diâmetro interno de 30 mm (+-25 mm), altura de 7 mm (+-5 mm), peso de 3 g (+-2,50 g), além de possuir dois lábios na parte inferior, expansíveis sob pressão.
13681 | D15-12I | 7009.10.00 | Lentes para espelhos retrovisores laterais de veículos automotores, integradas com dispositivo de sinalização luminosa do sistema de detecção de ponto (BSD), contém ou não dispositivo de aquecimento.
14402 | D16-12I | 7306.50.00 | Tubo oco de liga de aço de baixo carbono e proteção superficial em zinco, com solda longitudinal, secção circular com diâmetro interno de 18 mm (+- 0,15 mm) e externo de 20 mm, fornecidos em barras de 200 mm a 744 mm (+- 0,5 mm), utilizado no suporte do mecanismo acionador de limpador de para-brisa de veículos automotores leves e pesados.
14765 | D20-12I | 7318.22.00 | Disco de liga metálica em ferro fundido, com diâmetro máximo de 90 mm; com capacidade de operar em altas temperaturas, aplicado em sistemas de freio auxiliar de veículos comercias.
14533 | D21-12I | 7318.29.00 | Anel em metal, com diâmetro externo de 24 mm, e internos de 19 e 17,47 mm, altura de 9,6 mm, e peso de 14 g, possui paralelismo de 0,2 mm entre as faces superior e inferior, e uma perpendicularidade de 0,2 mm em relação à parede do diâmetro interno, face inferior sem rebarbas, permite uma compressão máxima de 0,1 mm sob um estresse de 4000 daN, dureza mínima de (115 HV5), fabricado de acordo com a norma (ISO 5755-2 e ISO 5755-3).
14544 | D22-12I | 7320.20.90 | Mola feita em aço inoxidável (Z12CN 18-09), de acordo com (NFA 35 574), utilizada em porta escovas de alternadores automotivos, possui resistência à tração de 2200 N/mm2,modo de cisalhamento de 70.000 N/mm2, possui um fio com diâmetro de 0,35 mm ( +- 0,008 mm), e comprimento relaxado de 39,4 mm, deve respeitar a seguinte proporção de comprimento (em mm) por força aplicada (em N): comprimento de 8 mm com uma força aplicada entre 2,8 e 3,4 N; comprimento de 22 mm para uma força aplicada entre 1,35 e 1,95 N.
15261 | D23-12I | 7320.90.00 | Molas aplicadas em tensionadores de correia de sistemas de transmissão de veículos automotores, com tolerância de torque de 10%, ângulo objetivo de trabalho de +- 5,5°, durabilidade de 1680 ciclos por minuto (+- 20 ciclos por minuto) durante 800 h em temperatura de 95 °C sem apresentar trincas, falhas ou perdas de torque superiores a 15%.
15623 | D24-12I | 7326.19.00 | Cinta "V” de união da carcaça central entre as carcaças de turbina e compressor do turboalimentador de ar constituída por ligas de aço inoxidável, apresentando alta resistência à tração em temperatura, fabricada através do processo de solda a ponto (Spotweld) entre a percinta de reforço e o segmento V, ou através de chapa relaminada.
15267 | D25-12I | 7326.19.00 | Rodas fônicas montadas na polia amortecedora de vibrações torcionais (torsional vibration damper - TVD), ligadas ao eixo árvore do motor a combustão interna, com função primária de excitar o sensor indutivo de rotação, com 58 (60-2) dentes espaçados a 3°30' entre si com perfil compreendido no intervalo subsequente de 2°30', com tolerâncias dimensionais e geométricas (GD&T) de angularidade de Ø 0,34 mm, de batimento radial máximo de 0,17 mm e de largura de rasgo da chaveta de 5,00 mm (+0,01 / +0,09 mm) com referência aos datums A, B e C.
14569 | D26-12I | 7326.19.00 | Lâmina de liga de aço estampada com espessura de 0,8 a 1,0 mm e diâmetro de 28 a 44 mm com tolerância de 0,05 mm e planicidade de 0,3 mm utilizada em induzidos de motores de corrente contínua.
14761 | D27-12I | 7326.90.90 | Bucha metálica com alto teor de níquel e cromo para suporte de eixos, com rugosidades RA menores que 1, temperatura máxima de trabalho de até 600 °C, dimensões máximas de 30 mm x 26 mm.
15271 | D28-12I | 7616.99.00 | Braço do tensionador para aplicação em tensionadores de correias, com tolerância de excentricidade de 0,2 mm entre o centro pivô e o centro de fixação do rolamento da polia, rugosidade superficial de 1,6 Ra, tolerâncias de diâmetro do furo de montagem da bucha de +0.05 / - 0.00 mm e concentricidade de Ø 0,1 mm em relação ao datum referencial primário C.
14836 | D30-12I | 8412.90.80 | Fundo de cilindro hidráulico obtido pelo forjamento e usinagem de precisão de aço, com resistência a tração mínima de 490 N/mm2 e máxima de 630 N/mm2, trata-se de um componente que será soldado em tubo de aço para fabricar a camisa de cilindros hidráulicos da classificação 8412.21.10, constituindo o fechamento desta camisa, bem como o elemento pelo qual o cilindro será fixado em uma de suas extremidades na aplicação.
13750 | D31-12I | 8412.90.80 | Haste com olhal, obtida através do forjamento de aço não ligado, temperada por indução, obtendo dureza superficial de 54 HRC, com acabamento de cromo duro, tendo 96 horas de resistência a névoa salina rating 9,5 de acordo com a ISO9227, diâmetro nominal de 25 até 30 milímetros, para fabricação de cilindros hidráulicos aplicados no sistema de direção hidráulica de tratores.
14873 | D32-12I | 8412.90.80 | Olhal de cilindro hidráulico obtido pelo forjamento e usinagem de precisão de aço, trata-se de um componente que será soldado ou montado por rosqueamento nas hastes de cilindros hidráulicos da classificação 8412.21.10, constituindo o elemento pelo qual o cilindro será fixado em uma de suas extremidades na aplicação, comprimento de 80 mm a 200 mm, peso de 0,15 Kg a 3,00 Kg.
13904 | D33-12I | 8413.60.19 | Bomba elétrica sem-escovas de refrigeração PAD2, centrífuga, com unidade de controle eletrônica integrada em compartimento selado, controlada por sinal PWM (Modulação por largura de pulso) ou protocolo de comunicação LIN, com diâmetro externo de 69 mm, comprimento axial sem o canal de entrada entre 61 e 63 mm, potência hidráulica entre 2,5 e 3,8 W, vazão variável entre 600 L/h e 1100 L/h e tensão nominal 13 Vdc; utilizada para gerenciamento térmico em aplicações da indústria automotiva e de mobilidade.
14859 | D34-121 | 8413.70.90 | Eletrobomba para veículos automotores utilizada em reservatório de lava para-brisa com diâmetro externo de 35 mm, com tensão de 13 V, pressão mínima de saída de 37,7 psi, vazão mínima de 2.1 L/min , e corrente máxima de 7,0 A.
15251 | D35-12I | 8503.00.10 | Porta-escovas completo para eletroventilador do sistema de arrefecimento do motor do veículo, tem como função transmitir a corrente elétrica, para o induzido do motor elétrico do eletroventilador, composto por 4 escovas de liga cobre-grafite com cordoalhas das escovas soldadas em trilhas metálicas sobre-injetadas na placa base.
14200 | D37-12I | 8414.90.34 | Válvula separadora de óleo, utilizada na montagem do eixo para compressores do sistema de ar condicionado de veículos automotor, é responsável pelo controle da quantidade de óleo do compressor arrastado pelo gás refrigerante que circula pelo sistema de ar condicionado, composta por 3 partes: contrapeso, fabricado em aço médio carbono, possui um comprimento total de aproximado de 12,5 mm e seu corpo é formado por duas regiões, uma com diâmetro de 7 mm e na outra de 2 mm com rugosidade superficial Rz8; mola, fabricada em aço inoxidável com comprimento no estado livre 6,15 mm e constante elástica de 0,269 N/m; e selo da válvula, fabricado em alumínio hipoeutético em formato similar a uma flange, sua base possui um diâmetro de 8,2 mm e espessura de 0,5 mm, a qual se reduz formando o corpo com diâmetro externo de 3 mm e interno de 2 mm com rugosidade Rz8.
15529 | D38-12I | 8414.90.39 | Conjunto eixo rotor, composto de rotor de turbina fundido e usinado, fabricado em (INCO 713C ou INCO 713LC ou GMR ou MAR246 ou MAR247) e eixo retificado com tolerância de até 0,003 mm de cilindricidade, fabricado em 42CrMo4, unidos por solda por feixe de elétrons ou fricção, aplicado em turboalimentadores de ar de motores de combustão interna de veículos automotivos.
14381 | D39-12I | 8414.90.39 | Placa de válvula em forma de disco com diâmetro Ø102 mm para compressores do sistema de ar condicionado de veículos automotores, fabricada em aço baixo carbono por meio do processo de estampagem e subsequente processo de usinagem em máquina com duplo rebolo paralelo de brunimento de superfície de forma a assegurar sua espessura final de 2,2 mm e rugosidade de Rz 3,2, na sua região mais externa possui 5 furos de diâmetro de Ø9 mm e concêntrico a eles existem olhais em baixo relevo com profundidade de 0,1 mm formados por um diâmetro externo e interno de Ø14,2 mm e Ø10,8 mm, sobre esses são posicionados as palhetas da válvula de descarga, possui na face oposta, na região mais interna, 5 furos Ø9,8 mm e olhais concêntricos Ø17,2 mm de baixo relevo de profundidade 0,1 mm, como guia para montagem, possui 2 furos com diâmetro de Ø4 mm, possuindo uma tolerância de posição de 0,06.
14385 | D40-12I | 8414.90.39 | Placa de válvula em forma de disco com diâmetro Ø113 mm para compressores do sistema de ar condicionado de veículos automotores, fabricada em aço baixo carbono por meio do processo de estampagem e subsequente processo de usinagem em máquina com duplo rebolo paralelo de brunimento de superfície de forma a assegurar sua espessura final de 2,2 mm e rugosidade de Rz 3,2, na sua região mais externa possui 6 furos de diâmetro de 8 mm e concêntrico a eles existem olhais em baixo relevo com profundidade de 0,1 mm formados por um diâmetro externo e interno de 12,8 mm e 9,3 mm, sobre esses são posicionadas as palhetas da válvula de descarga, possui na face oposta, na região mais interna, 6 geometrias triangulares com comprimento de base 12,9 mm e altura de 8 mm, todas arredondadas com raio de 4 mm, ao redor das geometrias triangulares se encontram 6 geometrias circulares geradas através de processo de puncionamento, ficando essa região com aparência de recartilho, como guia para montagem, possui 2 furos com diâmetro de Ø4 mm, possuindo uma tolerância de posição de 0,06.
14387 | D41-12I | 8414.90.39 | Placa oscilante para compressores do sistema de ar condicionado de veículos automotores fabricada em ferro fundido nodular de alta resistência, tratada termicamente, usinada com grau de precisão mecânica de 10 mícron e com tratamento superficial tribológico especial a base de molibdênio, possui um diâmetro externo permissível entre 75 mm e 87 mm e espessura da área de deslizamento de 5,945 mm.
14390 | D42-12I | 8414.90.39 | Sapata com geometria de meia esfera, fabricada em liga de alumínio, com diâmetro de Ø15,875 mm, com precisão mecânica de 5 µm e rugosidade superficial menor ou igual a Rz 0,8, possui revestimento superficial tribológico especial, sendo aplicada na fabricação de compressores do sistema de ar condicionado automotivo.
14042 | D44-12I | 8415.90.90 | Porta escovas montado para motor de partida, composto por 6 escovas de carbono e cobre de baixa resistência elétrica e alta durabilidade, tem a função de conduzir a corrente elétrica oriunda da chave magnética para o induzido do motor elétrico, capacidade de 330.000 ciclos de partida, contém peças em aço, resina fenólica (baquelite), borracha, carbono e cobre, são aplicados respectivamente processos de estampagem, tratamento superficial, injeção de resina fenólica (baquelite), extrusão de borracha, sinterização e soldagem na montagem final, tem como característica mandatória o diâmetro externo variando de 63,95 a 64,05 milímetros e nos pontos de soldagem força de arrancamento mínima de 100 newton.
14285 | D45-12I | 8421.39.90 | Filtro de ar com a função de secar e limpar o ar comprimido proveniente do compressor do sistema de freios do veículo; possui corpo em aço com pintura eletrostática preta, pressão máxima de trabalho de 14 bar, peso aproximado de 2,4 kg.
14292 | D46-12I | 8421.39.90 | Filtro de ar com a função de secar, limpar e remover o óleo do ar comprimido proveniente do compressor do sistema de freios do veículo; possui corpo em aço com pintura eletrostática preta ou azul, com informações em silk screen branco, pressão máxima de trabalho de 14 bar, peso aproximado de 2,4 kg.
14054 | D48-12I | 8481.20.90 | Válvula para transmissões óleo-hidráulicas ou pneumáticas, diretamente operadas sem ¨feedback¨ elétrico de posição, pressão máxima de operação inferior ou igual a 315 bar e vazão máxima inferior ou igual a 75 litros/minutos, com dimensões máximas de: 65,5 mm (+- 0,5 mm) x 58,8 mm (+- 0,5 mm) x 22 mm (+- 0,3 mm), aplicada em resfriador de óleo de sistema de transmissão.
13906 | D49-12I | 8481.30.00 | Válvula de enchimento/retenção feita de elastômero fluorsilicone (FVMQ) com diâmetro externo 16,5 mm (+- 0,25 mm), espessura da área de vedação 0,76 mm (+- 0,1 mm) com Cpk 1,33, diâmetro de interface com o reservatório 2,60 mm (+- 0,13 mm), diâmetro de passagem no reservatório 3,7 mm (+- 0,1 mm) com Cpk 1,33, rugosidade Rz 3,2 na região de vedação; utilizada em reservatório do módulo da bomba de combustível de veículos automóveis.
13907 | D50-12I | 8481.30.00 | Válvula de enchimento/retenção feita de elastômero fluorsilicone com diâmetro externo 18,2 mm (+- 0,25 mm), altura de 5,5 mm (+- 0,1 mm), diâmetro de interface com o reservatório 2,55 mm (+- 0,08 mm), todas as cotas com CpK maior ou igual a 1,33, concentricidade de 0,05 mm entre o diâmetro externo e o diâmetro de interface com o reservatório; utilizada em reservatório do módulo da bomba de combustível de veículos automóveis.
14598 | D54-12I | 8482.10.10 | Rolamentos de esferas de carga radial com gaiola de esferas fabricada em nylon (PA66 GF55), anel externo com diâmetro de 40 mm, largura de 12 mm e rebaixo de 1,5 mm recartilhado; anel interno com diâmetro de 17 mm largura de 12 mm; folga interna entre 5 e 15 mícrons; resistente aos fenômenos de fragilização por hidrogênio (white structure), de ruídos em baixas temperaturas de operação (hoot noise) e ao vazamento de graxa, com vida útil mínima de 1,2 bilhões de ciclos a uma carga de 1000 N, temperatura de operação de -40 °C a +160 °C e anéis tratados termicamente para prevenir variação dimensional.
14755 | D55-12I | 8482.10.10 | Rolamentos de esferas de carga radial com gaiola de esferas fabricada em aço, anel externo com diâmetro de 55 mm, largura de 13 mm e rebaixo de 0,10 mm recartilhado; anel interno com diâmetro de 30 mm largura de 13 mm; folga interna entre 15 e 25 mícrons; resistente aos fenômenos de: fragilização por hidrogênio (white structure), de ruídos em baixas temperaturas de operação (hoot noise) e ao vazamento de graxa, com vida útil mínima de 3 bilhões de ciclos a uma carga de 600 N, temperatura de operação de -40 °C a + 160 °C e anéis tratados termicamente para prevenir variação dimensional.
15037 | D57-12I | 8482.99.90 | Subconjunto composto por esferas montadas em gaiola com ou sem fenda para movimento linear e rotacional para carga radial, de polímero do tipo PA66 com fibra de vidro, guiada por esferas, com alojamentos de precisão dimensional e geométrica centesimais, cujos elementos rolantes contidos nestes não poderão cair sob força normal mínima de 2,5 newton, possui diâmetro interno entre 5 mm e 15 mm, diâmetro externo entre 10 mm e 20 mm e comprimento entre 10 mm e 25 mm.
14344 | D58-12I | 8483.10.19 | Virabrequim para compressor de ar de duplo estágio utilizado em veículos comerciais, produzido com processos de fundição e usinagem e acabamento superficial específicos para atendimento dos requisitos de dimensões na área de contato das bielas, interfaces, ponta de eixo cônica para engrenagem de conexão com o motor e canais internos de lubrificação, diâmetros que variam entre 3 mm a 5 mm (+ 0,2 mm), chanfros de 0,5 x 45° e 0,5 x 120°, com ponta oposta ao eixo do motor contendo peça de comunicação para acionamento da bomba hidráulica, com comprimento total de 278,5 mm.
15536 | D59-12I | 8483.30.10 | Mancal radial fabricado através do processo de usinagem especial (torneamento em ambiente com temperatura controlada) para confecção de diâmetros com tolerâncias de até 0,002 mm, tendo como função principal o apoio do conjunto eixo rotor com rotação de até 300.000 rpm, de turboalimentadores de ar acionados pelos gases de escapamento dos motores de combustão interna de veículos automotivos.
14769 | D60-12I | 8483.40.90 | Eixos em aço carbono de baixa liga, laminados a frio, usinados e com camada de níquel químico aplicada conforme (ASTM B733-04), com diâmetro de 20,0 mm a 22,0 mm, para transferência de torque da mola em tensionadores do sistema de sincronismo de veículos automotores.
14771 | D61-12I | 8483.40.90 | Eixos em aço meio carbono, forjados e usinados, com tratamento anticorrosivo a óleo, com diâmetro de cabeça 39,0 mm, diâmetro de corpo de 22,0 mm e comprimento entre 52,0 mm e 56,0 mm, encaixe interno de ferramenta sextavado ou estriado e usinagem da rampa de encaixe da mola com tolerância de perfil de superfície de 0,4 mm, aplicados em polias desacopladoras de alternador em motores à combustão interna de veículos automotores.
15274 | D62-12I | 8483.50.10 | Polias metálicas fabricadas por estamparia transfer e processo de flow forming, com tolerância de diâmetro do furo central H7 (+0,021mm / -0,000 mm), planicidade das faces de 0,15 mm de ambos os lados, máximo desbalanceamento de 80 g.mm e tolerância de posição dos furos de fixação de Ø 0,15 mm na máxima condição de material, referencial primário A e referencial secundário B na máxima condição de material, aplicada em sistemas de direção hidráulica de veículos automotores.
14776 | D63-12I | 8483.50.90 | Polias com canais em aço liga (S25C) conforme norma (JIS G4051) ou aço liga (#45) conforme norma (GB/T 8162-2008), usinadas, tratadas por nitretação e pintadas por processo de eletroforese ou tratamento superficial à base de (Zn-Ni), com diâmetro interno entre 41,90 mm e 42,00 mm com tolerâncias escalonadas e diâmetro sobre esferas entre 53,5 mm e 56,0 mm aplicadas em polias desacopladoras de alternador em motores à combustão interna de veículos automotores.
14788 | D66-12I | 8483.90.00 | Braços de tensionadores em alumínio fundido liga (UNS A03800 ou UNS A13800), para transmitir o torque da mola tensora até a polia do tensionador, com diâmetro interno do cubo entre 27,90 mm e 31,50 mm (+- 0,08 mm), diâmetro externo do poste entre 16,80 mm e 17,80 mm, comprimento de braço entre 70,0 mm e 73,0 mm, fabricados por injeção de alumínio em alta pressão, aplicados em tensionadores de motores à combustão interna de veículos automotores.
14848 | D67-12I | 8483.90.00 | Braços de tensionadores em alumínio fundido liga (UNS A03800), para transmitir o torque da mola tensora até a polia do tensionador, com diâmetro externo do cubo de 32,94 (+- 0,13 mm), diâmetro externo do poste de 16,8 mm, comprimento de braço de 30,0 mm, fabricados por injeção de alumínio em alta pressão, aplicados em tensionadores de motores à combustão interna de veículos automotores.
14852 | D68-12I | 8483.90.00 | Braços de tensionadores em alumínio fundido (UNS A03800, UNS A13800 ou ADC12) conforme norma (JIS H5302) para transmitir o torque da mola tensora até a polia do tensionador, com diâmetro interno do cubo entre 22 mm e 23 mm, diâmetro externo do cubo de 30,000 mm (+- 0,0065 mm) e excentricidade entre 2,50 mm e 3,00 mm, fabricados por injeção de alumínio em alta pressão, aplicados em tensionadores de motores à combustão interna de veículos automotores.
7280 | D69-11I | 8483.90.00 | Placa de proteção contra impurezas, obtida através do processo de estampagem de fitas padronizadas de aço-liga com espessura de 0,3 mm até 0,5 mm, com tratamento superficial anti-corrosivo, possui formato anelar com maior diâmetro medindo até 50 mm e peso de até 10 g, parte de polias tensoras ou de desvio aplicadas em sistemas de acionamento de motores a combustão interna.
15126 | D69-12I | 8501.10.19 | Atuador elétrico com encaixe central, de corrente contínua com potencia até 37,5 W utilizado em espelho retrovisor externo lado direito de veículo automotivo.
15150 | D70-12I | 8501.10.19 | Atuador elétrico com memória, de corrente contínua com potência até 37,5 W utilizado em espelho retrovisor externo de veículo automotivo com ângulo de giro de até 90°.
15603 | D71-12I | 8501.10.19 | Atuador elétrico de corrente continua com potencia até 37,5 W utilizado em espelho retrovisor externo lado esquerdo de veiculo automotivo com giro até 90°.
15293 | D72-12I | 8501.10.19 | Atuador elétrico três encaixes, montado, de corrente continua com potencia até 37,5 W utilizado em espelho retrovisor externo de veiculo automotivo.
15322 | D73-12I | 8501.10.19 | Motor elétrico de tensão nominal 12V, potencia até 37,5W, de corrente continua, com varistor, para travamento/destravamento de fechadura da porta automotiva.
15360 | D74-12I | 8501.10.19 | Motor elétrico de tensão nominal 12 V, potência até 37,5 W, de corrente continua, para fechadura das portas de veículos automotores.
15375 | D75-12I | 8501.10.19 | Motor elétrico de tensão nominal 12V, potencia até 37,5W, de corrente continua, para travamento/destravamento de fechadura da porta automotiva.
15396 | D76-12I | 8501.10.19 | Motor elétrico de tensão nominal 24 V, potência até 37,5 W, de corrente continua, para fechadura das portas direita/esquerda de veículos automotores.
13781 | D77-12I | 8501.10.19 | Atuador eletromecânico com potência máxima inferior ou igual a 16 W, composto de motor elétrico de corrente contínua com engrenagens redutoras (conjunto moto-redutor), para rebatimento de espelho retrovisor lateral automotivo, com velocidade de deslocamento angular inferior ou igual a 45 graus/s, podendo conter um circuito eletrônico de proteção contra sobrecorrente (shutoff) na abertura e recolhimento do espelho.
13783 | D78-12I | 8501.10.19 | Atuador eletromecânico com potência máxima inferior ou igual a 8 W, composto de 2 motores elétricos de corrente contínua de acionamentos independentes, acoplados a engrenagens redutoras (conjuntos moto-redutores) acondicionados em alojamento plástico, para movimentação horizontal e vertical da lente de espelho retrovisor lateral automotivo, com velocidade de deslocamento angular inferior ou igual a 7 graus por segundo, podendo conter uma memória de posição da lente.
14866 | D79-121 | 8501.31.10 | Motor elétrico de corrente contínua, para aplicação em eletrobombas para veículos automotores, com dimensões do corpo de Ø27,7 mm x 57,5 mm e eixo com Ø2,305 mm, com corrente máxima de 6,53 A , com faixa de rotação entre 23.000 rpm a 29.000 rpm, potência máxima de até 41 W e tensão de 13,5 V.
13909 | D82-12I | 8501.31.10 | Motor elétrico de corrente contínua, sem escovas, de imã permanente, com torque de operação básico em diferentes modos compreendido entre 62,4 Ncm e 148 Ncm, potência de entrada compreendida entre 240 W e 450 W, opera com tensão contínua de 13 V; com unidade de controle eletrônica integrada em compartimento selado, com ou sem chicote elétrico, controlado por sinal PWM (modulação por largura de pulso) ou protocolo de comunicação LIN; com identificação de posição e proteção contra travamento do rotor, superaquecimento, sobre corrente e sobre tensão; com comprimento axial de aproximadamente 58 mm ou 62 mm, diâmetro máximo do rotor de 109,1 mm, 3 furos dispostos em um diâmetro de 149 mm na carcaça do motor, para fixação em um defletor, e mais 3 furos dispostos no rotor em um diâmetro de 84 mm, para fixação da hélice; para aplicação exclusiva em módulos de arrefecimento de veículos automotivos.
14574 | D83-12I | 8501.31.10 | Motor elétrico de corrente contínua sem escovas aplicado nos módulos dos trocadores de calor do sistema automotivo, com unidade eletrônica de potência integrada de comando tipo PWM (modulação por largura de pulso) e/ou com comunicação de protocolo LIN, tensão nominal de operação entre 9,5 e 16,5 V, potência entre 400 e 650 W, 12 polos no rotor e 18 enrolamentos no estator, diâmetro do rotor de 130 mm, pacote axial entre 60 e 70 mm e EMC - compatibilidade eletromagnética (IEC-CISPR 25) nível 4 ou 5.
14365 | D84-12I | 8504.40.90 | Inversor de frequência microprocessado, integrado, tensão de alimentação entre 400 a 850 Vac, 50 ou 60 Hz trifásico, corrente nominal de entrada: 110, 220 ou 330 A, CLP integrado, montado em carcaça de alumínio, com sistema de refrigeração a água, com controle de segurança e diagnostico integrado, até 850 Aeff e grau de proteção IP6K9, projetado para aplicação em veículos comerciais.
15361 | D85-12I | 8511.40.00 | Motor de partida para acionamento de motores de combustão, com potência de 5,5 kW a 10 kW para 24 V, peso de 7.4 kg a 10 kg, possui induzido de 23 a 28 polos, comprimento entre 120,7 mm a 143 mm, eixo com engrenagem embutida, chave magnética e relé auxiliar, pinhão com dentes de módulo entre 3,0 e 3,175 e entre 14,5 graus a 20 graus de ângulo de pressão, distância entre flange do mancal e pinhão em repouso entre 28,00 mm e 47,50 mm, possui ainda, entre 299,8 mm e 330 mm de comprimento e entre 87 mm e 94 mm de diâmetro no piloto, corrente mínima em bloqueio de 1300 A.
15404 | D86-12I | 8511.90.00 | Comutador de alta condutividade, com resistência à flambagem maior que 2000 N, composto por lamelas fabricadas por meio do processo de estampagem de liga específica composta em sua maioria de cobre e prata (até 0,05%), as quais são ordenadas e alinhadas por pelo menos um anel de aço e até três anéis de mica, sendo o conjunto sobre moldado por um corpo de resina termofixa, aplicado em motores de partida de veículos equipados com motores de combustão interna.
15423 | D89-12I | 8512.20.22 | Aparelho de iluminação em LED para espelhos retrovisores automotivos, lado esquerdo/direito, denominado iluminador de chão
15447 | D90-12I | 8512.20.22 | Conjunto de indicadores luminosos integrantes do sistema de detecção de ponto cego, fixado na base das lentes de retrovisores automotivos externos direito/esquerdo, composto por lente mascarada por polímero termoplástico, branca e opaca, espelho, iluminação em LED com tensão de 13,8 V e corrente de 39 mA, placa de circuito impresso, conector plástico e base, com peso total entre 2,9 g a 3 g, produzido nas dimensões de comprimento de fios 138,5 mm e planicidade 0.1
13788 | D91-12I | 8512.20.29 | Dispositivo de sinalização luminosa para fixação na parte interna de espelhos retrovisores laterais composto de placa de circuito impresso com componentes eletrônicos próprios para montagem em superfície (SMD - Surface Mounted Device) e difusores de luz, podendo conter ou não cabo de conexão, aplicado no sistema de detecção de objetos no ponto cego de veículos automotores.
14300 | D92-12I | 8512.90.00 | Placa de circuito impresso com placa de metal, com acabamento ou não na parte inferior da placa, contendo 1 a 8 LED de alta intensidade exclusivo para faróis automotivo, montado com seus componentes e conector plástico para acoplamento do chicote elétrico, com tensão nominal entre 8 V a 13,8 V e comprimento entre 2 cm a 11,5 cm.
14306 | D93-12I | 8512.90.00 | Projetor de feixe de luz exclusivo para farol automotivo, montado com lente espessa em policarbonato, motor elétrico para regulagem do feixe para alternar farol baixo e farol alto, com entrada para acoplagem do chicote elétrico, dissipador de calor, placa de circuito impresso com luz de LED e seus componentes com ou sem conector para acoplagem do chicote elétrico, placa de metal com ponto de fixação para acoplagem do chicote, tensão nominal de 12 V.
14587 | D94-12I | 8512.90.00 | Módulo Driver com circuito eletrônico integrado, aplicado no controle de acendimento de fontes de luz LED de faróis automotivos, desenvolvido para atuar com 5 funções de Iluminação e sinalização: luz baixa, luz alta, luz de rodagem diurna/luz de posição ou “fog” e indicadora de direção, atende às normas FMVSS 302 e UL94 sobre inflamabilidade e a diretiva europeia (2000/53 / EC) referente a materiais proibidos (veículos em fim de vida útil - Decisão 2002/525 / CE).
14265 | D95-12I | 8536.50.90 | Dispositivo elétrico para tensões de 13,5 V, corrente nominal de 12 mA, forças de operação de 7,5 N, 120 Nm e 5 Nm, com conector elétrico de dez pinos, para acionamento de circuito eletrônico por meio de teclas interruptoras em plástico, destinado aos ajustes das funções de regulagem do banco dianteiro do veículo automotor
13929 | D97-12I | 8545.20.00 | Escova de carvão com formato axial reto, seções transversais de 8 mm (-0,040 mm/-0,130 mm) por 8 mm (-0,040/-0,130 mm) ou 8 mm (-0,040/-0,130 mm) por 10 mm (-0,040/-0,130 mm), superfície de contato elétrico com raio de 22 mm, prensada a uma cordoalha de cobre de seção 1 mm2, força de extração mínima de 15 N, com extremidade livre estanhada e de formato quadrado 1,5 mm máximo ou 1,1 mm máximo, homologado para aplicações em motores de ventilação de veículos automóveis.
14590 | D98-12I | 8545.20.00 | Escova composta de duas camadas, sendo a primeira: cobre (entre 77 e 83% - valor típico de 80% da massa total); grafite (entre 16 e 22% - valor típico de 19%); impurezas menor que 1% de sua massa; sua segunda camada é composta de: cobre (entre 27 e 33% - valor típico de 30% da massa total); grafite (entre 67 e 73% - valor típico de 70% da massa total); impurezas menor que 1% de sua massa, a escova tem comprimento de 19,3 mm (+-0,45 mm), largura de 4,6 mm (- 0,1 mm) e altura de 6,4 mm (- 0,1 mm), e possui 4 chanfros de 0,5 mm (+ 0,1 / - 0,05mm), o corpo do shunt relacionado à escova possui 32,1 mm (+ 1 / -1,5 mm) de comprimento e um diâmetro de 1,2 mm, força mínima de extração de 2 daN, a posição do shunt em relação à escova deve respeitar um diâmetro de 0,2 mm em relação às faces que representam a altura e largura da escova, e é utilizada em reguladores de alternadores automotivos.
15537 | D99-12I | 8708.30.90 | Arrastador do sistema automático de ajuste de folga entre pastilha e disco de freio, utilizado em freios de caminhões e ônibus; é composto por eixo e mola metálicos e corpo plástico, medindo até 12 cm de comprimento.
15519 | D102-12I | 8708.30.90 | Ajustador de folga do sistema automático de ajuste de folga entre pastilha e disco em freios, utilizado em caminhões e ônibus; é composto por um eixo, molas, esferas e outras partes metálicas, medindo até 14 cm de comprimento, com peso inferior a 500 gramas.
14789 | D103-12I | 8708.30.90 | Válvula freio de serviço, de duplo comando, que atua no controle do ar, retendo-o na alimentação da mesma e liberando-o na ativação do pedal de freio; possui limites de temperatura de trabalho de +90 °C a -40 °C e tem peso igual ou inferior a 1,6 kg.
14225 | D104-12I | 8708.30.90 | Alavanca forjada feita em aço de alta liga e endurecido por tratamento térmico, seu corpo possui largura total aproximada de 153,0 mm e peso de aproximadamente 1,30kg, com pino de aço alta liga endurecido montado sob pressão no seu corpo, sua função primária é receber a força da câmara de freio e transmitir este movimento em giro para acionamento dos pistões do caliper de freio, utilizada em conjuntos de freio a disco.
14241 | D105-12I | 8708.30.90 | Componente microfundido em aço inoxidável, com acabamento usinado no seu alojamento interno a uma rugosidade máxima de 2,25 Ra e face de ajuste externa usinado com 23 dentes com perfil trapezoidal e rugosidade de 6,4 Ra, o mesmo possui diâmetro externo máximo de 37,80 mm e comprimento 32,00 mm, pertencente ao sistema de ajuste automático do freio a tambor.
14245 | D106-12I | 8708.30.90 | Conjunto bujão retrátil composto por corpo sextavado roscado 9/16” UNC 12 fios, com haste de contato com ponta usinada em precisão, arruela de contato, junta e mola de retorno da haste, componentes fabricados em aço carbono e ponta em aço liga com têmpera, conjunto possui largura maior de 19 mm e comprimento de 28,0 mm, a mesma é utilizada como sistema de trava e liberação dos ajustadores automáticos de freio de freio a tambor.
14247 | D107-12I | 8708.30.90 | Conjunto de ajuste manual do sistema de freio a disco pneumático composto por corpo usinado, parafuso de ajuste e engrenagens de aço liga e endurecido por tratamento térmico, além de mola acumuladora em aço mola galvanizado, o corpo cilíndrico possui comprimento total de 107,9 mm e engrenagem com diâmetro nominal de 31,95 mm e 14 dentes, este conjunto possui a função de permitir a desregulagem do conjunto de freio para manutenção e também da regulagem inicial após conclusão da manutenção do conjunto, utilizada em conjuntos de freio a disco.
14252 | D108-12I | 8708.30.90 | Mecanismo composto de engrenagens, fixadores, vedações, molas e outros, possui o corpo em aço carbono usinado, juntas e coifas de vedação e trem de engrenagens de precisão que acionam dois pistões de acionamento de 67,8 mm de diâmetro e com distância aproximada de 110,0 mm entre os centros dos mesmos, parte do conjunto de acionamento e ajuste automático do conjunto de freio a disco pneumático.
14218 | D109-12I | 8708.40.90 | Haste de engate estampada em processo de fine blank em aço para cementação, tratamento térmico com profundidade de camanda de 0,1 – 0,4 mm, dureza superficial maior ou igual a (670 HV2) e resistência de núcleo maior ou igual a 800 MPa, dimensões gerais: espessura de 7,9 mm (- 0,1 mm); comprimento de 380 mm (± 0,3 mm); largura de 45 mm (- 0,15 mm); com rasgo para engate com 22,05 mm (+ 0,2 mm) de comprimento por 19,5 mm (+- 0,3 mm) de largura; rasgos de bloqueio com 10 mm (+- 0,3 mm) a 13 mm (+- 0,3 mm) de comprimento por 55 mm (+- 0,3 mm) a 22,05 mm (+ 0,2 mm) de largura; com 4 a 6 furos passantes de diâmetro 20 mm (+- 0,3 mm) e planicidade máxima sobre todo o contorno de 0,3 mm.
15838 | D110-12I | 8708.50.80 | Subconjunto de potência elétrico com motor, transmissão e eixo diferencial integrados; constituído por motor elétrico de alta tensão, corrente alternada, síncrono de imã permanente trifásico, por transmissão com arquitetura de eixos coaxiais, redutores e diferencial com planetárias duplas; cujas características são: potência máxima de 135 kW, potência contínua de 57 kW, torque máximo de 350 Nm, torque contínuo de 140 Nm, tensão nominal de 360 a 540 V, redução total de 16.57:1, grau de proteção IP 6K9K, segurança funcional conforme ISO 26262.
15848 | D111-12I | 8708.50.80 | Subconjunto de potência elétrico com motor, transmissão e eixo diferencial integrados; constituído por motor elétrico de alta tensão, corrente alternada, síncrono de ímã permanente trifásico, por transmissão com arquitetura de eixos paralelos e redução helicoidal, e por caixa diferencial; cujas características são: potência máxima de 237 kW, potência contínua de 140 kW, torque máximo de 950 Nm, torque contínuo de 430 Nm, tensão nominal de 500 a 750 V, redução total de 9.83:1, peso de 194 Kg, grau de proteção IP 6K9K, segurança funcional conforme ISO 26262.
15856 | D114-12I | 8708.50.99 | Junta cardânica dupla em aço composta de semieixos, junta e cruzetas sendo duas, das quatro espigas, deslocadas (off-set), para instalação em espaços reduzidos.
14219 | D115-12 | 8708.92.00 | Cone fundido em aço inoxidável austenítico ASTM A743 (grade CH20), com 2,0 mm de espessura, diâmetro de entrada principal de 132,4 mm (referencial) e diâmetro de saída de 49,5 mm (+/- 0,3 mm), montado na saída o conversor catalítico pelo processo de solda MIG/MAG com a função de direcionar os gases do processo de combustão para o duto do escapamento dos veículos automotivos.
14315 | D116-12I | 8708.92.00 | Placa isoladora de calor, para aplicação em sistema de escape de veículos automotivos, composta de 3 camadas, uma camada de aço inox DIN 1.4301 (AISI 304) com espessura de 0,2 mm, uma camada de aço carbono de 0,6 mm de espessura, revestido em ambos os lados com 120 g/m2, tendo o revestimento 90% de alumínio e 10% de silício e resistência a ruptura entre 270 a 380 MPa, e uma camada, intermediária, de uma manta de fibra cerâmica ou equivalente, resistente a 1000 °C de temperatura.
14327 | D117-12I | 8708.92.00 | Tubo aplicado no coletor de escape de veículos com motores de combustão interna ou automotores, conformado hidraulicamente em material de aço inox austenítico DIN 1.4828 (AISI 309), com diâmetro nominal entre 50 e 75 mm (+- 0,35 mm) e espessura 2,0 mm (+- 0,2 mm).
14333 | D118-12I | 8708.92.00 | Tubo de transferência de gases composto de duas partes estampadas em aço inoxidável super austenítico DIN 1.4539 (AISI 904L), soldado por processo TIG, para aplicação em escapamento no sistema de pós-tratamento de emissões (SCR) de veículos comerciais (ônibus e caminhões).
14338 | D119-12I | 8708.92.00 | Tubo de transferência de gases em aço inoxidável super austenítico DIN 1.4539 (AISI 904L), conformado e perfurado com 716 furos de diâmetro de 6,35 mm, com bordas paralelas soldadas por processo TIG, para aplicação em escapamento no sistema de pós-tratamento de emissões (SCR) de veículos comerciais.
15183 | D120-12I | 8708.99.90 | Tampa plástica preta, circular com encaixe, com raio de 75,2 mm e furo central com raio de 8,1 mm e cavidades com 3,5 mm e tolerância de (+- 0,1 mm), para fechamento do tanque de combustível dos caminhões.
15189 | D121-12I | 8708.99.90 | Conjunto composto por torneira de abertura e fechamento e conexão M18x1.5 com torque de 15 Nm (+- 2 Nm), para ligação dos tanques de combustível de veículos caminhões construída em latão e plástico, com comprimento de 74 mm e altura de 30 mm.
15465 | D124-12I | 8708.99.90 | Clipe da maçaneta externa dianteira lado esquerda e/ou direita da porta de veículo automotivo, fabricado em plástico poliamida 66 (30 +- 3% FV - Fibra de Vidro), cor preta, possui cabo de resistência a tração de 2200 N/mm (+300 N/mm).
14314 | D126-12I | 9032.89.29 | Controlador da placa de LED do farol automotivo, com função de acendimento automático de luz diurna e alternação para luminosidade nas funções de luz de posição com conector para acoplagem do chicote elétrico, tensão nominal 12 V, exclusivo para aplicação em farol automotivo de LED.
14312 | D127-12I | 9401.90.90 | Conjunto estrutura de aço de alta resistência, soldado com solda a laser, pintado na cor preta, com rede aramada e dispositivo de ajuste elétrico do apoio de cabeça, possui dimensões máximas aproximadas de 0,65 m x 0,45 m, para encostos dianteiros de bancos automotivos.
14319 | D128-12I | 9401.90.90 | Estrutura de aço de alta resistência do assento dianteiro, com dispositivo de memória integrado, com acionamento elétrico para movimentação vertical (altura), horizontais (trilho, sincronismo com o ajuste lombar e mecanismo de descanso de pernas), para bancos automotivos.
14326 | D129-12I | 9401.90.90 | Estrutura de aço de alta resistência do assento dianteiro, sem dispositivo de memória integrado e com acionamento elétrico para movimentações verticais (altura) e horizontais (trilho, sincronismo com o ajuste lombar e mecanismo de descanso de pernas), para bancos automotivos.
6818 | D133-11I | 9401.90.90 | Bolsa de ventilação para encosto de banco de veículo automotivo, fabricado em plástico PP, espuma, contendo: conector, velcro, espaçador plástico, com função de resfriamento por sopro de ar através de orifícios de ventilação e acionamento elétrico através de interruptor com três níveis de fluxo de ar instalado no painel.
6820 | D134-11I | 9401.90.90 | Bolsa de ventilação para assento de banco de veículo automotivo, fabricado em plástico PP, espuma, contendo: conector, velcro, espaçador plástico, com função de resfriamento por sopro de ar através de orifícios de ventilação e acionamento elétrico através de interruptor com três níveis de fluxo de ar instalado no painel.
13835 | D155-12I | 8708.99.90 | Tripeça das juntas homocinéticas com ou sem roletes esféricos, composta por material SCM420H2, com tratamento térmico por carburação e têmpera, diâmetro interno de 29,35 a 76,8mm e peso de 0,157 a 0,265 kg para acoplamento do semieixo homocinético na caixa de câmbio do veículo automóvel.
14279 | D157-12I | 9032.89.81 | Sensor de pressão, do tipo (strain gage), utilizado para monitorar a pressão do sistema de freio pneumático, faixa de medição entre 0 a 12 bar, tensão de alimentação de 5 V (+- 0,25 V), corrente máxima de entrada de 10 mA, temperatura de operação entre -40 °C e 135 °C, grau de proteção IP 69K, possui corpo e acabamento do conector em plástico, pinos de conexão em metal, anéis de vedação em borracha, peso inferior a 100 g, para aplicação em sistemas de freio de veículos comerciais (caminhões e ônibus).
15495 | D161-12I | 3926.90.90 | Carcaça inferior da válvula moduladora de pressão do sistema ABS, aplicada em veículos comerciais rodoviários, composta de material polimérico, peso aproximado de 60 g, comprimento máximo de 80 mm, rugosidade Rmax 20 nas regiões de vedação, 4 furos de 6,6 H12 para fixação na carcaça de alumínio que compõe o conjunto; pressão de trabalho de 10 bar.
14294 | D163-12I | 4016.93.00 | Anel expansivo fabricado em composto de elastômero com perfil geométrico em “K” utilizado para montagem de válvula de segurança, ligada ao circuito de freio de serviço de veículos comerciais, diâmetro interno de 11,6 mm, diâmetro externo de 20,6 mm e peso de até 10 g.
15532 | D167-12I | 4016.93.00 | Guarda pó interno de freios a disco para aplicação em caminhão/ônibus em composto de borracha (MVQ60-F40-K40), cor preta, vulcanizado com anel metálico em aço inoxidável (X12CrNi17-7), possui 7 cm de diâmetro externo e 3,2 cm de diâmetro interno, peso em torno de 16 g.
14747 | D168-12I | 6909.19.90 | Substrato cerâmico de filtro parcial de particulado sem washcoat (banho de materiais preciosos) utilizado para remover o material particulado do sistema de gases de exaustão de motores diesel, diâmetro de 143.81 mm (+- 2.5 mm), peso de 1892 g, para aplicação em produtos automotivos.
13933 | D169-12I | 7318.15.00 | Parafuso de aço médio carbono temperado na aciaria para montagem e vedação da válvula de alta pressão (1600 bar) e transmissão de força axial, utilizado em injetor eletrônico do tipo common rail para motores de ignição por compressão.
13947 | D176-12I | 7318.29.00 | Pino retificado não roscado com circularidade máxima de 0,008 mm e conicidade máxima de 0,001 mm, comprimento de 13 mm e diâmetro compreendido entre 3,139 mm e 3,290 mm, feito de liga de aço Niquel, Niobio e Titânio, com diâmetro expansível em no mínimo 2,3%, submetido a temperaturas entre 75 °C e 85 °C, para uso em vedação em bombas de injeção de veículos movidos a combustível Diesel.
13952 | D184-12I | 8409.99.99 | Conjunto de dois terminais elétricos roscados combinados com dois conectores elétricos de ligação montados por sobre injeção de termoplástico reforçado com fibra; com controle dimensional e de montagem 100%; tolerância de processo de 0,05 mm, utilizado em injetores eletrônicos para motores de ignição por compressão.
14159 | D185-12I | 8409.99.99 | Corpo base de agregação da montagem das peças do injetor de óleo Diesel, com geometria de arredondamento por ECM e validação por teste de pulsação hidráulica, suporta 1600 bar de pressão, usinagem por ECM com função de entregar combustível sob alta pressão na câmara de combustão, utilizado exclusivamente em motores de ignição por compressão.
14161 | D186-12I | 8413.30.90 | Bomba elétrica de combustível para aplicações Diesel com sucção de combustível por roletes em seu pacote hidráulico, com diâmetro de 46,1 mm (+- 0,1 mm) e comprimento de 139,15 mm (+- 1,3 mm); vazão maior ou igual a 120 litros/hora nas condições de tensão 12 V e pressão de 460 kPa, com corrente elétrica máxima de 8,5 A, utilizada exclusivamente em veículos automóveis.
14163 | D187-12I | 8413.30.90 | Bomba elétrica de combustível para aplicações Diesel com sucção de combustível por roletes em seu pacote hidráulico, com diâmetro de 46,1 mm (+- 0,1 mm) e comprimento de 139,35 mm (+- 1,3 mm); vazão maior ou igual a 157 litros/hora nas condições de tensão 12 V e pressão 495 kPa, com corrente elétrica máxima de 8,3 A, utilizada exclusivamente em veículos automóveis.
14165 | D188-12I | 8413.91.90 | Induzido composto por placa metálica de aço liga (FeSi), com abaulamento com rugosidade controlada de até 1,6 ?m, possui cavidades na superfície, para acionamento de bombas injetoras unitárias para motores de ignição por compressão.
14167 | D189-12I | 8413.91.90 | Rolete do tucho em aço (100Cr6), com abaulamento na superfície, compreendido entre 3 e 20 micrometro e rugosidade da superfície compreendido entre 0,12 e 2 micrometro para acionamento mecânico de bombas injetoras unitárias para motores de ignição por compressão.
14172 | D218-12I | 8501.31.10 | Motor elétrico flangeado de corrente contínua com tensão de 12 V, com saída de até 75 W de potência e peso máximo de 350 g, temperatura de trabalho de -40 °C a 120 °C.
13658 | D219-12I | 8501.31.10 | Motor elétrico, de corrente contínua, sem escova, com rotor interno, controlado por placa eletrônica integrada, com tensão de 10 a 16 V, potência de 200 a 600 W, corrente de 46,2 A (+/-10% )a 52 A, torque de 1,65 Nm (+/-2%), dotado de cabo elétrico de conexão, utilizado em sistema de arrefecimento de veículos automotivos.
14173 | D220-12I | 8505.19.10 | Imã permanente em formato anelar, com 2 pares de pólos pré ajustados e magnetizados, composto por 87% de ferrita dura, diâmetro interno de 7,995 mm (±0,02 mm) e externo de 12,5 mm (±0,1 mm) controlados por CPK.
14043 | D223-12I | 8511.90.00 | Impulsor metálico com tratamento superficial, produzido através do processo de forjaria a frio em formato cilíndrico escalonado em dois diâmetros com comprimentos e perfis distintos; o cilindro maior possui um perfil totalmente cilíndrico, diâmetro de 19 mm e comprimento de 36 mm, e o cilindro menor possui perfil cilíndrico com duas seções transversais de diâmetros de 5 mm e 3,5 mm e comprimento de 25,8 mm; possui uma camada de tratamento superficial em sua maioria de Zinco com dimensão máxima de camada de 0,015 mm; tem a função de movimentar a alavanca que impulsiona o pinhão do motor de partida.
14044 | D224-12I | 8511.90.00 | Impulsor metálico sem tratamento superficial, produzido através do processo de forjaria a frio em formato cilíndrico escalonado em dois diâmetros com comprimentos e perfis distintos; o cilindro maior possui um perfil totalmente cilíndrico, diâmetro de 19 mm e comprimento de 36 mm, e o cilindro menor possui perfil cilíndrico com duas seções transversais de diâmetros de 5 mm e 3,5 mm e comprimento de 25,8 mm; tem a função de movimentar a alavanca que impulsiona o pinhão do motor de partida.
14156 | D232-12I | 8536.10.00 | Fusíveis de ação rápida tipo lâmina com capacidade de corrente até 25 A, tempo de acionamento mínimo de 750 ms em sobrecarga de 135%, tensão de operação de 32 V, largura máxima de 4 mm e comprimento máximo de 11 mm, utilizados para proteção de circuitos elétricos em veículos automotores.
13661 | D239-12I | 8708.29.99 | Sistema de abertura e fechamento da tampa traseira, motorizado, com eixo sem fim, tensão de 12 V a 25 V, força no fechamento de 1494 N e força de abertura de 1203 N, comprimento de 489 mm fechado e de 690 mm aberto, integrado ao sistema, sensores de aproximação com cabo, sem lubrificação e selante, aplicado a veículos automotivos.
13673 | D245-12I | 8708.91.00 | Resfriador de óleo da transmissão em alumínio, em formato cilíndrico, utilizado no interior do tanque do radiador de água de veículos pesados, constituído por 2 tubos concêntricos, turbulador montado entre tubos e conexão de entrada e saída, tubo externo com diâmetro externo maior entre 30 e 40 mm e distância entre conexões de entrada e de saída de 350 a 500 mm, extremidades dos tubos e conexões no tubo externo brasadas.
14121 | D251-12I | 8708.93.00 | Corpo de alumínio, usinado e tratado superficialmente, aplicado como componente principal na montagem do conjunto pedalbox, de veículos comerciais; tem peso aproximado de 2,5 kg, dimensões aproximadas de 380 mm de comprimento x 110 mm de largura x 340 mm de altura, com temperatura de operação de -40 °C a +85 °C e tratamento superficial de passivação.
13647 | D252-12I | 8708.99.90 | Porca de soldagem por projeção do tipo gaiola, dimensões de M10 X 1.5 mm, constituída por uma gaiola de aço estampado (10EN ISSO 898-6), galvanizado por imersão a quente, com corpo principal em aço, arruela de Nylon, unidas em núcleo roscado no corpo soldado de até 4 mm, aplicada na fixação nos bancos traseiros de veículos automotivos.
14255 | D269-12I | 8708.30.90 | Pistão da pinça de freio hidráulico de veículos comerciais, fabricado em resina fenólica com carga estrutural, embutida em capa de contato externa em aço inoxidável (SAE 51409), com posterior tratamento térmico de cura, com corpo usinado e retificado, com rugosidade máxima permitida de 1,2 Ra na usinagem do diâmetro externo de 63,975 mm (+-0,025 mm) e perpendicularismo da face de contato máximo de 0,2 mm em relação ao diâmetro externo, possui altura total de 54,25 mm.
1051 | F60-9I | 8512.20.29 | Aparelho elétrico para sinalização visual (alarme de colisão), composto por lâmpadas de estado sólido (leds), difusor, lentes, conversor, placa de circuito impresso montado (PCB), utilizado em sistemas de FCA (Front Colision Alert).
15250 | F249-12I | 8483.10.19 | Virabrequim em aço 38MnSiVS6 para aplicação em motores a combustão por centelha flex fuel 3 cilindros, com roda fônica integrada, massa de 8,234 kg, comprimento total de 316 mm e curso de 86,3 mm.
15297 | F250-12I | 8483.10.19 | Virabrequim em aço 38MnSiVS6 para aplicação em motores a combustão por centelha flex fuel turbo 4 cilindros, com roda fônica integrada, massa de 10,530 kg, comprimento total de 393 mm e curso de 86,3 mm.
15257 | F251-12I | 8409.99.99 | Tampa do cabeçote de plástico seguindo tamanho e conformação própria em motor ignição por centelha em veículos de passeio e comercial leve; medidas aproximadas de 438,3 mm x 261,0 mm x 127,6 mm e peso aproximado de 1,74 kg.
14434 | F260-12I | 9025.19.90 | Sensor de temperatura para motores ciclo diesel feito em PA6.6 GF30; temperatura de operação entre -40 graus Celsius e +900 graus Celsius, com 36 mm de diâmetro na região cilíndrica, comprimento de 59 mm e sextavado para aperto de SW 27.
15262 | F261-12I | 8483.30.90 | Mancal em alumínio sinterizado, fixado na região superior do cabeçote através de 2 parafusos M6 por mancal, com duas buchas embutidas, senterizada no próprio corpo do mancal, com a finalidade de realizar o fechamento da montagem entre cabeçote, eixo comando de válvulas e mancal; durante o funcionamento do motor, o eixo comando é envolvido em um filme de óleo entre cabeçote e mancal, de modo a reduzir o atrito entre as partes durante a rotação do eixo comando; com dimensões máximas de 54 mm de largura, 18,2 mm de profundidade, 22 mm de altura e massa de 0.033 Kg.
14435 | F265-12I | 8409.99.59 | Cabeçote fabricado em ferro fundindo, com dimensões aproximadas de 165 mm x 350 mm x 1020 mm, faces, furos, galerias e rebaixos usinados em alta precisão, peso de 133 kg, utilizado em motores de ciclo diesel de seis cilindros.
15525 | F269-12I | 8708.92.00 | Conjunto silencioso do tipo com entrada e saída de ar de escape, catalisador de oxidação de diesel (DOC) e sistemas de redução catalítica seletiva (SCR), com comprimento aproximado entre 600 mm e 800 mm e diâmetro aproximado entre 250 mm e 280 mm, aplicado a tratores agrícolas.
15275 | F270-12I | 8708.91.00 | Tubo ingresso bomba d'água de aço inoxidável para transporte de líquido de arrefecimento do radiador aplicado em motor ignição por centelha em veículos de passeio e comercial leve; fabricado pelo processo de hidroformatura; medidas aproximadas de 139,3 mm x 107,25 mm x 89,2 mm e peso aproximado de 0,38 kg.
15278 | F272-12I | 8708.91.00 | Tubo ingresso bomba d'água de aço inoxidável para transporte de líquido de arrefecimento do radiador aplicado em motor ignição por centelha em veículos de passeio e comercial leve; fabricado pelo processo de hidroformatura; medidas aproximadas de 139,3 mm x 188,73 mm x 86,24 mm e peso aproximado de 0,41 kg.
14436 | F292-12I | 8507.60.00 | Bateria de alta tensão de íons de lítio de 20 kWh a 50 kWh para uso automotivo, com sistema de refrigeração a água, com capacidade de fornecimento nominal de 80 volts a 300 volts ao sistema de alta tensão, de forma retangular com dimensões 900 mm a 1200 mm x 600 mm a 750 mm x 200 mm a 350 mm, tolerância nas medidas de +-10% e peso de 150 kg a 250 kg.
14760 | F296-12I | 8512.20.11 | Farol de neblina esquerdo/direito, full LED, em plástico ABS, área da lente contém alumínio vaporizado, 12 V, 6,6 W, 4 lâmpadas tipo LED, dimensões 290 x 110 mm, aplicado em veículos automotivos.
14104 | F303-12I | 8708.95.10 | Air bag frontal para proteção do passageiro dianteiro composto por uma bolsa de ar PA6.6 com volume de 90 L (450 g, 470 dTEX), 2 porcas M8 auto blocantes (5,56 g cada), um berço injetado em PA+GF40 com 2 insertos (530 g), um clipe plástico PA6+GF30 (4,3 g) e um gerador de gás com ESD (845 g) com temperatura de operação entre -35 °C e +90 °C acionado por um pulso elétrico de aproximadamente 1.2 A por 2 milissegundos, airbag passageiro do tipo invisível com gerador de um estágio.
14110 | F307-12I | 8409.91.11 | Corpo de biela em aço carbono para aplicação em motores a combustão por centelha flex fuel, com distância entre eixos de 128 +- 0,035 mm, material 45M5S, dureza entre 207-262 HB, microestrutura com grãos pelíticos maiores ou iguais a 7, porcentagem máxima de 20% de perlita globular.
15039 | F308-12I | 8512.20.11 | Farol frontal direito/esquerdo, 12 volts com lâmpadas incandescentes halógenas, contendo luz de posição de 5 watts (farolete), luz para rodagem diurna de 21 watts (DRL - daytime running lights), luz de baixa intensidade de 55 watts para rodagem diurna e noturna (farol baixo), e luz de alta intensidade de 55 watts para rodagem noturna ou em situações de emergência (farol alto); corpo constituído de material plástico com dimensões máximas aproximadas de 728 mm x 413 mm x 437 mm e peso aproximado de 2,3 kg.
14117 | F310-12I | 9032.89.29 | Módulo eletrônico de interface entre os barramentos de comunicação CAN-V (veículo) e CAN-M (multimídia) que permite o sistema multimídia resgatar dados de outros módulos do veículo e mostrar informações relativas, por exemplo, à condução (ecocoaching, ecodriving, gear shift indicator, etc.) e à climatização (temperatura, nível de ventilação, etc.) sendo também um gateway de proteção da CAN-V do veículo.
15527 | F313-12I | 8512.20.11 | Conjunto farol de serviço com lâmpada H9, classe de proteção IP69X, carcaça plástica com diâmetro máximo de até 110 mm, conector tipo Deutsch e sistema de rotação no ponto de engaste, para uso específico em máquinas agrícolas.
15042 | F314-12I | 8708.94.82 | Árvore de transmissão de direção com ajuste de altura e alavanca de travamento, bipartida, parte superior possui 492,2 mm de comprimento, a parte inferior 588,4 mm e massa total de 4,816 kg; conta com conexões poke yoke tipo “DD” com 15 mm e com dispositivo ball slider para adaptação de movimentos da cabine e coifa de proteção externa, conexão poke yoke tipo “DD” nas duas extremidades para mais precisão no sistema e uma proteção com sistema de centralização para fixação no assoalho do veículo.
13993 | F319-12I | 4009.41.00 | Tubulação de ar do intercooler utilizado em veículos com motor turbo, composto de mangueira contendo 2 camadas de borracha acrílica e 1 camada em aramida, com ou sem camada protetiva contra atrito, comprimento de 200 mm a 220 mm, diâmetro interno mínimo de 40 mm, com anel metálico em aço inox, peso até 600 gramas.
15082 | F321-12I | 8537.10.90 | Console de comando elétrico dos vidros, espelhos e trava das portas traseiras, a ser instalado na porta do motorista, 12V, corrente da iluminação 45 mA, nas dimensões 141,5 x 26,6 mm, caracterizado como outro console com dois ou mais aparelhos de distribuição de energia elétrica, para tensão inferior a 1000V, aplicado a veículos automotivos.
14893 | F326-12I | 9026.80.00 | Sensor eletrônico de emissão de frequência proporcional ao fluxo de massa de ar, conectado ao módulo de controle do motor, temperatura de operação entre -40°C a 150°C, composto por chip eletrônico, um ou dois elementos termo-resistivos, carcaça plástica de injeção e dispositivos específicos para a entrada de ar, para aplicação no sistema de indução de motores de veículo automóvel.
13997 | F328-12I | 8511.50.10 | Gerador de corrente elétrica alternada ("alternador") de motores de pistão de ignição por centelha com sistema de sincronização e abertura variável de válvulas de veículos automotivos, com potência de saída de 105 à 140 A à 6.000 rpm com a peça aquecida, com diâmetro máximo de 142 mm e protocolo de comunicação LIN com característica especifica, versão 2.0.
15094 | F329-12I | 8421.23.00 | Filtro de combustível (óleo diesel) com carcaça em liga de alumínio (AC46000 UNI EN1706), injetada sob alta pressão (DF = Die casting) em câmara fria, com utilização de aquecedor e sensor de água para utilização no sistema de alimentação de veículos comerciais leves a diesel.
13870 | F330-12I | 9032.89.29 | Módulo eletrônico de conectividade, responsável pela viabilização do controle de funções do veículo de forma remota por meio de dispositivos móveis, possui funcionalidades de travamento e destravamento de portas, partida remota, programação de partida, monitoramento do status do veículo (pressão do pneu e nível de combustível), com ou sem Wi-fi Hotspot (roteador Wi-fi), com capacidade de upstream, composto por placa eletrônica com até 4 conectores elétricos, carcaça de metal e plástico, com peso até 310 gramas.
14126 | F331-12I | 8708.99.90 | Pedal do acelerador construído em um único corpo com a tecnologia de leitura capacitiva, com a tensão do pedal totalmente acionado (Wop) de 78,8% da tensão nominal (Vref) e tensão de nominal de repouso (idle) de 16% da tensão nominal (Vref), com força máxima de pisada (fullload force Wop) de 37 N (+-4 N), para uso em veículos automotores.
14128 | F333-12I | 8708.40.90 | Alavanca de seleção de marchas, dispositivo responsável por transferir os comandos de seleção oriundos do cabo trambulador para os controles internos da transmissão, fabricada em aço estampado conforme norma (EN 10025-2 S235 JR), contendo cubo plástico fabricado sob processo de injeção em material (PA6GF50) com pinos rebitados em material de aço sob norma (EN 10277-4 c15RPb).
14190 | F334-12I | 8708.40.90 | Guia de mudança de marcha, dispositivo responsável por replicar a posição selecionada na alavanca de mudança de marcha, fabricada em aço estampado conforme (EN10139) e (EN10087), contém suporte para fixação de dois bloqueadores (plunger), possui seis posições de marcha (5 velocidades mais marcha à ré), contém mola de torção em aço conforme (EN10270-1-DH), para inibição de mudança involuntária da quinta posição para ré.
14192 | F336-12I | 8708.99.90 | Protetor de calor (térmico) multicamada para coletor de escapamento com 2 chapas de aço de 0,4 mm de espessura e tratamento em alumínio com material interno fibroso a base de sílica (densidade 0,95 g/cm3, compressibilidade 28%, condutividade térmica 0,107 W/mK e resistência a tração de 6,0 Mega Pascal) com dimensões aproximadas de 435 mm x 195 mm suportando temperaturas de 650 °C para veículos automóveis.
13998 | F337-12I | 8409.91.40 | Conjunto corpo da borboleta do sistema de injeção de motores de pistão de ignição por centelha com sistema de sincronização e abertura variável de veículos automotivos, com vazão de ar de 0,4 a 1,0 +/- 0,24 g/s no ângulo de 0,2 a 0,7 deg, com ou sem sistema de aquecimento através de circulação de água de resfriamento do motor, eixo da borboleta apoiado por mancal de rolamento de esferas em ambas as extremidades, sistema de envio de dados através de sensor sem contato, com acoplamento "Mirrored Design" (motor e borboleta no sentido do fluxo do ar).
15102 | F340-12I | 8407.34.90 | Motor bi-combustível 2.5 litros, 16 válvulas, 4 cilindros em linha, 2.457 cm3, naturalmente aspirado, injeção direta, comando de válvulas variável, potência de 197 cv 6.300 rpm (etanol), torque de 26,3 mkgf (258 Nm) 4400 rpm (gasolina), 27,3 mkgf (268 Nm) 4400 (etanol), com bomba de óleo com deslocamento variável, para veículos comerciais leves.
15279 | F343-12I | 8409.91.11 | Biela em aço carbono para aplicação em motores a combustão por centelha Flex Fuel, com distância entre eixos de 146,325 mm, material C70 S6TP, com tensão residual de compressão em toda superfície da peça de -450 MPa após processo de shot peening, tensão máxima entre 850 e 1050 MPa; dimensões aproximadas de 191 mm x 70 mm x 20 mm (altura x largura x espessura), e peso aproximado de 0,420 kg.
15282 | F347-12I | 8409.91.90 | Conjunto da tampa frontal e bomba de óleo; tampa constituída de alumínio injetado (EN1706 / AC4600 AlSi9Cu3Fe), fixado na região frontal do motor responsável pela proteção e vedação da corrente de distribuição; bomba de óleo do tipo de palhetas com vazão maior que 12 litros por minuto em 1000 rotações por minuto, com 2 bar de contrapressão, utiliza um óleo com uma viscosidade de 9 a 11 cST a 40 graus Celsius e dois níveis de pressão, 3.8 bar e 1.5 bar regulada pela eletroválvula; dimensões aproximadas de 417 mm de altura, 256 mm de largura e 75 mm de espessura, e peso aproximado de 4,191 kg.
15440 | F348-12I | 8512.20.11 | Farol utilizado em veículo automóvel, montado com lâmpadas, chicote elétrico e soquete dotado de projetor de luz com bulbo 9005HL+ e refletores em liga de alumínio (ADC12) e acabamento pelo processo de deposição física de vapo r (PDV), luz de posicionamento com 4 pontos de LED com sistema difusor de luz homogêneo, luz de sinalização da seta de 12 V, dotado de sistema interno próprio para regulagem do alinhamento do ângulo de projeção de luz, limitado entre -2° a 2° na horizontal e -3,5° a 3° na vertical.
15119 | F349-12I | 8708.40.90 | Sincronizador externo para engrenagens de cone único fabricado em material (JIS G4052 SCr420H), com forjamento de alta precisão (sem necessidade de usinagem posterior dos dentes), aplicado em sistemas de transmissão manual de veículos automotores, composto de 39 dentes externos e 41 estriados internos para processo de cravamento, ângulo dos dentes externos entre 56 e 58 graus, altura entre 11,5 e 12,5 mm, torque entre 110 e 210 Nm, diâmetro externo de 68,5 mm e diâmetro interno de 42,8 mm.
15291 | F350-12I | 8483.10.20 | Eixo comando de válvula em aço, constituído por cames de admissão, escape e trilobular, engrenagem, roda fônica, mancal axial montados sob interferência em eixo tubular; função de acionar trem de válvula e demais componentes do motor em sincronia com virabrequim através do contato contínuo; com dimensões: diâmetro externo de 93,21 mm (engrenagem), 351,12 mm comprimento, 5 mancais (diâmetro 24 a 32 mm) e peso aproximado de 1,523 kg; limite mínimo de pressão de contato por rolamento nas cames de 2000 MPa para 10 milhões de ciclos.
14951 | F351-12I | 9032.89.29 | Módulo eletrônico para gerenciamento da vela aquecedora de combustível utilizado em motores bicombustíveis, com software próprio, com função de diagnóstico e registro de falhas, capaz de operar em temperaturas de -30 °C a +105 °C, com tensão de operação entre 11 e 16 V, quatro conectores, sendo um conector para alimentação do módulo, dois conectores para comunicação de sinais e um conector para controle dos aquecedores.
15098 | F353-12I | 8481.80.97 | Válvula tipo borboleta utilizada em motor automotivo de ignição por centelha, com sensor linear sem contato de efeito Hall e voltagem de operação do sensor de 5 V, mais ou menos 0,02 V (DC), e corrente elétrica do sensor de 14 mA, mais ou menos 6 mA, com motor de passo DC de magneto permanente de Ferrita de 2 polos com torque máximo de retenção de 6,1 mN por metro entre 8 e 16 V de tensão, com sistema de engrenagens de precisão ISO 1328-12 Grau 6 e conector elétrico de 6 vias com terminais do sensor banhados a ouro, com peso igual ou inferior a 830 g.
15295 | F354-12I | 8483.10.20 | Eixo de comando de válvula em aço, constituído por cames de admissão, escape e quadrilobular, engrenagem, roda fônica, mancal axial montados sob interferência em eixo tubular; função de acionar trem de válvula e demais componentes do motor em sincronia com virabrequim através do contato contínuo; com dimensões: diâmetro externo de 93,21 mm (engrenagem), 428,12 mm comprimento, 6 mancais (diâmetro de 24 a 32 mm) e peso aproximado de 1,942 kg; limite mínimo de pressão de contato por rolamento nas cames de 2000 MPa para 10 milhões de ciclos.
15526 | F355-12I | 9032.89.29 | Unidade de controle eletrônico e/ou hidráulico (ECU ou ECU+HU) de gerenciamento do sistema antibloqueante de freios ABS (anti-lock braking system) e subfunções integradas (EBD – distribuição eletrônica de frenagem), peso líquido igual ou inferior a 2,5 kg, contém placa de circuito impresso montada com componentes eletrônicos, software dedicado e integrado ao sistema com funções de autodiagnóstico, modo de segurança, emissão de código de falhas, diagnóstico de todo o sistema, utiliza interface de comunicação CAN e conexão elétrica de 23 pinos para comunicação de dados, leitura dos sensores, saída de sinais de controle, alimentação e aterramento da ECU, válvulas, bomba de vácuo e sensores, pode conter ou não suporte mecânico para fixação.
15408 | F359-12I | 8504.40.90 | Conversor estático de corrente contínua (DC-DC), com entrada de 22 V/32 V, saída máxima de 14 V e saída nominal menor ou igual a 20 A, com proteção para sobrecorrente, sobretensão, inversão de polaridade, sobretemperatura e sobrecarga de saída, com eficiência de atuação maior que 90%, com ripple de tensão de saída inferior a 100 mVss, consumo de corrente desligado inferior a 1 mA, com grau de proteção IP54 / IP66 e temperatura de trabalho de -40 °C a 105 °C, para aplicação em veículos comerciais, caminhão ou ônibus.
15124 | F360-12I | 9032.89.29 | Módulo de gerenciamento eletrônico do sistema de airbag aplicado em veículos automotores, contendo unidade central (ECU) microprocessada configurável com aquisição de pulso de desaceleração por acelerômetro eletrônico, decisão de ativação de airbags mediante avaliação e classificação de severidade e direção do impacto via algoritmo, reserva de energia, capacidade de controle de espias e linha para protocolos de diagnóstico, com até 2 conectores e peso igual ou inferior a 0,368 kg.
15443 | F361-12I | 8708.94.81 | Volante de direção para veículo automóvel de passageiros, com armação em liga de alumínio (ADC12) revestido de espuma PU com dureza de 75 +/-8 Hs, podendo ter acabamento de couro artificial, dotado de múltiplos comandos no volante para sistema de áudio, HFT (Hands Free Telephone) e velocidade por piloto automático (opcional), podendo conter comandos traseiros para mudança de marchas no volante, com diâmetro externo entre 368 e 373 mm e frequência natural de ressonância mínima entre 65 Hz e 72 Hz.
15084 | F363-12I | 8512.20.22 | Lanterna full LED traseira central elevada indicadora da luz de freio (breaklight), 13,5 V, temperatura -40 a 80 °C, dimensões de 393,8 x 68,4 x 25,7 mm, caracterizada como caixa de luzes de manobra (freio), aplicada a veículos automotivos.
15112 | F364-12I | 8409.91.90 | Injetor de combustível de alta pressão para injeção direta na câmara de combustão em motores bicombustíveis de ciclo Atkinson, com fluxo dinâmico de até 11,36 mm3 por curso e pressão máxima de 27,7 MPa, com aplicação de camada de DLC na porção do assento da agulha (DLC - Diamond Like Carbon), para o sistema de alta pressão do motor 2.0 com injeção combinada direta e indireta (Motor D-4S).
15105 | F366-12I | 8413.30.10 | Bomba de combustível mecânica, acionada pelo eixo comando de válvulas, com pressurização de até 20 MPa em rotação de 7000 rpm, com eletroválvula de tensão 14 Volts, para injeção direta do motor 2.0 flex com injeção combinada direta e indireta (Motor D-4S).
15194 | F367-12I | 8409.91.90 | Distribuidor de combustível para linha de baixa pressão de motor 2.0 com injeção combinada direta e indireta (Motor D-4S), com garantia de estanqueidade com ar pressurizado de até 850 kPa e tratamento superficial em Níquel-Fósforo e Zinco-Níquel.
15026 | F368-12I | 3917.39.00 | Tubulação de entrada de ar para condução do ar aspirado pelo corpo de borboletas até a turbina e coletor de admissão, composto por mangueira aramida, com diâmetro interno de 41,5 mm (+/-0,5 mm) e espessura de 4,5 mm (+/- 0,5 mm), cobertura e corpo em material plástico, colar em aço inox, com dimensões de 340 mm x 193 mm e peso aproximado de 0,587 kg, localizada na parte superior do motor.
15030 | F369-12I | 8708.99.90 | Tubulação de entrada de ar para condução o ar aspirado pelo corpo de borboletas até a turbina e o coletor de admissão, composto por tubos interligados, mangas, braçadeiras com parafuso de fixação roscado (M8x100 L20) e parafuso de material macio M8 L1 fabricado em material plástico e colar em aço inoxidável, possui dimensões com diâmetro de 50 mm e seção interna de 1963 mm2, com espessura de 2,5 mm (+/- 0,5 mm) e peso aproximado de 776 g, localizada na parte superior do motor nos veículos.
15154 | F371-12I | 8708.40.90 | Anel sincronizador externo para engrenagens de cone único e multi-cone, fabricado com liga especial metálica no. 2295 (CuZn32Al3Mn2NiSi), por forjamento em matriz fechada, aplicado em sistemas de transmissão manual de veículos automotores, composto por 12 a 42 dentes, com angulação entre 38 e 59 graus, altura entre 6,95 e 10,7 mm, com diâmetro e capacidade de torque variando de acordo com cada engrenagem, sendo os intervalos de torque de 170 a 210 Nm, diâmetro externo do cone de 47,6 a 72,4 mm e diâmetro interno do cone de 46,2 a 58 mm.
15167 | F372-12I | 8708.40.90 | Sincronizador externo para engrenagens de cone duplo, fabricado em liga metálica (QS 1916 SO), com forjamento de alta precisão (sem necessidade de usinagem posterior dos dentes), aplicado em sistemas de transmissão manual de veículos automotores, composto de 42 dentes, ângulo dos dentes entre 43° e 45°, altura entre 5,0 e 5,5 mm, torque entre 110 e 210 Nm, diâmetro externo de 74,2 mm e diâmetro interno de 52,1 mm.
15185 | F373-12I | 8708.40.90 | Sincronizador interno para engrenagens de cone único, fabricado em liga metálica (QS 1916 SO), com forjamento de alta precisão (sem necessidade de usinagem posterior dos dentes), aplicado em sistemas de transmissão manual de veículos automotores, composto de 21 dentes, ângulo dos dentes entre 45 e 47 graus, altura entre 12,3 e 12,9 mm, torque de 110 a 210 Nm, diâmetro externo de 55 mm e diâmetro do cone de 46,2 mm.
15107 | F374-12I | 8708.80.00 | Barra estabilizadora da suspensão, composta por tubo de torção e hastes de fixação em aço com dureza de HRC39-45 (1200 a 1400 MPa) unidos por solda, com proteção anticorrosão em tintas eletroforéticas curadas a quente (KTL) e com espessura da camada mínima de 25 µm, com resistência de escoamento mínima de 850 N/mm², com dimensões mínimas de: comprimento 938 mm, largura 148 mm e altura de 523 mm, para aplicação em veículos comerciais, caminhão ou ônibus.
15190 | F375-12I | 8708.40.90 | Anel sincronizador interno para engrenagens multi-cone, fabricado em liga metálica (CuZn32Al3Mn2NiSi) por forjamento em matriz fechada, aplicado em sistemas de transmissão manual de veículos automotores, composto por 3 cames verticais para fixação no respectivo anel sincronizador exterior, torque entre 170 e 210 Nm, altura entre 9,4 e 11,1 mm e cone com diâmetro externo entre 56 e 63 mm e diâmetro interno entre 47,5 e 54,54 mm.
15115 | F376-12I | 8481.80.99 | Válvula limitadora de pressão e vazão do sistema de admissão de ar comprimido do motor, com carcaça em alumínio, pressão de trabalho de 4,5 a 10 bar, elemento filtrante de 50 µm, temperatura de operação -40 °C a 150 °C, vazão nominal de 24 cm³/min e 8 bar de pressão, tensão nominal de 24 V e tensão máxima de 30 V, com vida útil de 3 milhões de ciclos, aplicada em veículos comerciais, caminhão ou ônibus.
15121 | F377-12I | 8409.99.99 | Balancim de acionamento das válvulas de admissão e escape do cabeçote para motores de ignição por compressão (Diesel) de 6 cilindros em linha, de potência máxima de 510 cv, com parafusos de regulagem e acoplamento para hastes de tucho, em ferro fundido e ligas metálicas, aplicado em veículos comerciais, caminhão ou ônibus.
15128 | F378-12I | 8708.94.82 | Barra de direção em tubo de aço, sem costura, com terminais articulados nas extremidades, comprimento variável de 1625 mm a 1735 mm, tolerância de ±20 mm, com diâmetro de 50 mm e espessura de 6 mm, força de transmissão de 155 kN, aplicada em veículos comerciais, caminhão ou ônibus.
15192 | F379-12I | 8708.40.90 | Sincronizador externo para engrenagens de cone único, fabricado em liga metálica (QS 1916 SO), com forjamento de alta precisão (sem necessidade de usinagem posterior dos dentes), aplicado em sistemas de transmissão manual de veículos automotores, composto de 39 dentes externos e 41 estriados internos para processo de cravamento, ângulo dos dentes externos entre 53 a 55 graus, altura entre 13,5 e 14,0 mm, torque entre 110 e 210 Nm, diâmetro externo de 68,5 mm e diâmetro interno de 42,8 mm.
15602 | F381-12I | 8504.40.90 | Conversor de corrente continua DC/DC, controlado para resistor de frenagem e inversor de tensão DC/AC trifásico, para baterias com tensão máxima de 800 V, com corrente nominal de 300 A, com componentes eletrônicos internos protegidos por carcaça de alumínio (possui dissipador de calor em alumínio), com dimensões máximas de: comprimento 475 mm, largura 245 mm e altura 110 mm, com peso máximo de 14 kg, para aplicação em ônibus.
15612 | F382-12I | 8507.80.00 | Bateria de polímeros de lítio, com tecnologia de estado sólido, composta por pacotes de baterias seladas com potência nominal de 70 kWh e tensão nominal de 600 V, com módulo gerencial de funcionamento, com dimensões mínimas de: comprimento 2010 mm, largura de 870 mm e espessura de 311 mm, para aplicação em veículos comerciais, ônibus e caminhões elétricos.
15310 | F383-12I | 8708.40.90 | Engrenagem aplicada a marcha à ré, utilizada em transmissão manual com torque de 110 Nm, composto de 29 dentes externos (com ângulo de 46 a 48 graus), altura máxima até 38,2 mm, diâmetro externo de 67,8 mm e fabricada em liga metálica (SAE 5120H).
15130 | F384-12I | 8414.80.19 | Compressor estacionário de ar comprimido de pistão, composto de 1 ou 2 cilindros, com volume máximo de 352 cm3 por cilindro, diâmetro de 85 mm2, pressão máxima de 16 bar, acionado diretamente pelo virabrequim do motor, refrigerado por líquido de arrefecimento e lubrificado pelo óleo lubrificante do motor, com bloco de cilindros em ferro fundido e cabeçote em liga de Alumínio, responsável por alimentar os sistemas pneumáticos, aplicado em veículos comerciais, caminhão ou ônibus.
15314 | F385-12I | 8708.40.90 | Engrenagem com sincronizador interno tipo copo aplicada a marcha à ré, utilizada em transmissão manual com torque de 110 a 210 Nm, composto de 25 dentes externos (usinados) e 15 dentes internos, divididos em 3 grupos de 5 dentes de um total de 21 dentes teóricos; ângulo dos dentes sincronizadores internos de 46° a 48°; altura total de até 27,4 mm e profundidade do sincronizador de 10 mm, diâmetro externo de 67,5 mm, diâmetro externo do sincronizador de 36,1 mm, fabricado em liga metálica (QS 4321 SO), forjamento a frio de alta precisão e sem necessidade de usinagem posterior dos dentes do sincronizador.
15138 | F386-12I | 8412.31.10 | Cilindro pneumático de movimento retilíneo do freio motor, com carcaça em liga de alumínio, comprimento máximo de 170 mm e diâmetro máximo de 50 mm, tolerância de ±1 mm, temperatura de trabalho de 25 °C a 170 °C e pressão máxima de trabalho de 10 bar, com peso de 0,5 kg, aplicado em veículos, caminhão ou ônibus.
15433 | F387-12I | 8483.60.19 | Embreagem do sistema de refrigeração para aplicação em veículos comerciais, caminhões e ônibus, com ou sem hélice de radiador, dotada de sistema de acoplamento viscoso, com temperatura de funcionamento na faixa de 64 °C a 84 °C, com tolerância de ±4 °C, rotação máxima de 3500 rpm.
15450 | F388-12I | 8708.40.90 | Mecanismo de mudança da caixa de marchas, composto por cilindros pneumáticos de movimento retilíneos, válvulas solenoides de 3/2 e 2/2, válvula reguladora de pressão, sensores de posição dos cilindros, sensores de pressão e temperatura, com pressão de trabalho de 4,5 a 10 bar, temperatura de trabalho de -40 °C a 130 °C, tensão nominal de 24 V, com ou sem a unidade de controle eletrônico, aplicado em veículos comerciais, caminhões ou ônibus.
15458 | F389-12I | 8512.20.23 | Caixa combinada de luzes com carcaça plástica em polipropileno (PP), com refletor em policarbonato metalizado, contendo um eixo óptico com lâmpada de xenônio de potência mínima de 35 W, luz fixa em LED (DRL), luz do farol alto e luz indicadora de manobras com lâmpadas halógenas, tensão de trabalho igual a 24 V e tensão máxima de 28 V, aplicada em caminhão.
15463 | F390-12I | 9031.90.90 | Sensor magnético indutivo, equipado com conector de 2 a 4 pinos, temperatura de trabalho de -30 °C a 150 °C, grau de proteção IP67, realiza a leitura da rotação da caixa de marchas, e transmite o sinal elétrico para a unidade de controle eletrônico, aplicado em veículos comerciais, caminhões ou ônibus.
15473 | F392-12I | 8412.31.10 | Cilindro pneumático de movimento retilíneo, com diâmetro igual a 216 mm para acionamento da embreagem, com chicote elétrico e sensor de posição de 5 V, pressão de trabalho de 4,5 a 10 bar, montado em conjunto com um rolamento de esferas com força radial máxima de 300 N, avanço de 84 mm (±1 mm), aplicado em veículos comerciais, caminhão ou ônibus.
15197 | F394-12I | 8409.91.12 | Bloco usinado a partir de liga de alumínio fundida pelo processo de HPDC, com camisas de ferro fundido (FoFo) sobremoldadas com tecnologia de fixação por agulhas (Spiny Shape), com tratamento térmico, em liga ADT 4 [(Cu 2,0 - 4,0%), (Si 9,6 - 12,0 %), (Mg 0,3% máx.), (Zn 3,0% máx.), (Fe 1,3% máx.), (Mn 0,5% máx.), (Ni 0,5% máx.), (Sn 0,3% máx.)], para motor ciclo Atkinson de 4 cilindros com 1.797 cc de cilindrada.
15200 | F395-12I | 8409.91.90 | Tampa da corrente de sincronização fundida pelo processo de HPDC, em liga ADT 4 [(Cu 2,0 - 4,0%), (Si 9,6 - 12,0 %), (Mg 0,3% máx.), (Zn 3,0% máx), (Fe 1,3% máx.), (Mn 0,5% máx.), (Ni 0,5% máx.), (Sn 0,3% máx.)], montada em conjunto com a bomba de água elétrica, para motor de ciclo Atkinson flex de 4 cilindros com 1.797 cc de cilindrada.
15387 | F396-12I | 8409.91.90 | Carcaça de alojamento dos eixos de comando de válvulas para motor de 4 cilindros ciclo Atkinson flex com 1.797 cc de cilindrada, fundida pelo processo de HPDC, em liga ADT 4 [(Cu 2,0 - 4,0%), (Si 9,6 - 12,0 %), (Mg 0,3% máx.), (Zn 3,0% máx.), (Fe 1,3% máx.), (Mn 0,5% máx.), (Ni 0,5% máx.), (Sn 0,3% máx.)], capaz de garantir a selagem das galerias de passagem de óleo a uma pressão de 294 kPa com fluxo de 10 cc por minuto.
15403 | F397-12I | 8409.91.90 | Carcaça de alojamento do eixo de manivelas para motor de 4 cilindros ciclo Atkinson flex com 1.797 cc de cilindrada, fundida pelo processo de HPDC em liga ADT 4 [(Cu 2,0 - 4,0%), (Si 9,6 - 12,0 %), (Mg 0,3% máx.), (Zn 3,0% máx.), (Fe 1,3% máx.), (Mn 0,5% máx.), (Ni 0,5% máx.), (Sn 0,3% máx.).
15412 | F398-12I | 8409.91.15 | Coletor de exaustão em aço inox [(JIS SUS425T), (JIS SUS439MT) e (JIS SUS448T)], com conversor catalítico, com isolador térmico estampado em aço revestido de alumínio a quente, para motor de 4 cilindros ciclo Atkinson flex com 1.797 cc de cilindrada.
15193 | F399-12I | 4010.35.00 | Correias de transmissão sem fim, síncronas, com uma circunferência externa entre 60 cm e 150 cm, em borracha vulcanizada, revestida em aramida para redução de ruído, com funcionamento submerso a óleo, para aplicação em motores bicombustível utilizado em veículos automotivos.
15424 | F400-12I | 8525.80.19 | Conjunto de câmera digital com suporte plástico, aplicada na parte traseira de veículos automotores, com lente de 20,00 mm ou menos, com tensão de alimentação de 6,0 V a 16,0 V DC e corrente elétrica de 100 mA a 600 mA, para captura de imagens para auxílio em manobras e visualização em sistema multimídia.
15324 | F401-12I | 8708.50.99 | Eixo principal para diferencial dianteiro, com capacidade de torque de até 210 Nm, para veículos automóveis e comerciais leves, com tratamento de nitretação a plasma, espessura de camada entre 13 a 23 microns e dureza de (610 HV1 min), em aço de alta liga (30CrNiMo8).
15337 | F402-12I | 8708.40.90 | Eixo do conjunto de engrenagens sincronizadas da marcha à ré, com capacidade de torque de até 210 Nm, confeccionado em aço de alta liga (C60R+H), com tratamento temperado e revenido de 62 HRC min, para veículos automóveis e comerciais leves.
15348 | F403-12I | 8483.10.19 | Virabrequim de ferro fundido com grafite esferoidal para motores à combustão interna (ciclo Otto), de 3 ou 4 cilindros em linha, contendo de 3,3% a 3,9% de carbono, de 1,8% a 2,70% de silício, de 0,20% a 1,0% de magnésio e máximo de 0,7% de cobre, aplicado em veículos automotores e utilitários.
15399 | F404-12I | 8414.90.39 | Rotor para bomba de vácuo, fabricado de aço temperado e revenido (42CrMo4) resistente a óleo lubrificante, com resistência mecânica para operar na faixa de temperatura de -40 °C a 200 °C, 50 dentes, com módulo normal de 1,75 mm, módulo circunferência de 1.862 mm e precisão DIN 3962 7, utilizado em veículos automotivos.
6999 | F412-11l | 8708.94.83 | Mecanismo de direção hidraulicamente assistido, do tipo esferas circulantes que apresenta output torque de 6100 Nm até 7200 Nm, pressão máxima de 170 bar, ajustador mecânico, fluxo de óleo entre 16 dm3/min e 25 dm3/min, com design específico de extensão (torre) para interface com a fixação da coluna de direção, com comprimento de eixo setor de 242 mm, distância entre o eixo setor e output shaft de 326,5 mm, composto por suporte fundido e braço pitman forjado, peso aproximado de 63 kg, utilizado em veículos comerciais com eixo rígido de capacidade até 8 toneladas.
7051 | F446-11I | 7326.90.90 | Conjunto da alça de transporte do motor para içamento nos processos executados na linha de produção e/ou manutenção, composto de chapa de aço carbono com espessura não inferior a 4,0 mm, dobrada, tratamento térmico zincado e 2 parafusos de solda M6 X 20 mm incorporados.
7085 | F591-11I | 8708.99.90 | Conjunto do semi-eixo dianteiro esquerdo, completo com juntas homocinéticas e juntas de velocidade constante, localizado entre a caixa de marchas e a roda motriz, com função de transmitir o torque e velocidade da caixa de marcha para o conjunto roda, composto por aço forjado com tratamento térmico para endurecimento, usinagem fina, conjunto de esferas de aço.
7413 | F668-11I | 8544.30.00 | Módulos eletromecânicos para coluna de direção (CEA), com peso inferior a 2,9 kg, composto por conector de rolo com ruído máximo de rotação de 36 DBa, mínimo de rotação 2,5 voltas, caixa de fixação com torque máximo de 0,2 Nm em ângulo de rotação entre 72° a -25 ° da chave de ignição, suporte de Nylon para acondicionar as chaves de seta e limpador de para-brisas, imobilizador do motor de ignição, chave de ignição e sensor de ângulo de direção.
7135 | X1-11I | 9401.20.00 | Assento do motorista para ônibus, com sistema de alerta vibratório e sistema de aquecimento integrado, composto por estrutura metálica, estofamento revestido com microfibra, com encosto de cabeça integrado, cinto de segurança, descanso de braços, base giratória, ajustes de distância do volante, de angulação de altura, de encosto e de ombros e com amortecedores de absorção de choques e vibrações.
13827 | X2-12I | 8708.50.80 | Eixo de transmissão traseiro com diferencial modular de patinação limitada (LSD) em 30% - tipo DZ 1200, transmissão com relação 23,68:1; velocidade máxima 33 km/h, torques (saídas): nominal de 54000 Nm, máximo de 73300 Nm; cargas suportadas (máximas): dinâmicas 11 tons, estáticas 19 tons; distância entre flanges 1984 mm; dotados com: 1 sistema de engrenagens helicoidais coroa e pinhão, rotação anti-horário, espiras do pinhão com comando para a esquerda; dimensões de montagem 870 x 1000 x 1130 12XD = 27; unidade planetária p3,E=6,4; conexões de roda bolt 12 x m22 1,5 x 75; 1 sistema de freio multi-discos (sinterizado) de 345 x 264 x 4 mm, pórtico do freio acoplado a seção interna do eixo, tamanho freio M18- 1,5 vertical; tubulações com proteção.
13832 | X3-12I | 8412.29.00 | Motor hidráulico redutor de movimento giratório, utilizado em escavadeira hidráulica, deslocamento 129,2 cm3/ver, rotação máxima 1850 rpm, vazão de trabalho máxima 239 l/min, pressão de alivio 30 mpa, pressão máxima de trabalho 39,2 mpa, torque operacional 666 nm, torque de freio 728 Nm, pinhão com 19 dentes, diâmetro 34,7 mm, módulo 1.667 e ângulo de pressão 20°, duplo sentido de operação (sentido horário e anti-horário).
13845 | X4-12I | 8481.80.92 | Bloco de válvula principal composto em aço com acionamento por carretéis, pressão máxima de 350 bar, com pressão de operação padrão de 314 bar e em modo “boost” 343 bar, válvula de alívio para modo padrão ajustada para 314 +/- 3 bar com vazão de 91 l/min e para modo “boost” ajustada para 343 +/- 5 bar com fluxo de 83 l/min, utilizada em escavadeira, fluxo máximo do sistema 268 l/min, temperatura de trabalho do óleo entre -20 a 100 C°.
13847 | X5-12I | 8413.50.90 | Bomba hidráulica de deslocamento fixo de engrenagem dupla utilizada em retroescavadeira, deslocamentos: bomba (1) 36 cm3 - bomba (2) 29 cm3, pressões máxima/continua: bomba (1) 255 bar - bomba (2) 275 bar, velocidades: mínima 500 rpm e máxima de 2400 rpm, torque máximo/contínuo no eixo 460 Nm, rotação sentido horário, eixo pinhão de 15 dentes conforme ANSI B 92.1A - 1976 Class 5, com conexão de entrada da bomba 2” métrica de flanges bipartidas com redução para diâmetro 38 mm, conexão de saída da bomba 1 e 2 de 1.1/16”-12 UN – 2B com alojamento para o’ring.
13851 | X6-12I | 8483.40.10 | Caixas de transmissão manual para tração nas 4 rodas do tipo “clutch synchro shuttle"; utilizado em veículos de movimentação/carga, máquinas/equipamentos de terraplenagem, nivelamento, carregamento, escavação, extração e perfuração de terra/minerais; carcaça e acoplamento para fixação de conversor de torque; com velocidade máxima de entrada de 3000 rpm, torque máximo de 750 Nm para relações de transmissão até 6,55:1 na primeira marcha, 4,06:1 na segunda marcha, 1,89:1 na terceira marcha e 1:1 na quarta marcha, com face para acoplamento de bomba hidráulica acionada diretamente por eixo coaxial.
13852 | X7-12I | 8708.50.80 | Eixo de transmissão de potência, utilizado nas rodas dianteiras de manipulador telescópico; carcaça, componentes, rolamentos/roletes fabricados em aço; velocidade máxima 29 km/h; distância de flange/flange 1980 mm; diferencial de engrenagens coroa e pinhão de dentes helicoidais com rotação no sentido horário, diferencial modular de patinação limitada (LSD) e sistema de freio interno; torque nominal de saída de 14000 Nm, torque máximo de saída de 42000 Nm, carga dinâmica máxima de 8 toneladas, carga estática máxima de 24 toneladas, relação/eixo 18,16:1; conexões de roda bolt 3/4".
13854 | X8-12I | 8708.50.80 | Eixo de transmissão dianteiro com diferencial modular de patinação limitada (LSD) em 30% - tipo DZ 1200, transmissão com relação 23,68:1; velocidade máxima 33 km/h, torques (saídas): nominal de 54000 Nm, máximo de 73300 Nm; cargas suportadas (máximas): dinâmicas 11 tons, estáticas 19 tons; distância entre flanges 1984 mm; dotados com: 1 sistema de engrenagens helicoidais coroa e pinhão, rotação anti-horário, espiras do pinhão com comando para a direita; dimensões de montagem 870 x 1000 x 1130 12XD = 27; unidade planetária p3,E=6,4; conexões de roda bolt 12 x m22 1,5 x 75; 1 sistema de freio multi-discos (sinterizado) de 345 x 264 x 4 mm, pórtico do freio acoplado a seção interna do eixo, tamanho freio M18- 1,5 vertical; tubulações com proteção.
14928 | X10-12I | 8483.10.90 | Eixo de transmissão de movimento e potência para rodas traseiras de equipamento manipulador telescópico de carga, com diferencial, composto por munhão, rolamento de roletes cilíndricos e rolos cônicos, carcaça central de ferro fundido com grafite esferoidal (EN 1563) e eixo central em liga de aço (EN 10083-3), torque máximo contínuo de 14.000 Nm e intermitente de 42.000 Nm, com sistema de esterçamento com ângulo de 22° e dupla redução por engrenagens planetárias.
14938 | X11-12I | 8483.10.90 | Eixo de transmissão de movimento e potência para rodas traseiras de equipamento manipulador telescópico de carga, com diferencial, composto por munhão, carcaça central de ferro fundido com grafite esferoidal (EN 1563) e eixo central em liga de aço (EN 10083-3), torque máximo contínuo de 14.000 Nm e intermitente de 42.000 Nm, com sistema de esterçamento com ângulo de 22° e dupla redução por engrenagens planetárias.
14939 | X12-12I | 8483.10.90 | Eixo de transmissão 4x4, de movimento e potência para rodas dianteiras do equipamento manipulador telescópico de carga, com diferencial, composto de munhão, carcaça central fabricada em ferro fundido com grafite esferoidal (EN 1563) e eixo central em liga de aço (EN 10083-3), torque máximo contínuo de 14.000 Nm e intermitente de 42.000 Nm, com sistema de esterçamento com ângulo de 22° e dupla redução por engrenagens planetárias.
14952 | X13-12I | 8483.10.90 | Eixo de transmissão de movimento e potência para rodas traseiras de máquina retroescavadeira, com diferencial de deslizamento limitado (LSD), composto por pinhão diferencial e engrenagem lateral, carcaça central de ferro fundido com grafite esferoidal (EN 1563) e eixo central em liga de aço (EN 10083-3), torque máximo contínuo de 14.000 Nm e intermitente de 29.000 Nm, distância entre flanges de 1520 mm com dupla redução por engrenagens planetárias.
14949 | X14-12I | 8483.10.90 | Eixo de transmissão de movimento e potência para rodas dianteiras da pá carregadeira, com diferencial autoblocante, carcaça central de ferro fundido com grafite esferoidal (EN 1563) e eixo central em liga de aço (EN 10083-3), torque máximo contínuo de 114.600 Nm e torque nominal de 89.000 Nm.
14946 | X15-12I | 8483.10.90 | Eixo de transmissão de movimento e potência para rodas traseiras da pá carregadeira, com diferencial aberto, carcaça central de ferro fundido com grafite esferoidal (EN 1563) e eixo central em liga de aço (EN 10083-3), torque máximo contínuo de 73.300 Nm e torque nominal de 54.000 Nm.
14943 | X16-12I | 8483.10.90 | Eixo de transmissão de movimento e potência para rodas traseiras da retroescavadeira, com diferencial de deslizamento limitado (LSD), carcaça central de ferro fundido com grafite esferoidal (EN 1563) e eixo central em liga de aço (EN 10083-3), torque máximo contínuo de 14.000 Nm e intermitente de 42.000 Nm, com sistema de esterçamento com ângulo de 22° e dupla redução por engrenagens planetárias.
14944 | X17-12I | 8483.10.90 | Eixo de transmissão de movimento e potência para rodas dianteiras da retroescavadeira, com diferencial, composto por munhão, rolamento de rolos cônicos, carcaça central de ferro fundido com grafite esferoidal (EN 1563) e eixo central em liga de aço (EN 10083-3), torque máximo contínuo de 14.000 Nm e intermitente de 42.000 Nm, com sistema de esterçamento com ângulo de 22° e dupla redução por engrenagens planetárias.
14912 | X18-12I | 8483.10.90 | Eixo de transmissão de movimento e potência para rodas dianteiras de máquina retroescavadeira, com diferencial de deslizamento limitado (LSD), composto por munhão, rolamento de roletes cilíndricos e rolos cônicos, carcaça central de ferro fundido com grafite esferoidal (EN 1563) e eixo central em liga de aço (EN 10083-3), torque máximo contínuo de 9.700 Nm e intermitente de 29.000 Nm, com sistema de esterçamento com ângulo de 52° e dupla redução por engrenagens planetárias.
14945 | X21-12I | 8483.10.90 | Eixo de transmissão de movimento e potência para rodas dianteiras da pá carregadeira, com diferencial aberto, carcaça central de ferro fundido com grafite esferoidal (EN 1563) e eixo central em liga de aço (EN 10083-3), torque máximo contínuo de 93.700 Nm e torque nominal de 69.000 Nm.
14934 | X22-12I | 8483.10.90 | Eixo de transmissão de movimento e potência para rodas traseiras de pá carregadeira, com diferencial aberto, composto por munhão, rolamento de roletes cilíndricos e rolos cônicos, carcaça central de ferro fundido com grafite esferoidal EN 1563 e eixo central em liga de aço EM 10083-3, torque máximo de trabalho de 93.700 Nm e nominal de 69.000 Nm.
14920 | X30-12I | 8482.10.90 | Rolamento de giro, do tipo carreira simples com esferas, com carga axial e radial combinada, com função de unir e suportar a estrutura de articulação da escavadeira, permitindo que a estrutura superior gire regularmente ao redor da estrutura inferior, constituído por anel externo, anel interno e esferas, material interno de aço liga (46CR4 V) e material externo de aço liga (46CR4 N), com tratamento de indução na engrenagem interna de 52 HRC, diâmetro de 2656 mm, carga axial máxima de 10000 kN, para escavadeira.
14942 | X33-12I | 8482.10.90 | Rolamento de giro, do tipo carreira simples com esferas, com carga axial e radial combinada, com função de unir e suportar a estrutura de articulação escavadeira, permitindo que a estrutura superior gire regularmente ao redor da estrutura inferior, constituído por anel externo, anel interno, esferas, material interno em liga de aço carbono (S48C) e material externo de aço liga (46CR4 N), com tratamento de indução na engrenagem interna de 52 HRC, diâmetro de 2344 mm, carga máxima 2000 kN, para escavadeira.
4216 | X39-12I | 8412.29.00 | Motor hidráulico redutor de movimento giratório, utilizado em escavadeira hidráulica, motor em alta velocidade deslocando 103,5 cm3, torque máximo de 21408 Nm e velocidade máxima de 48 rpm, baixa velocidade deslocando 181,6 cm3, torque máximo de 37500 Nm e velocidade máxima de 27,4 rpm, relação de transmissão 1:43.7, pressão máxima de trabalho 343 bar, vazão máxima 214 a 226 Ipm, pressão máxima de dreno 2 bar/contínua, 8 bar/Intermitente, freio de estacionamento com torque de 581 Nm/estático e 484 Nm/dinâmico, duplo sentido de operação (frente e ré).
15405 | X40-12I | 8708.50.99 | Flange forjado de aço carbono, inacabado, com teor de Carbono variando entre 0,45% e 0,65%, diâmetro de 60 mm a 250 mm e altura de 50 mm a 200 mm; com tratamento superficial do tipo "shot peening" em toda a sua superfície, a ser utilizado na fabricação, mediante operações de usinagem de precisão, de cubos de rodas e de pontas de eixos não-motores, aplicados em veículos automotores das posições NCM 87.02, 87.03 e 87.04.