## ANEXO II
#Proc | SDIC | NCM | Sugestão de Descrição para o Produto
15601 | F79-12II | 8433.90.90 | Embreagem de acionamento hidráulico para transmissão de torque através de discos de fricção, com diâmetro de 280 mm, profundidade de 136 mm, torque estático de 5450 Nm, torque dinâmico de 4300 Nm, pressão máxima de 28 bar e rotação máxima de 2100 rpm, específico para transmissão de torque e acionamento de colheitadeiras agrícolas.
15628 | F80-12II | 9032.89.29 | Unidade de comando eletrônica para gerenciamento de motores agrícolas de 4 e 8 cilindros , com software dedicado para sistemas com padrão de emissão Tier 3 (MAR 1) e Tier 4, composto por 14 entradas digitais, 17 analógicas, saídas digitais e analógicas de potência e PWM (pulse width modulation – modulação por largura de pulso), com sensoriamento de corrente e diagnóstico de portas, rede de comunicação CANBus 2.0 - protocolo (SAEJ1939), controle independente do pulso dos bicos injetores de combustível, controle de temperatura da água, pressão de óleo, restrição do filtro de ar, sensoriamento NOx de níveis de emissão de gases, controle de partida a frio, com unidade de processamento, memória volátil e não volátil, blindagem contra interferências eletromagnéticas, sensor de pressão atmosférica e sensor de temperatura integrada, com nível de proteção IP67, alimentação padrão 12 V ou 24 V com resistência à sobretensão, proteção contra curto circuito, inversão de polaridade, temperatura de operação de -40 °C a 105 °C, aplicado em máquinas agrícolas.
15630 | F81-12II | 8415.90.90 | Painel para controle automático do sistema de ar condicionado HVAC, composto por botões para seleção das funções e um display digital, alimentação 12 V, com dimensão frontal da carcaça plástica de aproximadamente 108 mm x 60 mm, para o uso em cabinas climatizadas de máquinas agrícolas.
15634 | F83-12II | 8483.40.10 | Espalhador de palhiço usado em colheitadeiras agrícolas pesando até 80 kg, montado em estrutura metálica com regulagem manual, composto por 2 discos giratórios, com diâmetro de 600 mm, acionados por meio de um bloco hidráulico que direciona óleo para 02 motores hidráulicos.
15643 | F84-12II | 8708.29.19 | Suporte estrutural para painel de instrumentos e acionamentos elétricos, construído com material plástico (PPE-PS GF30), com espessura máxima de 4 mm, resistência UV de 240 horas de acordo com norma (TLO-450), resistência a fogo nível (FMVSS 302), específica para uso em máquinas agrícolas.
14317 | F95-12II | 8483.40.10 | Eixo de acionamento com diferencial, contendo carcaça de ferro fundido, freio acoplado internamente, bloqueio do diferencial acionado hidraulicamente e comandado eletronicamente, com relação de transmissão 1:0,04 e volume total entre 19 L e 26 L, aplicado em equipamentos com rodas de uso na pavimentação e construção civil.
14324 | F96-12II | 8483.40.10 | Seção central do eixo traseiro para transmissão de potência, aplicado em máquinas de pavimentação de solo e construção civil, com relação de redução de 4:1, rotação de saída de 150 rpm e torque de 3213 Nm, com engrenagens cônicas, embreagens internas de acoplamento, bloqueio do diferencial com acionamento hidráulico e comando eletrônico, freio de estacionamento integrado.
10403 | F98-12II | 8413.60.11 | Bomba quádrupla volumétrica rotativa de engrenagens, constituída de corpo de alumínio, com 4 deslocamentos volumétricos de 21,3, 5,1, 13,8 e 16,7 cm3/r, respectivamente, pressão de trabalho entre 200 e 250 bar, para aplicação em colheitadeiras autopropelidas.
14336 | F99-12II | 8708.50.19 | Eixo de acionamento com diferencial, contendo carcaça de ferro fundido, com conjunto de pinhão e coroa com redução de 5,3:1, tomada de potência com sistema de embreagem interna, sistema de freio com discos banhados a óleo, reservatório de óleo e sistema de lubrificação das reduções finais integrados aplicados na transmissão traseira dos tratores agrícolas.
14341 | F100-12II | 8483.40.10 | Caixa de engrenagens para transmissão de potência do sistema de movimentação da lâmina das motoniveladoras de solo, podendo conter engrenagens helicoidais para alteração de rotação e embreagem deslizante absorvedora de impactos, com torque máximo entre 10.500 e 12.500 Nm, rotação máxima de 13,4 rpm com redução de 40:1.
14369 | F104-12II | 8483.40.10 | Caixa de distribuição e direcionamento de força, para acionamento do sistema de alimentação central, das navalhas e da bomba hidráulica da plataforma de corte, com rotação de entrada de 520 rpm, torque máximo de entrada de 829 Nm, com relação entrada-facas de 1:1, relação entrada-bomba de 1:1, relação entrada-Feed Drum de 2,6:1, e relação entrada-Center Draper de 0,52:1, aplicada em plataforma de corte de máquinas autopropulsadas.
14383 | F106-12II | 8708.94.12 | Coluna de direção articulada com mecanismo de regulagem e alavanca para travamento, composta por eixo de transmissão de giro do volante, cobertura em plástico e em borracha tipo coifa que permite os movimentos de ajuste, com dimensões da base até a articulação de 146,6 mm e da articulação até o encosto do volante de 26,8 mm, com rosca M18 para fixação do volante, aplicada em tratores agrícolas
14403 | F141-12II | 8412.21.10 | Cilindros hidráulicos de dupla ação para aplicação em máquinas escavadeiras, com diâmetro de haste igual ou superior a 70 mm, mas igual ou inferior a 85 mm; com comprimento retraído igual ou superior a 1350 mm, mas igual ou inferior a 1855 mm, e com comprimento máximo estendido igual ou superior a 2225 mm, mas igual ou inferior a 3115 mm; velocidade máxima de deslocamento de extensão igual ou superior a 13,4 m/min, mas igual ou inferior a 13,7m/min, e de retração igual ou superior a 26,2 m/min, mas igual ou inferior a 30,6 m/min; dureza superficial de HV800 em 0,03 mm de espessura; e pressão de alívio do conjunto igual a 34,3 Mpa.
15651 | F194-12II | 8536.50.90 | Tecla de 2 ou 3 estágios, com ou sem mola de retorno no último estágio, carcaça plástica, com ou sem iluminação em LED, tensão de entrada de 12 a 24 volts, pinos em cobre, grau de proteção IP66/68, com temperatura de funcionamento entre -40 a 85 °C.
15654 | F195-12II | 8536.50.90 | Tecla de 2 ou 3 estágios, com ou sem mola de retorno no último estágio, carcaça plástica, tensão de entrada de 12 a 24 V, pinos em cobre, grau de proteção IP67, com temperatura de funcionamento entre -30 a 85 °C.
15683 | F273-12II | 8483.40.10 | Conjunto redutor de três eixos com rotação de entrada de aproximadamente 1119 rpm, especificação de engate tipo coroa 1-3/8” de 21 dentes com potência de entrada 54 kW e saída no eixo vertical de 383 rpm com engate tipo coroa 1-3/4” e 20 dentes, eixo longitudinal de 585 rpm com engate tipo chaveta de 10 por 5 mm, montado em carcaça de ferro fundido e peso total aproximado de 80 kg.
15694 | F275-12II | 8483.40.10 | Conjunto redutor de rotação e torque com duas velocidades, possui um eixo de entrada e um de saída, com rotação de entrada de 1250 a 3200 rpm e potência de entrada de 134 a 190 kW, carcaça constituída por ferro fundido, peso total do conjunto de aproximadamente 44 kg, específico para sistemas que demandam rotação variável de mecanismos de colheitadeiras agrícolas.
15698 | F276-12II | 8483.40.10 | Caixas de transferência e redução final, para uso exclusivo em rodas e esteiras de máquinas colheitadeiras, com sistema de engrenamento de dentes retos, relação de redução total de 7.643:1 e torque de saída de 104.000 N.m, peso total de aproximadamente 156,5 kg.
15795 | F279-12II | 8708.50.19 | Eixo dianteiro articulado para tratores agrícolas com sistema de suspensão hidráulica ativa, composto por uma transmissão central constituída de engrenagens e eixo que transfere o movimento para as duas reduções finais localizadas nas extremidades do eixo, 4 braços (2 em cada extremidade) que articulam conforme movimento da máquina e 2 cilindros hidráulicos para controle da suspensão, 2 hastes e um cilindro de dupla ação que opera com pressão máxima de 200 bar para controle da direção, conjunto coroa-pinhão na carcaça central que aplica uma redução entre 1:2 e 1:3 na transmissão e eixo que possui uma redução total entre 1:14 e 1:18, com largura total entre as extremidades da redução final que variam aproximadamente de 2350 mm até 2550 mm.
15743 | F287-12II | 8483.40.10 | Conjunto do sistema de transmissão de colheitadeiras agrícolas com até 270 kW de potência, carcaças em ferro fundido, composto por uma caixa de transferência com mudanças sincronizadas, relação de duas velocidades, diferencial, sistema hidráulico com bomba, sistema de freios por discos de fricção e acionamento hidráulico, para uso específico em máquinas agrícolas colhedoras.
15752 | F315-12II | 8483.40.10 | Variador de rotação montado em carcaça de ferro fundido, peso total de aproximadamente 70 kg, sistema com duas velocidades, engrenagens de dentes retos, com um eixo de entrada e um de saída com rotação de entrada de 1520 rpm a 2677 rpm e potência de entrada de 55.4 kW a 492.2 kW, específico para sistemas de rotação variável de mecanismos de colheitadeiras agrícolas.
15759 | F338-12II | 8483.40.10 | Conjunto redutor de rotação e torque, montado em carcaça de ferro fundido, com peso total de aproximadamente 117 kg, composto por um eixo de entrada de força e um de saída, rotação máxima de entrada de até 2000 rpm e potência máxima de entrada de até 224 kW, específica para o sistema de rotação de rotores de colheitadeiras agrícolas.
15763 | F339-12II | 8483.40.10 | Conjunto redutor de rotação e torque, montado em carcaça de ferro fundido, com peso total de aproximadamente 62 kg, composto por com um eixo de entrada de força e um de saída, rotação máxima de entrada de até 2000 rpm e potência máxima de entrada de até 132 kW, específico para o sistema de rotores de colheitadeiras agrícolas.
15796 | F341-12II | 8483.40.10 | Conjunto redutor de rotação e torque, montado em carcaça de ferro fundido, com peso total de aproximadamente 65 kg, composto por um eixo de entrada de força e dois eixos de saída, um tubo quadrado para medição do nível de óleo, possui rotação máxima de entrada de até 1632 rpm e potência máxima de entrada de até 155 kW, específico para o sistema de rotores de colheitadeiras agrícolas.
15798 | F342-12II | 8415.90.90 | Painel de controle do sistema de ar condicionado, em carcaça plástica, dimensão aproximada frontal de 192 mm x 63 mm, com três botões giratórios para acionamento do eletro ventilador com ajuste para 4 velocidades, para acionamento do compressor e para controle de temperatura com gradientes entre quente e frio, de uso específico em máquinas agrícolas.
15803 | F344-12II | 8483.40.10 | Conjunto redutor de rotação e torque, montado em carcaça de ferro fundido, com peso total de aproximadamente 65 kg, composto por um eixo de entrada de força e um de saída, potência máxima de entrada de 100 kW e uma relação de transmissão de rotação de 2.04:1.
7211 | F577-11II | 8408.20.90 | Motores de combustão interna adaptados para utilização em máquinas escavadeiras, de ignição por compressão (ciclo Diesel) por injeção direta, 4 tempos, refrigerados à água, com 4 cilindros em linha, com turbo-compressor, com diâmetro de pistão de 115 mm e curso de pistão de 125 mm, com cilindrada de 5.193 cm3, potência igual a 164 hp (122 kw) à rotação de 2.000 rpm.
7210 | F578-11II | 8408.20.90 | Motores de combustão interna adaptados para utilização em máquinas escavadeiras, de ignição por compressão (ciclo Diesel) por injeção direta, 4 tempos, refrigerados à água, com 6 cilindros em linha, com turbo-compressor, com diâmetro de pistão de 105 mm e curso de pistão de 125 mm, com cilindrada de 6.494 cm3, potência igual a 168 hp (125 kw) à rotação de 2.100 rpm.
7146 | F582-11II | 9032.89.89 | Controladores eletrônicos, automáticos, para controle e regulação convertendo todos os dados obtidos das controladoras através de software específico para parâmetros estabelecidos por outros componentes da máquina escavadeira autopropulsada.
7148 | F588-11II | 8431.49.21 | Cabines de operações, fechadas, semi-acabadas, dotadas de vidro dianteiros curvados e vidros laterais e traseiros, teto solar incolor, porta de abertura 180 graus, proteção acústica do teto, estrutura metálica em aço carbono, e proteções plásticas com sistemas Fops-Falling Objects Protective Structure (proteção contra queda de objetos) e Rops-Roll Over Protective Structure (estrutura protetora contra capotamentos), prontas para receber demais componentes de comando e operação, próprias para acoplamento em máquinas escavadeiras.
7137 | F593-11II | 8481.20.90 | Válvulas para transmissão óleo-hidráulica, tipo direcional, vazão máxima igual ou inferior a 200 l/min, pressão máxima igual ou inferior a 34,3 MPa, temperatura do óleo hidráulico entre -25 °C e 100 °C, para controle e gerenciamento do fluxo do óleo para o sistema de motores de movimentação de esteira de máquina escavadeira.
13660 | X9-12II | 8708.40.19 | Caixas de Transmissão mecânicas sincronizadas com 72 marchas e velocidades que variam de 0,33 a 39,3 km/h, com embreagem tipo seca de 14” com mecanismo servo assistido de engate, com Super Redutor epicicloidal de 5,36:1, com sistema de coroa e pinhão e diferencial, com redutores de rodas e tomada de força para implementos (TDF) independente ou com controle de giro proporcional ao sentido de operação da máquina e troca rápida do eixo de 6 ou 21 estrias, para aplicação em tratores agrícolas de potência entre 104 kW a 135 kW.
13679 | X38-12II | 8708.40.19 | Caixas de transmissão semiautomáticas para aplicação em tratores agrícolas de potência entre 104 kW a 135 kW, que operam com velocidades que variam entre 1,56 km/h até 40 km/h sem intervalo, de rotação nominal de entrada de 2400 RPM e torque máximo de entrada de 760 Nm, com embreagem hidráulica de acionamento via pedal ou botão, com 72 velocidades sendo 54 na direção de avanço e 18 na de reversão, com 4 pacotes de acionamento eletro-hidráulico, 2 pacotes de reversão de movimento à Frente ou à Ré (F/R- POWERSHUTTLE) e outros 2 pacotes de acionamento das marchas Alta ou Baixa (H/L - SPEEDSHIFT ), que variam em +/- 20% a rotação da marcha mecânica acionada, com lubrificação forçada com pressão controlada de até 1,5 bar, com conjunto de coroa e pinhão e diferencial traseiro com redução 1:4,27 e acionamento eletro-hidráulico do bloqueio diferencial, com saída para acionamento da tração dianteira comandada por sistema eletro-hidráulico, com tomada de força (TDF) traseira para implementos, de acionamento eletro-hidráulico do tipo independente, com rotações de TDF de 540 e 1000 RPM e troca rápida do eixo da TDF de 6 ou 21 estrias, com conjuntos epicicloidais nas saídas das rodas de redução 1:6,23 e com ou sem bomba de controle remoto de pistões, de vazão de 110 L/min e pressão máxima de 280 bar com controle de carga (load sensing).