## Anexo I
Código SDIC | Código NCM | Sugestão de Descrição para o Produto
D100-10I | 8409.99.99 | Conexão do tipo engate rápido constituída em aço inox com 45mm de diâmetro e 35mm de comprimento, dotada de anel de vedação de borracha vulcanizada, com formato próprio para sistema de admissão de ar nos motores turbo a combustão, de veículos automóveis.
D10-10I | 3926.90.90 | Guia para esferas de rolagem utilizada entre os trilhos superior e inferior da montagem de trilhos automotivos, constituído por plástico de engenharia PP, devendo atender à característica de flamabilidade de 10cm/min máximo (sob norma JIS L1091), deve acomodar tamanhos diversos de esferas sob norma JIS G3539 as quais possuem dimensões milesimais, conforme a necessidade da força de rolagem exigida pelo conjunto do trilho.
D105-10I | 8412.31.00 | Amortecedor hidráulico, duplo olhal dimensões: entre olhais estendido = 223,3 mm e 230,3 mm, entre olhais contraído = 167,4 mm e 174,0 mm; curso entre 43 mm e 63 mm; diâmetro externo entre 41,28 mm e 41,3 mm; velocidade de deslocamento = 0,08 m/s; diâmetro externo do olhal = 22,3 mm; diâmetro interno do olhal = 15,92 mm; do assento Automotivo.
D108-10I | 8412.31.10 | Atuador pneumático com válvula solenoide integrada com dimensões máximas 117 mm x 53,5 mm x 85 mm, tensão de trabalho de 12 V, constituído de um corpo fabricado em poliamida que dispõe de uma câmara interna vedada por meio de uma membrana de borracha acoplada a uma haste de atuação fabricada em poliamida e uma mola de aço, utilizado em coletores de admissão variáveis de motores de combustão interna automotivos.
D109-10I | 8413.91.90 | Anel excêntrico sinterizado em ferro liso contendo 0,5% de carbono nominal, densidade aparente de 6,6-7,0 g/cm3, dureza conforme norma ISO 4498-1 ou -2, utilizado em bombas injetoras rotativas mecânicas de combustível diesel, com diâmetro externo de 38,3mm, espessura de 12,9mm, diâmetro interno excêntrico ao externo e formato oval controlado angularmente.
D11-10I | 3926.90.90 | Luva metálica sobre-injetada em poliamida com 30% de fibra de vidro, com erro de forma de 0,001mm aplicada no sistema de transmissão e sincronização entre comandos de válvulas e virabrequim, agregados em regime de blindagem, utilizado nos motores de combustão interna dos veículos automotivos.
D120-10I | 8414.59.90 | Módulo do ventilador do assento dianteiro com dispositivo elétrico de baixa tensão, fabricado de polímeros plásticos e montados dentro de um processo automatizado de montagem, possui um algorítimo programado para atender estágios de velocidade do ventilador e proporcionar conforto térmico e conveniência ao usuário.
D123-10I | 8414.90.10 | Palheta para bomba de vácuo, composta por corpo fabricado em termofixo baquelite, extremidades em termoplástico poli-éter-éter-cetona co-moldadas ao corpo, resistente à óleo lubrificante; com resistência mecânica para operar na faixa de temperatura de -40°C a 150°C, utilizada em veículos automotivos.
D127-10I | 8414.90.39 | Carcaça da turbina fundida em X40CrNiSiNb2520 ou XNiSiCr 29-3-2 resistente a temperaturas de até 1050°C, com ou sem válvulas de alívio soldadas, bucha prensada e suporte da haste do atuador fixada através de parafusos torqueados eletronicamente, utilizada na montagem de turboalimentadores de ar para motores de combustão interna de veículos automotivos.
D135-10I | 8421.29.90 | Filtro utilizado em injetores de combustível com comprimento total de 13,75 +/- 0,1 mm, temperatura de trabalho de -40°C a +130°C, composto de três elementos, sendo uma rede filtrante fabricada de polietileno tereftalato monofilamento com tecido único, um corpo injetado em poliamida 66 com 30% de fibra de vidro e um anel de reforço fabricado de liga cobre-zinco.
D136-10I | 8481.30.00 | Válvula recuperação vácuo, em 4 vias espinha de peixe, em poliamida 6.6 com membrana interna em material fluor silicone (FVMQ ), com dimensão de 90,3x 34,6 x 23,7 mm, pesando 24 gr utilizada no sistema servo freio em veículo automóvel.
D138-10I | 8481.30.00 | Válvula de retenção de vácuo, utilizado no sistema de freio do veículo com sensor eletrônico analógico incorporado a sua carcaça, utilizado exclusivamente em veículos com sistema start stop ; peso 20,3g , dimensão 0,051 x 0,046 x 0,030 metros; tensão de utilização de 0 a 5 volts e leitura de pressão de -110 a 15 kPa.
D140-10I | 8481.30.00 | Válvula de retenção vácuo no sistema servo freio , em duas vias com espinha de peixe, composta de disco válvula em FVMQ 60+/- 5, Corpo em PA 66, Conector de PA66 , para sistema de depressão de servo freio de veículos comerciais leves.
D14-10I | 3926.90.90 | Tampão de proteção para acoplamento de abastecimento do sistema de ar condicionado, em plástico nylon 6, com reforço de 30% de fibra de vidro e borracha HNBR, com rosca M10X1.25 para sistema de ar condicionado de veículos automóveis.
D141-10I | 8481.40.00 | Válvula de retorno/segurança , com disco de vedação em material de borracha flúor siliconada composta por uma cadeia polimérica de silicone e fluorada nas cadeias laterais, usada no controle passagem de ar no sistema de vapor de combustível em veículo automotor.
D142-10I | 8481.80.21 | Acoplamento em liga de alumínio para acoplar sensor de pressão, com altura de 25 mm e sextavado 17 mm, sem tratamento especial, com rosca M10X1,25, utilizado no sistema de abastecimento de gás do ar condicionado de veículos automóveis.
D143-10I | 8481.80.21 | Acoplamento em liga de alumínio, com altura de 39 mm e diâmetro de 16 mm, sem tratamento especial, com roca M10x1,25, utilizado no sistema de abastecimento de gás do ar condicionado veículos automóveis.
D144-10I | 8481.80.21 | Válvula de carga de alta pressão, altura de 31 mm e diâmetro de 14 mm, com pino retrátil incluso para sistema de ar condicionado de veículos automóveis.
D148-10I | 8481.80.92 | Válvula do tipo solenoide, resistente a vapores de combustível, com tensão nominal de trabalho variando entre 13,0 V e 13,5 V, com frequência de atuação de 10 Hz ou 16 Hz, composta por bobina com enrolamento em fio de cobre, protegida por corpo em plástico PA66 sobreinjetado e conector com terminais elétricos, hermeticamente fechado, aplicada no controle do fluxo dos vapores acumulados no canister, utilizado em motores de combustão interna, sendo de duas vias para motor aspirado e de três vias para motor turbo alimentado.
D151-10I | 8481.90.90 | Disco do diafragma do regulador de pressão de combustível com diâmetro de furo interno de 9 mm H9, diâmetro interno menor entre 13,8 mm e 14mm, diâmetro interno maior entre 17,4 mm e 17,5 mm, distância entre diâmetros internos de 2,4 mm a 2,6 mm, espessura do furo vazado interno entre 0,74 mm e 0,86 mm, planicidade da base circular na superfície inferior de 0,050 mm, grau de contaminação máximo de 0,045 mg, feito em aço inoxidável X8Cr17 UNI6903-71 (AISI 430) recozido com acabamento superficial 2B, fabricado pelo processo principal de estampagem de alta precisão e utilizado em reguladores de pressão de combustível de sistemas de injeção de combustível de motores de combustão interna automotivos do tipo Otto.
D152-10I | 8481.90.90 | Disco em aço inoxidável, trefilado a frio, com diâmetro externo maior de 15 mm, comprimento de 8,85 mm, resistente à gasolina, etanol e suas misturas, com nível máximo de contaminantes de 0,040 mg por peça, montada em reguladores de pressão de combustível de veículos flex com motores de combustão interna do tipo Otto.
D153-10I | 8481.90.90 | Válvula retrátil com mola por acionamento mecânico, em borracha não alveolar (H-NBR) com corpo em liga de cobre, altura 20 mm, rosca M6X0,75 para passagem do gás de abastecimento montado sobre o acoplamento do sistema de ar condicionado de veículos automóveis.
D154-10I | 8481.90.90 | Válvula retrátil com mola para acionamento mecânico, em borracha não alveolar (H-NBR) com corpo em liga de cobre, com altura 21,5 rosca M8X1 6g-8g , para passagem do gás de abastecimento montado sobre o acoplamento do sistema de ar condicionado de veículos automóveis.
D155-10I | 8482.10.10 | Rolamento rígido de esferas de uma carreira com diâmetro externo nominal 21 mm, diâmetro interno nominal 12 mm e largura nominal 5 mm, sendo os anéis e as esferas fabricados em aço inoxidável DD400, com sistema de vedação em elastômero fluoretado (FKM) injetados e montados nos dois lados do rolamento, garantindo a lubrificação com graxa LY677- FOMBLIN NMB PF1 e torque de atrito máximo de 0,005 Nm, aplicado especificamente no sistema de acionamento de coletor de admissão variável automotivo.
D156-10I | 8482.40.00 | Bucha de agulhas do tipo radial, com diâmetro externo de 12 mm ou 14 mm e comprimento de 12 mm ou 14 mm, com 12 ou 15 rolos cilindricos de 1,5 mm de diâmetro e 4,3 mm ou 6,3 mm de comprimento cada, com vedação em ambos os lados por meio de anéis em material borracha fluorada (FPM) com dureza entre 70 e 80 Shore A na cor preta, com vazamento máximo admissível de 0,5 cm³/min ou 1,0 cm³/min sob pressão de 400 mbar, e com graxa de alta performance baseada em óleo mineral, utilizada em corpos de borboleta de motores de combustão interna do tipo Otto.
D162-10I | 8483.10.40 | Manivela de aço com proteção superficial carbonitretação, obtida através de estampo fino de precisão, com dois furos com tolerância entre centros de 0,07mm responsável por unir dois elementos dentados garantido a relação de transmissão entre eles e que é responsável pela transmissão de movimento reversível do eixo de saída de motores de corrente contínua.
D166-10I | 8483.10.90 | Eixo usinado do rotor, utilizado para cravação das garras polares, feito em aço C45E (2C45) ou C45 de acordo com a norma EN10083, com tensão de deformação igual a 430 N/mm² e tensão de ruptura de 650 N/mm², possui furos, estrias e recartilho, permite somente 0,2 mm de rebarbas nos recartilhos, e não permite ranhuras no resto da peça, comprimento total de 138mm a 154mm, diâmetro de 17 g5 mm e rosca M16x1.5 6g, dureza superficial de 450HV0.5 até HV3 de acordo com a norma NFA 03-163, precisa manter o batimento de 0,005 mm entre o corpo do coletor e o apoio do rolamento, diâmetro dos recartilhos deve ter 17,7 (+0,02/-0,05) mm e sua conicidade máxima permitida é de 0,02% , todas as características dimensionais, tais como conicidade, circularidade e batimento, devem ser respeitadas de acordo com a norma ISO 1101 02.
D168-10I | 8483.10.90 | Eixo usinado utilizado no induzido do motor de partida, com chanfros, raios, ângulos e detalhes técnicos conforme detalhamento, todas as dimensões devem ser garantidas após tratamento térmico, endurecimento por indução dos dentes e da área cilíndrica tratada, livre de ferrite na superfície até 0,3mm de profundidade, dureza deve atender ISO 6507/2, dentes da engrenagem sem impurezas a sem rebarbas, sem oxidação e permitido somente anticorrosivo hidrofóbico, durezas distintas em diferentes áreas dos dentes com superfície 600HV0.5 mínimo a 800HV0.5 máximo, diâmetro de referência de 650HV0.5 mínimo a 800HV0.5 máximo, aço carbono temperado, comprimento máximo 95mm, diâmetro geral de 10 a 13mm, batimento do eixo de 0,02mm máximo entre extremidades.
D178-10I | 8483.90.00 | Parafuso sem fim para acionamento da trava elétrica automotiva, com rosca sem fim de duas entradas com dentes de perfil envolvente, medindo aproximadamente 9,4 mm de diâmetro externo por 27mm de comprimento, possui furo cego com facetado para montagem e transmissão do movimento, constituído em plástico (poliamida reforçado com fibra de vidro), deve resistir a 100.000 ciclos de funcionamento, rugosidade (Ra 3,2), peso aproximado de 2g.
D179-10I | 8483.90.00 | Roda dentada (orgão elementar de transmissão) para acionamento da trava elétrica automotiva, com dentes helicoidais envolventes, medindo aproximadamente 42mm de diâmetro externo por 11mm de largura, possui furo passante para montagem de diâmetro 5,5 mm e protuberâncias para transmissão do movimento, constituída em plástico (pom), deve resistir a 100.000 ciclos de funcionamento.
D18-10I | 4016.93.00 | Guarnição de borracha tipo anel O com material base FKM tipo A2, com diâmetro interno entre 7,38 mm e 7,64 mm e diâmetro de seção transversal entre 3,43 mm e 3,63 mm, com revestimento de politetrafluoretileno (PTFE), com espessura entre 0,003 mm e 0,009 mm, utilizada em injetores de combustível de motores de combustão interna automotivos do tipo Otto.
D182-10I | 8483.90.00 | Tampa da caixa redutora injetada em plástico PBT-GF30, moldada posteriormente com borracha acrilonitrila butadieno com dureza de 45 shore A; com capacidade de suportar uma pressão de 50mBar por 5s; com resistência à temperatura de -50°C a 135ºC; com raio externo de 35,05mm e tolerância de +0,05 / -0,08mm; raio interno de 10,85mm com cpk 1,33 e tolerância de -0,2mm; com planicidade de 0,75mm.
D183-10I | 8483.90.00 | Conjunto de eixos, superior e médio, montados pelo acoplamento eixo-furo de perfil redondo estriado trapezoidal, deslizantes longitudinalmente, com folga de engrenamento controlada, comprimento total entre 293,5mm(fechado) e 333,5mm (aberto) e diâmetro externo, escalonado, entre 13,2mm e 32,5mm, para a aplicação em colunas de direção de veículos automotivos.
D191-10I | 8501.10.19 | Motor elétrico da trava da porta automotiva, responsável pelo acionamento elétrico da trava da porta, constituída de termístor (P.T.C.), varistor (item opcional), carcaça (aço zincado eletrolítico), rolamento (metal sinterizado impregnado de óleo), ímãs (ferrite de estrôncio), escova de carbono (metal-grafite), eixo (aço inoxidável, diâmetro externo de 2mm e facetado), terminais (ligas de cobre), peças plásticas (PA66 e PET), entre outros, tensão nominal de 12V CC, (de 8 a 16V), carga nominal de 5.88mN.m, corrente máxima de 660mA (sob carga nominal), rotação de 4600 a 6050 rpm (sob carga nominal), temperatura de -30 a 80°C, rotaciona tanto no sentido horário quanto anti-horário, sob tensão de 16V com carga de frenagem magnética equivalente a 8,82 mN.m deve durar no mínimo 100.000 ciclos de funcionamento, sendo 10.000 a -30°C, 10.000 a 80°C e 80.000 a 20°C.
D196-10I | 8501.31.10 | Motor elétrico de corrente contínua, sem escovas, de imã permanente, com potência compreendida entre 510 W e 590 W, torque de operação compreendido entre 195 Ncm e 225 Ncm, operando na tensão de 13Vdc; sem hélice acoplada ao rotor, com unidade de controle eletrônica integrada em compartimento selado, controlado por sinal PWM (Modulação por largura de pulso) ou protocolo de comunicação LIN; com identificação de posição; com proteção contra travamento do rotor, superaquecimento, sobre corrente e sobre tensão; com comprimento axial total compreendido entre 61mm e 66 mm, diâmetro do rotor de 145,4mm, contendo 3 furos dispostos em um diâmetro de 164mm na carcaça do motor para fixação posterior em um defletor e3 furos dispostos no rotor em um diâmetro de 116mm para posterior fixação da hélice; para aplicação exclusiva em módulos de arrefecimento de veículos automotivos.
D197-10I | 8505.19.10 | Magneto cerâmico para motor de corrente contínua, formato: Arco entre 110 e 120° - 1°, raio externo entre 27 e 28mm, raio interno entre 22 e 23mm, altura entre 50 e 52mm e comprimento entre 42 e 44mm, utilizado em motores para limpadores de para-brisas.
D20-10I | 4016.93.00 | Guarnição do regulador de pressão de combustível com diâmetro interno entre 19,81 mm e 20,19 mm, espessura entre 2,41 mm e 2,59 mm, massa nominal de 0,47 g, temperatura de trabalho entre -25°C e 200°C, dureza entre 55IRHD e 75IRHD, resistência à tração maior ou igual a 8 MPa, alongamento maior ou igual a 175%, laceração maior ou igual a 25 N/mm, sob norma UNI ISO 3601, feita com material elastômero fluoretado tipo FKM (Viton A) com teor de F entre 65% e 66%, sendo os monômeros bases hexafluorpropileno e fluoreto de vinilideno, fabricada pelo processo de moldagem de precisão por injeção e utilizada em reguladores de pressão de combustível de sistemas de injeção de combustível de motores de combustão interna automotivos ciclo Otto.
D201-10I | 8505.19.10 | Pastilha de ferrita em formato de arco, imã permanente de oxido de ferro e oxido de estrôncio no comprimento de 32mm e largura de 47mm, com as especificações de fluxo de campo magnético: Rmin 0,550; Rmáx 0,583 mVs; RG > 0,517 mVs e HG 210kA/m, utilizado exclusivamente em motores para aplicação em sistema limpador de para-brisas de veículos automotivos.
D202-10I | 8505.19.10 | Pastilha de ferrita em formato de arco, imã permanente de oxido de ferro e oxido de estrôncio no comprimento de 37mm e largura de 47mm, com as especificações de fluxo de campo magnetico: Rmin 0,676; Rmáx 0,638 mVs; RG > 0,600 mVs e HG 210kA/m, utilizado exclusivamente em motores para aplicação em sistema limpador de para-brisas de veículos automotivos.
D204-10I | 8505.19.10 | Pastilha de ferrita em formato de arco, imã permanente de óxido de ferro e óxido de estrôncio; com comprimento de 30,5 mm por 64mm de largura, com as especificações de fluxo de campo magnético compreendido entre 0,326 mVs e 0,352 mVs, com capabilidade CpK 1,33 (4sigma), utilizado exclusivamente em gerador de campo magnético da bomba elétrica de combustível para veículos automotivos.
D2-10I | 3917.39.00 | Tubo de fluido refrigerante injetado em plástico PA66GF30, aplicado em permutador de calor de motor automotivo turbo alimentado, com comprimento total entre 213,7 mm e 282,5 mm, diâmetro externo entre 20,66 mm e 21,34 mm, diâmetro interno entre 16 mm e 16,8 mm, espessura entre 2,3 mm e 3,0 mm, massa entre 54,5 g e 68,29 g, rugosidade do canal de água interno Rz 80, requisito de teste de vazamento de 2 cc/min a 2,5 bar de pressão relativa, requisito de teste de estouro de no mínimo 10 bar de pressão relativa e requisito de limpeza com contaminante de no máximo 1 mm e 3 mg.
D232-10I | 8511.90.00 | Porta-Escovas completo para motor de partida, tem como função transmitir a corrente elétrica proveniente da chave magnética, para o induzido do motor elétrico, composto por 2 ou 4 escovas de carvão, cordoalhas das escovas soldadas na placa base, devendo atender força de arrancamento de no mínimo 100N, força de arrancamento do rebite da placa base, mínimo 200N, mancal traseiro com repuxo da torre de 10,5+-0,05 mm, sendo expessura da chapa de 3mm, rigidez dielétrica testada em 600V AC por 2 segundos: corrente de fuga máxima de 1A, queda de tensão na cordoalha: 3mV máx., de 1-10A. Material das escovas DM500-8, placa de fibra: material EGL-40 ou FR4 1,2mm.
D239-10I | 8512.20.23 | Módulo eletrônico regulável bulbo/lâmpadas de LED integrados para lanterna traseira de veículo passeio, gerenciando parada, iluminação e luz de nevoeiro; vida útil operacional de 1750 horas a 25°C ±2°C; emissão de luz branca com ângulo de 180°, fluxo de iluminação 120 LM, comprimento da onda dominante 610~620 NM; temperatura de operação -30~85°C, temperatura ambiente armazenada -40~85°C, fator quente/frio do fluxo 30 min./1 min. a 80%; potencia 3 W, voltagem operacional 9~16 Volts; dimensões: 34 mm comprimento, 38 mm diâmetro.
D24-10I | 4016.99.90 | Amortecedor de vibração em borracha, composto por parafuso, arruela e porca, montados por interferência; com peso compreendido entre 13 e 20 gramas, com comprimento compreendido entre 25 e 30mm e diâmetro compreendido entre 15 e 25 mm. Utilizado no sistema de freio ABS e ESP para veículos automóveis.
D247-10I | 8512.90.00 | Placa com fonte de luz de tecnologia LED, para faróis e lanternas automotivas, atendendo a função de sinalização, contendo unidade de controle eletrônico dos LEDs integrado, através de circuitos impressos com componentes elétricos ou eletrônicos montados, de resina epóxi reforçada com tecido de fibra de vidro que controla o acendimento do LED conectados através de seus componentes utilizando trilhas condutoras, a placa possui dimensões de 311mm x 178mm x 1,6mm e conta com 5 LEDs montados por tecnologia SMD e a tolerância de posicionamento dos LEDs na placa é de +/-0.3mm.
D248-10I | 8512.90.00 | Placa com fonte de luz de tecnologia LED, para faróis e lanternas automotivas, atendendo a função de sinalização, contendo unidade de controle eletrônico dos LEDs integrado, através de circuitos impressos com componentes elétricos ou eletrônicos montados, de resina epóxi reforçada com tecido de fibra de vidro que controla o acendimento do LED conectados através de seus componentes utilizando trilhas condutoras, a placa possui dimensões de 130mm x 32,2mm x 1,6mm e conta com 6 LEDs montados por tecnologia SMD e a tolerância de posicionamento dos LEDs na placa é de +/-0.3mm e +/-0,15mm na altura.
D25-10I | 7306.30.00 | Tubo em aço carbono de parede única, soldado, de seção circular, com revestimento interno de cobre com tecnologia de tratamento superficial ZN-AL (MAGALLOY) e revestimento externo de poliamida (PA12) com ou sem segunda camada de revestimento externo de Polipropileno (PP), utilizado para conduzir combustível líquido de veículo automotivo, com diâmetro de 6,mm até 12,00 mm e comprimento de 5650mm.
D255-10I | 8536.50.90 | Interruptor de detecção de duas vias e duas posições com ângulo máximo de inclinação de 36° para cada lado e com terminal tipo fêmea, para trava elétrica automotiva. Opera com tensão de 12V DC, temperatura de -40 a 85°C, deve ser operado com força menor que 0.7N, durabilidade de no mínimo 100.000 ciclos de funcionamento.
D256-10I | 8536.50.90 | Interruptor de detecção de duas vias e uma posição com terminal tipo fêmea, para detecção de travamento da trava elétrica automotiva. É operado pela alavanca que faz parte do conjunto de componentes da trava elétrica que é movimentada de acordo com o travamento, sob a tensão de 12V DC, temperatura de -40 a 85°C, e deve ser operado com força menor que 1N. Deve durar no mínimo 100.000 ciclos de funcionamento.
D257-10I | 8536.50.90 | Interruptor de detecção posição de três vias e duas posições com terminal tipo fêmea para trava elétrica automotiva. Constituído de carcaças em plástico (PPS, PBT), alavanca (aço inoxidável), terminais (ligas de cobre) e contatos (ligas de prata e ouro). Opera com tensão nominal de 12V DC, 100mA, temperatura de -40 a 90°C, força de atuação máxima de 0,54 N, força de retorno mínima de 0,04 N, resiste a frequência de operação de 20/minuto (a 14V, 100mA) e dura no mínimo 50.000 ciclos de funcionamento, sendo temperatura normal: 30.000; -30°C: 10.000; 85°C: 10.000, posições da alavanca: inicial de 13,6mm; de operação igual a 10,4mm e final de 7,6mm.
D258-10I | 8536.50.90 | Interruptor termoelétrico bi metálico, encapsulado com terminais em liga de níquel-zinco (NiZn) para soldabilidade, isolado em papel auto extinguível à chamas, resistente à temperaturas constantes de 220°C, para uso exclusivo sistemas elétricos de veículos automotivos.
D26-10I | 7306.30.00 | Tubo em aço carbono de parede dupla, soldado, de seção circular, com revestimento interno de cobre com tecnologia de tratamento superficial ZN-AL (MAGALLOY) e revestimento externo em Poliamida (PA12), com ou sem segunda camada de revestimento externo de Polipropileno (PP), utilizado em freio hidráulico automotivo, com diâmetro externo de 4,75mm até 8,00mm, 0,7mm e comprimento de 5650mm.
D262-10I | 8536.90.90 | Supressor de ruídos composto de um núcleo de ferrita fixada a uma bobina obtida por 14,5 voltas de fios de cobre com as extremidades estanhadas com uma liga de estanho (Sn) e antimônio (Sb), com impedância final de 2,3 µH, com diâmetro de 5mm e 26mm de comprimento, para aplicação em motores acionadores de vidro elétrico para veículos automóveis.
D274-10I | 8544.49.00 | Cabo multicondutor flexível com diâmetro externo 6,20mm±0,20mm, 2 vias seção 0,75mm2 , com 96 filamentos de 0,10mm, diâmetro máximo 1,12mm em cobre, isolados por elastômero termoplástico em base poliéster éster e protegido por isolação externa por elastômero termoplástico em base de poliuretano com temperatura de aplicação -40°C/+125°C e tensão não superior a 60V, para aplicação em conjuntos de sensores antebloqueantes de sistemas de freios ABS para uso automotivo.
D275-10I | 8545.20.00 | Escova de carvão com seção quadrada de 4,7±0,1mm, impregnada a vácuo com óleo de 0,8% a 2% do peso da escova, resistente a 200°C, com resistência dos contatos máxima de 0,0008 Ohms; montada com supressor de ruídos com diâmetro de 0,5mm, com transição entre a cordoalha de 0,4 mili Ohms, com força de extração do ponto soldado igual a 35N, composto de um núcleo de ferrita fixada a uma bobina obtida por 14,5 voltas de fios de cobre com as extremidades estanhadas com uma liga de estanho (Sn) e antimônio (Sb), com impedância final de 2,3 µH, utilizado em motores acionadores de vidro elétrico de veículos automotivos.
D276-10I | 8545.20.00 | Escova de carvão impregnada a vácuo com óleo de 0,8% a 2% do peso da escova, resistente a 200°C, com resistência dos contatos máxima de 0,0008Ohms, prensada a uma cordoalha de secção 0,75mm2 e força de extração mínima de 15N. Com resistência de transição entre cordoalha e a escova 1,1 miliOhms, com secção quadrada 4,7±0,1mm, com extremidades estanhadas de 1,05±0,12mm, utilizada em acionadores de vidros elétricos para veículos automóveis.
D277-10I | 8545.20.00 | Escova de carvão impregnada a vácuo com óleo de 0,8% a 2% do peso da escova, resistente a 200°C, com resistência dos contatos máxima de 0,0008Ohms, prensada a uma cordoalha de secção 0,75mm2 e força de extração mínima de 15N; com resistência de transição entre cordoalha e a escova de 1,1 miliOhms, com secção quadrada medindo 5,01 -0,030/-0,105mm x 5,0 -0,030/-0,105mm, com extremidades estanhadas de 0,95±0,12mm, utilizada em motores acionadores de vidro elétrico para veículos automóveis.
D283-10I | 8708.29.99 | Acionador do carretel do retrator do cinto de segurança de veículos automóveis, dotado de ranhuras internas e externas, e fabricado em aço forjado 35B2 conforme norma DIN EN 10269 e com dureza de 420 a 490 HV.
D290-10I | 8708.29.99 | Guia inferior do vidro utilizada na porta dianteira (direita e esquerda) de veículos, constituído de aço rolado à frio com limite de resistência de 270MPa sob a norma JIS G3141, devendo complementar a estrutura da porta automotiva, devendo atender à tolerâncias de superfície de 0,3mm de maneira a não interferir na operação de subida e descida do vidro, além de respeitar à condição de torção e curvatura de 1309mm de acordo com o design do vidro e da porta.
D307-10I | 8708.40.90 | "Carcaça de acoplamento da transmissão em liga de Alumínio EN AC-AlSi9Cu3(Fe)-D-F injetada sob alta pressão com dimensões de 576 ± 10 mm de largura por 612 ± 5 mm de comprimento por 557 ± 10 mm de altura e peso líquido de 38,8 +/- 2 kg, para montagem da transmissão integral e acoplamento em motores diesel com torque máximo de 3400 Nm destinados a aplicação de trabalho contínuo em veículos comerciais de uso terrestre."
D309-10I | 8708.40.90 | "Placa de conexão em liga de alumínio EN AC-AlSi9Cu3(Fe)-D-F injetada sob alta pressão com dimensões de 448±5 mm de largura por 68,7±5 mm de comprimento por 393±5 mm de altura e peso líquido de 5,2 +/-0,8 kg, com a função de alojar conjunto da bomba, conjunto do freio, sistema de mudança (pistões, hastes, retentores...), vedar os componentes imersos ao óleo."
D3-10I | 3917.40.90 | Conexão plástica de engate rápido com sistema de vedação de anéis de elastômeros fluoretados, contendo uma conexão do tipo fêmea com sistema interno de trava mecânica para a montagem e a desmontagem de tubos rígidos ou flexíveis, uma conexão do tipo macho para montagem em acoplamentos rígidos com geometria de travamento permanente, realizado por meio de uma arruela de aço inoxidável do tipo estrela.
D311-10I | 8708.40.90 | "Subconjunto de sincronização do grupo desmultiplicador com diâmetro externo 160 a 164 mm, diâmetro interno 63 a 65 mm, comprimento 81 a 83 mm, peso total de 2,7 a 3,5 kg, contendo uma luva de mudança com denteado interno e externo, com forma básica forjado, dois anéis de sincronização com camada de molibdênio, uma placa, três pinos cilíndricos e três molas de compressão com utilização em transmissões para veículos comerciais."
D312-10I | 8708.40.90 | "Suporte de rolamento da transmissão em liga de alumínio EN AC-AlSi9Cu3(Fe)-D-F injetada sob alta pressão com dimensões de 580±5 mm de largura por 194,5±5 mm de comprimento por 422±5 mm de altura e peso líquido de 13,6 +/-1 kg, com a função de alojar rolamentos, conjunto de eixos e engrenagens, sistema de mudança (garfos, hastes ...), vedar os componentes imersos ao óleo, suportar os esforços do Powertrain e isolar o ruído gerado pelo conjunto de eixos e engrenagens."
D334-10I | 9032.89.21 | Central eletroeletrônica de acionamento de eletroválvulas, motor elétrico e bomba hidráulica para controle do fluxo do fluido de freio em módulos ABS (Anti-Lock Brake System) e/ou ESC (Electronic Stability Control), para automóveis e utilitários leves, composta por microcontroladores eletrônicos, conector elétrico, memória, software dedicado com funções de autodiagnóstico, modo de segurança, emissão de código de falha de comunicação com equipamentos diversos.
D341-10I | 9032.90.99 | Êmbolo de plástico injetado (PPS), próprio para promover o deslocamento do fluido de freio da câmara acumuladora para o sistema de freio, com comprimento compreendido entre 8,6 e 18,4mm e diâmetro de 23,925mm com tolerâncias centesimais, utilizado em módulos de freio ABS e ESP para veículos automóveis.
D342-10I | 8708.30.90 | Pistão cilíndrico injetado em polímero de alta resistência à abrasão e compressão, com superfície lateral e acabamento de baixa rugosidade, canal de alojamento para anel de vedação, que irá trabalhar como êmbolo interno com a função de acionamento para gerar pressão no bloco manifold do circuito hidráulico do sistema de freios ABS (Anti-Lock Brake System) e ESC (Eletronic Stability Control).
D349-10I | 9401.90.90 | Conjunto da base deslizante e suporte 'bracket' do trilho do assento automotivo, que faz a união da estrutura metálica do assento automotivo com a carroceira do carro, permitindo o deslocamento no sentido frontal e traseiro do banco, para posicionamento correto do ocupante dentro do veiculo.
D357-10I | 9401.90.90 | Conjunto soldado para suporte do ventilador - LE, fabricado em aço carbono com aletas e base soldada também em aço, com função de suportar o ventilador.
D362-10I | 9401.90.90 | Dispositivo de travamento do encosto traseiro lado direito e esquerdo, lado 1/3 e 2/3 , na carroçaria com carcaça plástica injetada (PA6-GF15) e mecanismo com peças metálicas (EN10149-2-S420MC), molas em 10270-1-SH.
D370-10I | 9401.90.90 | Item fabricado com os materiais, aço carbono/polimero plastico/aço alta liga, montado em um sistema automático de alta performance, com uma haste de acionamento manual para destravar e travar conforme necessidade, com função de travar a posição de viagem do encosto traseiro do banco automotivo e quando necessário ser acionado manualmente pelo usuário para articular e liberar acesso à parte traseira do veículo.
D376-10I | 9401.90.90 | Reclinador com peça fabricada em material de aço carbono, oriundo de um processo de estampagem, com função descontínua e de sustentar a inclinação angular do banco automotivo dianteiro.
D378-10I | 9401.90.90 | Suporte do mecanismo de movimentação do assento automotivo, fabricado de aço rolado a quente com 590MPa de limite de resistência sob a norma JIS G3131, devendo atender à tolerâncias de perfil de 0,5mm de maneira a não interferir na montagem do mecanismo de movimentação do assento, e assim evitar possíveis problemas funcionais durante a operação do mesmo.
D38-10I | 7318.21.00 | Arruela de pressão de aço alto carbono, com forma similar a um anel em forma helicoidal, aplicado na montagem de compressores de sistema de ar condicionado de veículos automotores para nele fixar sua embreagem magnética, possui diâmetro externo de 14,8 mm e interno 8,5 mm, espessura aproximada de 2 mm e altura total de 4 mm; tratado superficialmente com deposição de Zinco com camada de 5 µm.
D44-10I | 7318.29.00 | Pino guia metálico feito em aço liga (C:0.95-1.10% e Cr: 1.3-1.6%) fabricado através do processo de torneamento e retífica da superfície cilíndrica, com tolerâncias dimensionais na ordem milesimal, submetido a tratamento térmico de têmpera e revenimento e tratamento superficial de níquel fósforo, utilizado em bombas de óleo de vazão variável para motores automotivos a combustão interna.
D47-10I | 7320.20.10 | Mola de duplo efeito concêntrica de aço inoxidável com altura total de 26,6 mm e duas bobinas com diâmetros de 21,0 mm e 16,5 mm, temperatura de trabalho de -40°C a +125°C e resistente a combustíveis, óleos e fluidos refrigerantes, aplicada em corpos de borboleta de sistemas de admissão de ar de motores de combustão automotivos do tipo Otto.
D55-10I | 7326.19.00 | Carcaça de aço obtida por processo de estampo profundo em chapa de 2mm e tolerância restrita de +-0,08, com diâmetro interno calibrado de 58,2 e comprimento de 73,4 a 77,4 pintada na parte externa com processo a pó na cor preta para proteção superficial, com um alojamento interno onde vai montado posteriormente uma bucha esférica.
D57-10I | 7326.19.00 | Plugue metálico feito de aço liga de acordo com a norma JIS G 3101, fabricado através do processo de forjamento, cabeça com sextavado interno M10 e rosca externa do corpo M18 obtida pelo processo de rolagem, submetido ao tratamento superficial de galvanização, utilizado em cárter de motor à combustão.
D58-10I | 7326.19.00 | Suporte de fixação metálico estampado com tratamento superficial posterior, com dois furos, uma dobra de 46° C, largura de 25 mm, em liga de ferro FeZn, para fixação de tubulação de direção hidráulica em veículos automóveis.
D6-10I | 3923.50.00 | Tampa plug filtrante do filtro secador BIRD, fabricada em poliamida com 30% de fibra de vidro, com 35mm de diâmetro e 56.8 mm de altura, utilizada no condensador do sistema de ar condicionado dos veículos automotivos.
D61-10I | 7326.90.90 | Suporte limitador de movimento do trilho utilizado no conjunto de trilhos automotivos, fabricado de aço rolado à quente com limite de resistência de 590MPa sob norma JIS G3131, devendo atender à tolerâncias centesimais de 0,15mm de paralelismo e planicidade, de maneira que sua montagem ao trilho seja adequada para que sua função de limitar o movimento do trilho não seja prejudicada.
D62-10I | 8483.30.29 | Casquilho de guia com formato tubular fabricada com liga de cobre-zinco CuZn36 em tiras, com uma das extremidades rebordeada, e com diâmetro externo no rebordeado variando de 23,7± 0,1 mm a 27,3±0,1 mm e no restante da superfície externa com diâmetro variando entre 23,0 +0,14/+0,05 mm a 26,6 +0,15/+0,05 mm, diâmetro interno variando entre 22,4 +0,08/+0,03 mm a 26,0 +0,08/+0,05 mm, com espessura nominal de 0,3 mm e comprimento total variando entre 31,1±0,2 mm e 43,8±0,2 mm.
D63-10I | 7609.00.00 | Acoplamento em liga de alumínio, com altura em 33 mm e diâmetro 13 mm , anglo 45°, chanfrado max 0,3 , sem tratamento especial, com rosca M10X1,25, utilizado no sistema de abastecimento de gás do ar condicionado de veículos automóveis.
D64-10I | 7609.00.00 | Acoplamento em liga de alumínio, com altura de 35 mm e diâmetro de 16 mm, anglo de 45°, chanfrado max 0,3, sem tratamento especial, com rosca M10X1,25 utilizado no sistema de abastecimento de gás do ar condicionado veículos automóveis.
D65-10I | 7609.00.00 | Conexão de entrada e saída produzida pelo processo de estampagem, sem coloração, com cobertura superficial de Clad de Brasagem em uma das faces, com 9,7mm de diâmetro interno, 17mm de altura e 1,2mm de espessura, utilizado na fabricação dos trocadores de calor do sistema de ar condicionado dos veículos automotivos.
D66-10I | 7609.00.00 | Conexão de entrada e saída produzida pelo processo de estampagem, sem coloração, com cobertura superficial de Clad de Brasagem em uma das faces, com diâmetro máximo de 29,75mm, 15,7mm de altura e 1,2mm de espessura, utilizado na fabricação dos trocadores de calor do sistema de ar condicionado dos veículos automotivos.
D67-10I | 7609.00.00 | Conexão dos tubos, de entrada e saída produzida pelo processo de estampagem, sem coloração, com cobertura superficial de Clad de Brasagem em uma das faces com 15,7mm de diâmetro interno, 17mm de altura e 1,2mm de espessura, utilizado na fabricação dos trocadores de calor do sistema de ar condicionado dos veículos automotivos.
D68-10I | 7616.10.00 | Anel moldado em alumínio, no formato circular, sem coloração, com acabamento superficial de fluxo de brasagem, com diâmetro externo de 15.47mm, utilizado no trocador de calor do sistema de ar condicionado dos veículos automotivos.
D69-10I | 7616.10.00 | Anel moldado em alumínio, no formato circular, sem coloração, com acabamento superficial de fluxo de brasagem, com diâmetro externo de 9.42mm, utilizado no trocador de calor do sistema de ar condicionado dos veículos automotivos.
D70-10I | 7616.10.00 | Gaxeta da alumínio, conformada por estampagem e posterior tratamento de recozimento, com rugosidade das superfícies de 2.5a e diâmetro interno de 18 milímetros, utilizado em conjunto com plugue em cárter de motor à combustão.
D71-10I | 7616.99.00 | Caracol direcionador do fluxo de ar, usinado em alumínio fundido AlSi7Mg ou AlSi7Cu2-K-F, com ou sem atenuador de ruído em alumínio fundido e/ou conexão de pressão em latão prensada ou parafusada, para veículos automotivos (passageiros, comerciais e fora de estrada).
D72-10I | 7616.99.00 | Moeda divisória fabricada em alumínio, com diâmetro de 12,5mm e espessura de 3mm, sem coloração, com presença de Clad em ambas as faces, utilizada na fabricação do condensador do sistema de ar condicionado dos veículos automotivos.
D73-10I | 7616.99.00 | Moeda divisória fabricada em alumínio, com diâmetro de 15,5mm e espessura de 3mm, sem coloração, com presença de Clad em ambas as faces, utilizada na fabricação do condensador do sistema de ar condicionado dos veículos automotivos.
D77-10I | 8302.30.00 | Haste metálico para fazer interface entre a maçaneta externa e a trava da porta automotiva, constituído de aço da especificação norma "JIS G3532" classe "SWM-B", revestido por processo de galvanização e após tratamento de cromato, livre de cromo hexavalente, com a função de transmitir a força da operação da maçaneta externa à trava da porta para a abertura da mesma, durabilidade de no mínimo 150.000 ciclos de funcionamento.
D79-10I | 8409.91.11 | Bielas sinterforjadas para motores de combustão interna, convencionais ou flex fuel, fabricadas pelos processos de compactação do pó de ferro previamente ligado, sinterização e posterior forjamento, com densidade mínima de 7,8g/cc, ausência de porosidade, formato reto da viga da biela sem ângulos de extração, formação de nanopartículas de cobre precipitado na fase cementita e ferrita, com tensão residual de compressão em toda superfície da peça de -400Mpa após processo de shot peening, garantia do controle de massa na condição de peça bruta de +/- 2,5 g no peso partido da região do pino da biela e de +/-3,5 g no peso partido da região do olhal maior.
D81-10I | 8409.91.90 | Corpo do injetor de combustível, produzido por processo de usinagem em liga de aço inoxidável série 400 com propriedades magnéticas controladas, composto de carbono (máx. 0,06%), silício (máx. 1,00%), fósforo (máx. 0,06%), enxofre (0,15% – 0,30%), cromo (16% – 18%) e níquel (máx. 0,50%), com duas janelas laterais obtidas por estampagem de corte, diâmetro interno menor de 5,98 mm obtido por conformação por esfera e diâmetro interno maior de 13,15 mm, comprimento total de 27,55 mm e espessura total de 1,08 mm.
D82-10I | 8409.91.90 | Corpo interno do injetor de combustível, com diâmetro interno maior de 11,3 mm, diâmetro interno menor de 6,57 mm, comprimento de 21,0 mm, espessura de 0,95 mm, feito de aço carbono EN 10139 DC04 com teor de C de 0,0,08%, teor de Mn 0,40%, teor de P 0,03%, teor de S 0,03% e teor de Cr 17,03%, fabricado pelo processo de estampagem profunda, utilizado em injetores de combustível de motores de combustão interna do tipo Otto.
D83-10I | 8409.91.90 | Eixo usinado em aço inoxidável, com diâmetro externo de 9,993 mm e comprimento de 118,2 mm, com dureza mínima controlada de 230 Hv.2 nas extremidades, alcançada por processo de têmpera, com rasgo interno e dois furos para montagem de uma válvula do tipo borboleta, utilizado em corpos de borboleta de motores de combustão interna do tipo Otto.
D85-10I | 8409.91.90 | Obturador bruto, com oito canais passantes, com espessura entre 1,52 mm e 1,64 mm, diâmetro máximo entre 5,55 mm e 5,71 mm, feito de aço inoxidável martensítico sinterizado 440C pelo processo de moldagem de pó metálico por injeção, com teor de C de 0,39%, teor de Si 0,40%, teor de Mn 0,55%, teor de Cr 13,50%, teor de Mo 1,00% , teor de S 0,015% e teor de P 0,040%, utilizado em injetores de combustível aplicados em motores de combustão interna automotivos do tipo Otto.
D86-10I | 8409.91.90 | Polo móvel bruto, com diâmetro externo de 5,98 mm, diametro interno de 3,40 mm, comprimento total 7,58 mm, com perfil específico na região de batente contemplando raio de 0,20 mm a 0,30 mm e ângulo de 15° para ancoragem do revestimento de cromo, feito de aço inoxidavél ferrítico com propriedades magnéticas, com teor de C de 0,06%, teor de Mn 1,25%, teor de Si 1,00%, teor de Cr 16,75%, teor de S 0,25%, teor de P 0,04%, teor de Ni 0,50% e teor de Mo 0,40%, utilizado em injetores de combustível de motores de combustão interna do tipo Otto.
D88-10I | 8409.91.90 | Tubo de calibração, com diâmetro externo maior de 3,58 mm e diâmetro externo menor de 3,35 mm, perfil cônico calibrado para força de inserção entre 40 N e 250 N, comprimento total de 8,0 mm e espessura média de 0,20 mm, com furo calibrado de 1,7 mm, fabricado em processo de micro-estampagem, feito de aço inoxidável austenítico, com teor de C de 0,03%, teor de Si 0,75%, teor de Mn 2,00%, teor de P 0,04%, teor de S 0,03%, teor de Cr 19,00% e teor de Ni 12,00%, utilizado em injetores de combustível de motores de combustão interna automotivos do tipo Otto.
D89-10I | 8409.99.12 | Cárter de óleo para motores de combustão interna ciclo Diesel, com 4 cilindros em linha, de cilindrada igual ou superior a 2,8 litros, produzido em compósito polimérico com pescador integrado.
D9-10I | 3926.90.90 | Estrutura plástica (PP GF30+DBL540445/Preto), clipada na estrutura metálica do encosto dianteiro, utilizada como reforço e moldura para fixação de outros componentes do encosto, aplicado em bancos automotivos.
D96-10I | 8409.99.99 | Carcaça de engrenagens, para motores de combustão interna ciclo Diesel de cilindrada igual ou superior a 2,8 litros, em ligas de alumínio fundido sob pressão.
F100-10I | 8536.50.90 | Interruptor tipo gangorra para seleção de funções através da comutação de sinais elétricos para cargas ou módulos, com tensão de 9V a 28V, temperaturas de trabalho entre -40°C a +80°C, com peso de 15g a 20g e capacidade de corrente até 20A constante (curto circuito), aplicado em veículos comerciais.
F102-10I | 8708.30.90 | Caliper de freio de serviço e estacionamento, com acionamento mecânico por excêntrico atuado por cilindro pneumático; com configuração flutuante por guia deslizante; com sistema automático de ajuste de folga entre pastilha e disco; com sensor de desgaste de pastilha tipo black/white; com duas pastilhas de freios inclusas; com sistema de mola e trava mecânica para contenção das pastilhas; com peso até 250 N (massa de 25 kg); com torque de frenagem até 25.000 Nm; para aplicação em rodas de 17,5”; construído com materiais como ferro fundido, aço, alumínio, plástico e borracha; freio a disco para utilização em veículos comerciais e caminhões e ônibus com peso bruto total PBT até 14 ton.
F103- 10I | 8708.40.90 | Seletor de marcha contendo módulo eletrônico integrado para determinar, transferir e comandar seleção manual das marchas, posição de neutro, ativar e desativar o modo automático para troca de marcha, com altura de 117 a 222 mm, comprimento de 109 a 205 mm, largura de 73 a 92 mm, resistente à temperatura -40°C a 85°C, tensão de trabalho 24 V ou 12V, contendo conexão elétrica até 21 pinos, aplicado em veículos comerciais médios a extra pesados, utilizado em transmissões para veículos comerciais.
F104-10I | 8708.40.80 | Transmissão automatizada de 8 velocidades a frente + marcha ré, com carcaças em alumínio, conjunto de engrenagens helicoidais, planetário, módulo de controle eletrônico com retardador hidráulico, para aplicação em veículos comerciais de transporte de passageiros.
F1-10I | 8511.50.10 | Alternador elétrico de 14 Volts com corrente nominal de até 120 Amperes, com ventilador interno e externo para alta eficiência de resfriamento da bobina e estator, podendo aspirar 80 vezes o volume do invólucro e projetado para melhor limpeza do componente devido ao ambiente agressivo de operação, atendendo a norma IP54 e ISO 8601.
F11-10I | 8407.34.90 | Motor gasolina ou bi-combustível, 2.0l, 16 válvulas, 4 cilindros em linha, com até 1.999 cm³, com turbo, injeção direta de combustível e potência de 130 até 180kW e toque de 270 até 400Nm.
F114-10I | 8708.99.90 | Tubo de enchimento do tanque combustível, em plástico condutivo, multi-camadas (HDPE + EVOH), extrudado, com tubo de respiro em NBR, com suportes integrados em plástico e aço inox aplicado em veículos automóveis.
F116-10I | 8708.99.90 | Tubo de aço para enchimento do tanque combustível, de diâmetro de 28,6 mm e espessura de 1,0 mm, com tratamento superficial interno e externo de MFZn8TC + níquel (ZnNi), com tubo de ventilação de diâmetro de 15 mm e espessura de 0,8 mm, ambos com especificação STKM11A, aplicado em veículos automóveis.
F138-10I | 8483.10.90 | Eixo maciço, sem solda, obtido por processo de forjamento e usinagem, de liga de aço ao carbono conforme norma JDM A0 QL-3 HT-I PER RES10561 e tratamento térmico conforme JDV 2, de seção circular, tendo a seção maior diâmetro externo de 356mm e comprimento de 85 mm, e seção menor diâmetro de 90mm e comprimento de 618mm, utilizado para montagem do eixo principal de movimentação de pá-carregadeiras.
F14-10I | 8708.29.94 | Painel de instrumentos, tipo "cluster", digital e colorido display de 12,3", 1440 x 720p, tensão de 12v, simula o sistema analógico e com apresentação também em digital, com a indicação de até 12 funções diferentes, medidor de combustível, temperatura, rotação, velocidade (até 260Km/h), tacômetro, computador de bordo com 6 funções e tipos de condução, com 6 pinos elétricos tensão máxima de 16v, aplicado a veículos automotores.
F147-10I | 3917.39.00 | Tubulação de saída de ar do intercooler utilizado em veículos com motor turbo composto de mangueira de diâmetro interno de entrada de ar de 53,4 mm (+/-0,2mm) e de saída de 40,0 mm (+/-0,3mm) e parede de 2,5mm (+1,5/-0,5 mm), com temperatura máxima de trabalho de 110°C, curvada com altura de 694,3 mm e um suporte com peso total de 0,5 Kg (+/- 0,05 Kg).
F148-10I | 3926.30.00 | Puxador de porta interno injetado em PP + ABS ou ABS-PC com superfície revestida em Cromo trivalente (Cromo III), através de banhos químicos.
F151-10I | 8413.30.90 | Bomba d'água com vazão variável entre 600L/h até 900L/h, para aplicação em motores Diesel, acionada por motor elétrico com voltagem nominal de operação de 13V e com temperatura de operação entre -40°C até +130°C, com o peso de 0,296Kg ± 5%.
F153-10I | 8708.94.81 | Volante em espuma PU com ou sem comandos de regulação de velocidade com peso de 1170/1160 g, respectivamente, Diâmetro do volante = 380 mm, Profundidade = 134,7 mm, Interface com a coluna de direção: 8,5mm/ 60 graus, Grão aplicado 213.97 para peça plástica traseira e 213.79 para espumação, Cor aplicada: 205.263 (carbono muito escuro), Estrutura em magnésio: 530g AM60, Peça plástica traseira: 75g Polipropileno.
F154-10I | 8708.95.10 | Air bag frontal para proteção do motorista com peso de 1,2 Kg composto por uma bolsa de ar PET (310 g, 470 dTEX), capa plástica em PP+EPDM (148g), logo em ABS+PC (3g), fixações, dispositivo de retenção em aço DX52D (162,5 g) e um gerador de gás com ESD (360 g) com temperatura de operação entre -40 C e +95 C acionado por um pulso elétrico de aproximadamente 1.75 A por 2 milissegundos, Grão: 213.79 (profundidade 0,09), Cor: 205.263 (carbono muito escuro), Airbag motorista com gerador de um estágio.
F165-10I | 9031.80.99 | Sensor óptico utilizado em veículos automotores que emite sinais elétricos para acionamento automático dos limpadores de pára-brisa com tensão de funcionamento de 9,5 a 16 Volts, com temperatura de trabalho de -30 a 85 graus Celsius, com consumo de corrente elétrica igual ou inferior a 100 miliamperes.
F166-10I | 9032.89.24 | Módulo de controle de partida de veículos automotores, com antena amplificadora tipo bobina integrada, composto por corpo plástico de PP-GF8, com placa de circuito impresso (PCB), com software próprio, com temperatura de operação de -45 a 80 graus Celsius, com tensão de operação de 8 a 16 Volts, com consumo de corrente de 50 e/ou 500 miliamperes.
F168-10I | 9032.89.82 | Sensor de radiação solar que emite sinais elétricos para o módulo de controle autônomo do sistema de ar-condicionado digital de veículos automotores, com tensão de operação de 4,00 a 7,00 Volts DC, temperatura de operação de -30 a 115 graus Celsius, com uma corrente de saída de 10,5 microamperes com mais ou menos 1,1 microamperes a um ângulo de elevação de 40 graus e uma tolerância de sensitividade de ± 10%.
F169-10I | 9032.89.29 | Unidade eletrônica de controle e monitoramento para gerenciamento do sistema “ADAS” (Sistema avançado de assistência ao condutor) de veículos automotores, composta por leitor ótico monocular, processador, software dedicado para realizações da função, com conector elétrico, com voltagem de funcionamento do sensor de 8 a 16 Volts (DC), com corrente elétrica nominal de 1,2 Ampère, com temperatura de operação de -40 a 105 graus Celsius, com ângulo de reconhecimento de imagens do sensor de mais ou menos 20 graus na Horizontal e 9,2 graus até -7,4 graus na vertical tendo como referência o centro do obturador da lente montado na posição de uso no veículo.
F170-10I | 9032.89.29 | Modulo da central eletrônica do sistema de alarme automotivo , com placa de circuito impresso, com bateria interna capaz de operar o alarme mesmo quando a alimentação da bateria principal do veículo for desligada, com software próprio, com antenas para emissão e recepção de sinal de radio frequência que permitem o acionamento do sistema a distância, com sensores ultrassônicos, com temperatura de trabalho de -40 a 105 graus Celsius, com tensão de operação entre 8,5V e 16,0V, com corrente máxima de 6,0 miliamperes.
F171-10I | 8483.50.90 | Volante do motor para veículos automotores de transmissão automática, com placa flexível e cremalheira de acionamento formados em uma peça metálica inteiriça , sem emendas, com a porção da cremalheira tratada termicamente para atingir dureza superficial de 500 a 650 HV (Hardness Vickers), com diâmetro externo de 271 mm e tolerância de mais ou menos 0,25 mm, com 106 dentes na cremalheira, com tolerância geométrica de batimento máximo de 0,7 mm na face da cremalheira.
F172-10I | 8481.80.92 | Válvula solenóide de controle do fluxo de vácuo para veículos automotores, com carcaça plástica e suporte metálico, com temperatura de operação de -30 a 120 graus Celsius, com suas características funcionais sem anormalidades ou danos quando submetido a vibrações de até 10 milhões de ciclos.
F173-10I | 9031.80.99 | Sensor semi-condutor para medição de pressão, para sistema de freio de veículos automotores, com carcaça plástica, com impedância de saída de 10 ohms , corrente de operação de 10 a 15 mA, com tensão de operação de 5 + 0,25 V, temperatura de operação de -30 a 120 graus Celsius, com conector elétrico, com terminais revestidos em ouro e pressão de operação de 13,332 a 119,990 kPa (pressão absoluta).
F174-10I | 9031.80.99 | Sensor de detecção de vibração horizontal do motor de veículos automotores, com carcaça de plástico, temperatura de trabalho de -30 a 130 graus Celsius e tensão de saída de 18 a 34 mV, com capacidade eletrostática de 1400 + 350 picoFarad em temperatura ambiente e com terminais revestidos em ouro.
F175-10I | 9031.80.99 | Sensor elétrico vertical de presença de óleo para motor de veículos automotores, composto por 2 partes conectadas por um chicote , com corrente de operação máxima de 0,3 A, com flutuador sensitivo, com interruptor de lâmina com sensitividade de 20 a 40 ampere por espira sem oscilação durante operação do motor de -30 a 130 graus Celsius.
F176-10I | 8481.80.21 | Eletroválvula termoestática para motor de veiculos automotores, utilizada na abertura do sistema de arrefecimento do motor, com carcaça plástica, com tensão de alimentação de 12 a 18 V, com potência de saída máxima de 13,5 W, com diferença de pressão de trabalho máxima de 108 kPa, com temperatura de abertura de 80 a 84 graus Celsius, com temperatura mínima de fechamento de 72 graus Celsius e tempo de resposta da válvula (abertura e fechamento) no máximo de 75 segundos.
F177-10I | 8481.10.00 | Válvula de controle de pressão de óleo para motor de veículos automotores utilizada no sistema da bomba de óleo para controlar o fluxo e pressão do óleo de 24,5 a 980kPa, com corpo metálico composto por bobina solenóide, com filtro metálico retentor de partículas, com terminal elétrico de tensão de 10 a 16 V, com durabilidade operacional de no mínimo 2,9 milhões de ciclos em temperatura de trabalho de -10 a 130 graus Celsius.
F178-10I | 8409.91.90 | Duto de alimentação de combustível da linha de baixa pressão de no mínimo 4 bar e no máximo 6,2 bar, composto de 5 camadas sendo F-TPV (Elastómero termoplástico), FKM (fluorelatômero ), ECO (elastômero epicloridrina ), AR (aramida) e AEM (Elastômero de acrilato de etileno) ou FKM (fluorelatômero).
F179-10I | 8501.10.19 | Motor levantador de vidro com eletrônica integrada e sensor do tipo Hall, com controle de posicionamento para função de segurança anti-esmagamento. Rotação entre 70 à 96 RPM e corrente inferior à 3.3 A para torque nulo (0Nm). Torque nominal de 6.5 à 15,9 Nm.
F180-10I | 8708.30.90 | Discos de freio próprios para sistema de freio de veículos caminhões, fabricados em ferro fundido cinzento, com diâmetro externo de 409,7mm (± 0,3mm) ou 434,2mm (± 0,3mm), diâmetro interno de no mínimo 260mm, espessura de 45mm (- 0,1mm) e peso na faixa de 28,2 a 34,5kg.
F181-10I | 8483.60.19 | Embreagem viscosa, para atuação no ventilador do sistema de arrefecimento do motor de ignição por compressão utilizado em veículos caminhões/ônibus, com momento de inércia das partes rotativas de 0,033kgm2, desbalanceamento residual máximo de 400gmm e torque máximo de 150Nm.
F182-10I | 8708.70.90 | Roda dentada do sensor usado no sistema antiblocante do freio (ABS), montada no cubo de rodas de veículos caminhões, fabricada em aço sinterizado com proteção catódica com densidade de 7,0±0,1g/cm3, tensão de alongamento de 120MPa, tensão de ruptura de 210MPa e alongamento mínimo de 0,4%, diâmetro externo de 185,5mm (± 0,2mm) e diâmetro interno de 166mm (+ 0,063mm).
F183-10I | 8708.70.90 | Roda forjada de alumínio, usinada, polida ou não, com dimensões a partir de 8,25 polegadas x 22,5 polegadas para caminhões e ônibus.
F184-10I | 9032.89.29 | Módulo de gerenciamento eletrônico do sistema múltiplos do controle de estabilidade DSC (dynamic stability control) ehcu faz-l, composto de bloco de ventilação aa 6061-t6, ecu, software dedicado, motor dc para posição, utilizando a rede can e lin, atuam no motor da transmissão automatica ( 4x4 “high” e “low”) diferenciais dianteiro e traseiro, aplicado a veiculos automotores.
F186-10I | 8414.10.00 | Bomba de vácuo elétrica do sistema de freio que auxilia a geração de pressão negativa para o servo freio, com voltagem nominal de 13,5V e corrente média <10A.
F188-10I | 8512.20.11 | Farol dianteiro elétrico com alimentação 12 volts, com bloco óptico composto por projetor elíptico e refletor do tipo parábola, com possibilidade de ajuste do faixo de luz no sentido horizontal e vertical, com dimensões máximas de 297 mm de comprimento frontal por 375 mm de dimensão mínima de comprimento lateral, montado na parte frontal do capô para iluminação externa, desenvolvido para aplicação em tratores agrícolas.
F190-10I | 8708.99.90 | Conjunto de acionamento do acelerador montado em carcaça plástica tripartida fixadas através de parafusos passantes, constituído por cabo de aço com mola de torção, polia e tensionador que facilita o retorno do cabo mecanicamente, e sensor de posição angular que envia informações de posição do pedal para a ECU da máquina, aplicado em tratores agrícolas.
F19-10I | 8708.80.00 | Conjunto da suspensão traseira esquerda ou direita a Ar, completada com bolsão de ar, diâmetro máximo de 228mm, comprimento 571,61mm volume de ar em 2,365l, caracterizado como parte da suspensão para veículos automotores.
F193-10I | 8708.92.00 | Tubo de aço inoxidável contendo peças de conexão, utilizado para conexão de diferentes partes de sistema de escapamento, com comprimento entre 700 e 1100mm e diâmetro entre 110 e 125mm.
F194-10I | 8409.99.49 | Conjunto de bielas forjadas em aço C38 com elevada precisão de usinagem para motores diesel, com resistência a tração estática longitudinal da peça bruta de 900 à 1050 Mpa e processo de craqueamento a laser.
F196-10I | 8481.40.00 | Válvula de alívio de vapor de combustível interna ao cárter (reservatório de óleo do motor) do sistema de combustão de veículos automotores, resistente a gases combustíveis, com tolerância dimensional máxima de 0,1 mm, resistente a variações térmicas de -40°C à 135°C, composto por corpo em aço carbono ou plástico, uma mola helicoidal de aço inox e válvula em aço carbono, fixado no bloco do motor por rosca ou por interferência (grommet de borracha) com peso igual a 35g.
F198-10I | 9032.89.29 | Módulo de controle e comunicação embarcados de múltiplas funções de veículo automóvel de passageiros, responsável pelo gerenciamento de itens de segurança e conforto do veículo tais como: sistema de iluminação e acendimento automático, travas de portas e porta-malas, sistema imobilizador anti-furto, levantador elétrico dos vidros, painel de instrumentos, cintos de segurança e sensores de presença dos assentos, limpadores e lavadores de para-brisas, ventoinhas de refrigeração do motor, sistema de ignição e chaves de acesso, botões de comando do painel e volante, chaves de seta, portas de comunicação USB e 12V, buzina e buzina de alarme anti-furto; temperatura de trabalho -40°C a +85°C, consumo de correte máximo de 100mA, tensão de trabalho de 8V a 16V, composto por circuito eletrônico, um conector de 16 vias, um conector de 20 vias, um conector de 10 vias e conector de 28 vias e com peso de 230g.
F20-10I | 8708.80.00 | Conjunto da suspensão dianteiro direito ou esquerdo a Ar, completada com bolsão de ar, diâmetro máximo de 212mm, comprimento 627mm volume de ar em 2,165l, caracterizado como parte da suspensão para veículos automotores.
F203-10I | 9032.89.29 | Módulo de controle do veículo automóvel de passageiros (BCM – Body Control Module), responsável pelo gerenciamento do sistema eletrônico e funções como travas de porta, abertura de vidros, painel de instrumentos, setas de chaves e demais funções através de comunicação CAN e RF(Rádio Frequência); temperatura de trabalho -40°C a +85°C, consumo de correte máximo de 500mA, tensão de trabalho de 4V a 16V, composto por circuito eletrônico, com 12 conectores que variam de 4 a 38 pinos e com peso de 335g.
F206-10I | 8708.80.00 | Conjunto mecânico de transmissão de forças entre o braço de suspensão e a barra estabilizadora traseira, composto por pino de base esférica em aço, corpo em polímero, coifa em borracha, dois anéis de travamento em aço mola, anel interno em aço, bucha de borracha e com particularidade de sua haste em polímero; resistências de compressão e tensão que variam de 15kgf a 50 kgf.
F209-10I | 4009.31.00 | Mangueira multi-camadas do sistema de retorno de combustível do common rail para o filtro dos motores a diesel, utilizadas a temperaturas contínuas no range de -35 a 150 °C e máximo de 175 °C, tubo de viton e cobertura de epicloridrina, processo de co-extrusão.
F210-10I | 8708.99.90 | Conjunto indicador luminoso da alavanca de marchas aplicado em veículos automóveis de passageiros com transmissão automática, composto por placas de policarbonato com gravação impressa, guia de luz em acrílico, placa eletrônica com LEDs, circuito de controle e carcaça em plástico; temperatura de trabalho -30°C a +70°C, tensão de operação de 12VCC.
F2-10I | 8537.10.90 | Sistema de comando multifuncional integrado ao apoia-braço direito do assento do operador, com alavanca tipo “joystick”, com comandos de aceleração, configuração da transmissão, controle de funções hidráulicas e de automação da máquina agrícola, exibição de informações ao operador em monitor de cristal líquido acoplado ao apoia-braço, potenciômetro posicionado ao lado esquerdo do apoia-braço para ajuste da rotação do motor, controles para ajustes e configurações do equipamento em forma de botões e teclas, distribuídos de forma ergonômica, equipado com conector elétrico para interface de eletrônica embarcada, com alimentação padrão de 12 volts e comunicação em rede CANBus proprietária.
F21-10I | 8708.99.90 | Centro de abastecimento de Ar, carcaça em PA66, Alumínio AW6082, Torque 6,5+/-0,5Nm, mangueira em EPDM 50, nas dimensões 250 x 446mm, utilizados na suspensão a Ar, aplicado a veículos automotores.
F215-10I | 8484.20.00 | Selo de lábio para vedação radial de eixo de elemento rotativo, eixo e carcaça de bomba de água, dotado de diâmetro de apoio de 35 mm, diâmetro de vedação de 30 mm e altura de referencia 10,8 mm.
F217-10I | 8302.30.00 | Conjunto trava de abertura e fechamento da tampa do capô da carroceria de veículos automóveis de passageiros, com ou sem aplicação de interruptor acionador de sistema de alarme com conector elétrico de duas vias, conjunto composto por molas, corpo e travas em ligas de aço, alavanca de acionamento e manopla plástica de proteção da alavanca.
F218-10I | 8708.29.99 | Conjunto de amortecimento da abertura e fechamento da tampa do porta luvas aplicado em veículos automóveis de passageiros, composto por cilindro plástico de alta performance, pistão e tampa de vedação em elastômero termoplástico, gancho de fixação e mola de controle de força com peso máximo de 40g.
F22-10I | 8409.91.12 | Cabeçote de alumínio completo de 16 válvulas SOHC para motor ciclo Oto Flex de 4 cilindro de 1496,6cm³ provido de 1 arvore de cames, 16 válvulas, 8 balanceiro roletado de acionamento válvula simples, 4 balanceiro roletado de acionamento de válvula dupla e 1 engrenagem para correia dentada com variação de ponto de abertura de válvula acionada por sistema hidráulico (VVT).
F221-10I | 9032.89.82 | Sensor eletrônico de captação solar para controle do sistema de ar condicionado, utilizado em veículos automóveis de passageiros, tensão máxima 5 volts, com peso de 10g, com conector elétrico de 2 pinos, resistor, com encapsulamento plástico e saídas dedicado para a central de controle eletrônico do sistema de ar condicionado.
F226-10I | 9032.89.29 | Unidade de controle eletrônico AEBS / ACC2 constituído de um conjunto de placas, componentes e microcircuitos eletrônicos que controlam o software que monitora as funções EABS detectando automaticamente uma situação de emergência e ativa o sistema de freio do veículo para frear o veículo e evitar ou mitigar uma colisão.
F23-10I | 9032.89.29 | Sensor de etanol com duas fixações com medidas entre centro dos furos de 50 mm +/- 1.5, com dimensoes externas ( 95.0 x 71,2 x 27,5 mm ), peso de 100g, composto por material externo PA66-GF30 / PPA IGF35, conector 3 pinos 12V, (com faixa de voltagem de operação de 6.0 - 19 Vcc ) e um dispositivo interno eletrônico para medir a porcentagem de etanol e a temperatura do combustível antes de ser entregue ao motor, a mistura de (etanol + gasolina) preenche o espaço entre os dois eletrodos e a medida da capacitância entre os dois eletrodos, dependendo da razão etanol / gasolina, determina o teor de etanol do combustível que é função de sua relativa permissividade e condutividade, relacionada à temperatura, sensor de combustível flexível, projetado para operar com uma vazão máxima de combustível de 400 L / h em um diâmetro padrão do tubo de combustível de 3/8, pressão operacional normal de fluxo estático de 700 kPa maximo de 1350 kPa, com queda de pressão máxima no sensor deve ser <3 kPa a 25ºC com fluxo de combustível de 135 L / h, precisão é ± 5% de erro absoluto de etanol (± 5 Hz) para a faixa de temperatura do combustível de -40 ° C a 85 ° C.
F234-10I | 8409.99.99 | Tubulação de distribuição do óleo diesel e controle de alta pressão da linha de injeção de combustível, com capacidade de trabalho de até 1800 bar, para motores de 3, 4 ou 6 cilindros, com conexões de saída e válvula de alívio de pressão integrada, com comprimento mínimo de 278 mm, para aplicação em motores de máquinas agrícolas.
F235-10I | 8409.99.99 | Disco amortecedor com massa suspensa (tipo dumper), constituído por uma carcaça de aço e molas de atuação não linear e com diâmetro mínimo do disco de 120 mm, própria para absorver vibrações no ponto de acoplamento do eixo de tomada de potência com a caixa de transmissão semi-automática de tratores agrícolas.
F238-10I | 8409.91.11 | Corpo de Biela em aço carbono para aplicação em motores a combustão por centelha flex fuel, com distância entre eixos de 128±0,035 mm, Material 45 M5S, dureza entre 207-262 HB, microestrutura com grãos pelíticos maiores ou iguais a 7, porcentagem máxima de 20% de perlita globular.
F239-10I | 8409.91.11 | Biela em aço carbono para aplicação em motores a combustão por centelha flex fuel, com distância entre eixos de 123,60 mm, Material XC70 S, tratamento térmico controlado para obtenção de dureza entre 262-302 HB, tensão máxima entre 850 e 1050 MPa, alongamento mínimo de 15%.
F240-10I | 8483.10.19 | Virabrequim em aço SVh40C para aplicação em motores a combustão por centelha flex fuel 4 cilindros, massa de 9,692 kg, comprimento total de 425,6 mm e curso de 83,44 mm.
F24-10I | 8708.29.99 | Longarina horizontal com dimensoes lineares ( 4.655 mm ), com perfil retangular ( 100 x 50 x 4 mm ) com costura utilizando o processo MIG ou TIG, para composição de chassis de caminhao, produzida com material aço de alta performance conforme norma ASTM A36 ou JIS SS41, conformada através de 5 dobras que geram 7 planos diferentes, para aplicação em veículo comercial leve, peso aproximado de 36Kg com acabamento superficial de pintura eletrostática, a peça deve manter estabilidade dimensional devido a efeitos combinados de “estricção” e de “spring back” após cada operação de dobra.
F243-10I | 8409.99.99 | Disco amortecedor com massa suspensa (tipo damper), constituído por uma carcaça de aço e molas de atuação não linear e com diâmetro mínimo do disco de 309 mm, próprio para absorver vibrações no ponto de acoplamento do motor diesel com a caixa de transmissão semi-automática de tratores agrícolas.
F244-10I | 8708.30.90 | Conjunto atuador de freio de máquinas agrícolas, com força de acionamento máxima de 6150 N, retorno por mola e abertura do conjunto pantográfico através de varão que geram deslocamento das placas de compressão do atuador.
F246-10I | 8708.50.80 | Eixo longitudinal de duas seções, construído em aço carbono, com pintura anticorrosão para transmissão, lado esquerdo ou direito, FU-TPl2700 VAG17, composto por rolamento central e com juntas homocineticas colapsáveis, proteção em TPE e PA 6.6, diâmetro minimo 26mm, presilhas, torção nominal 133.7nm/min +/- 10%, ângulo de articulação 50°, aplicado a veÍculos automotores.
F248- 10I | 8708.91.00 | Conjunto do radiador composto por três ou quatro condensadores de fluídos, eletroventilador axial selado, com proteção contra poeira e umidade, alimentados a corrente contínua, com diâmetro da hélice de 96 a 480mm, com potência máxima menor ou igual a 430W.
F249-10I | 8415.20.90 | Unidade condensadora para o sistema de ar condicionado com desumidificador, 12V, carcaça em alumínio, placa de circuito interno, rede CAN/LIN, atua interligado com o módulo de controle do ar da cabine, funciona nos sistemas de evaporação, acumulador, sucção, troca de ar quente e desumidificação, aplicado a veículos automotores.
F25-10I | 8708.30.90 | Conjunto freio traseiro composto por disco de freio, guarda pó, pastilhas de freio com mola de retração, manga de eixo, caliper hidráulico com pistão único e atuador eletrônico comandado pelo modulo eletrônico de controle de estabilidade com função de freio de estacionamento.
F253-10I | 9032.89.29 | Modulo eletrônico para gerenciamento do sistema de alerta de saída de faixa de rolamento, capaz de detectar objetos a 250m, distância do angulo até 600 da linha central do veículo, frenagem de emergência automática e controle de distância de distância automática, com software dedicado, comunicação via rede CAN/LIN, temperatura de trabalho entre -40c, e 85c, peso até 200 gramas, 2 portas de conexões e com no mínimo 30 entradas e saídas de dados , aplicado a veículos automotores.
F257-10I | 9032.89.29 | Câmera do cockpit dos sistemas de assistente de direção (driving assistant profess e live cockpit profess), dotado de interface CAN/LIN, integrado ao sistema de assistência avançada de condução, aplicado a veículos automotores.
F26-10I | 8708.30.90 | Conjunto servo freio composto por Hidro vácuo de 11 polegadas (+/-1,5mm) com largura de 90mm com cilindro mestre contendo haste de acionamento localizada no centro na parte traseira e reservatório com indicador de nível de fluido de freio e conector elétrico para acionamento do alerta visual no painel de instrumentos.
F264-10I | 8708.92.00 | Sistema de pós-tratamento de gases de escape para veículos pesados com motores a diesel, com geometria adequada para a realização de processos físicos e mecânicos de queima de hidrocarbonetos, filtragem de material particulado, e redução de óxidos de nitrogênio, presentes nos gases de escape, por meio da injeção de ARLA32 (Agente Redutor Liquido de Óxido de Nitrogênio Automotivo).
F27-10I | 9032.89.29 | Unidade eletrônico de controle do sistema de trem de força para motores de ignição por centelha com turbo compressor e duplo comando de válvulas com variação continua para veículos automotores, com peso entre 356 - 376g, cuja função é realizar a leitura dos sensores do motor (temperatura de ar e de arrefecimento, teor de etanol no combustível, posição de comando de válvulas e de árvore de manivelas, abertura do corpo de borboleta, tensão da bateria, estado da mistura ar / combustível pré e pós catalisador, dentre outros), além de sinais advindos de outros módulos presentes no veículo (ABS - freios, controle de chassis, direção elétrica, transmissão), processando todos esses sinais em várias rotinas via software proprietário UAES e aplicando ao motor por meio de atuadores os valores calculados para diversos parâmetros (avanço de ignição, tempo de injeção, posição dos comandos de válvulas de admissão e de escape e abertura do corpo de borboletas).
F28-10I | 9032.89.29 | Módulo de Airbag composto dos seguintes componentes e/ou circuitos: Sensor de colisão com micro acelerômetros, Estabilizador de tensão com tensão de alimentação de 5V para os sensores e microprocessadores, Memória EPROM, e microprocessador que analisa os valores de aceleração frontal recebidos dos sensores.
F29-10I | 8536.50.90 | Sensor de esterço da direção (SAS) responsável por transmitir ao modulo eletrônico do controle de estabilidade a informação do ângulo de esterço da coluna de direção contendo 2 chaves de seta sendo uma de seleção de intensidade do farol, seleção de velocidade do limpador de para-brisa e botão de seleção para acesso ao computador de bordo.
F30-10I | 9032.89.23 | Módulo mecatrônico da caixa de transmissão automática, com peso entre 480 - 500g, software que calcula como e quando a transmissão deve mudar de marcha para um melhor desempenho, economia de combustível e qualidade de troca; recebendo informações dos sensores (rotação da turbina, rotação do eixo primário, rotação do eixo secundário, temperatura o fluído de transmissão, interruptor de marcha, interruptor de mudanças de marchas e pressão do fluído de transmissão) e atuando nas válvulas solenoide (controle da embreagem, controle de pressão do eixo primário, controle de pressão do eixo secundário, controle do conversor de torque hidráulico e relê da TCM).
F303-10I | 8708.30.19 | Pinça do freio, tipos p4.40-44 36, cii.42-24 34 ou cii.42-20 33, lado direito e/ou esquerdo, para disco de 345 a 348mm + 0/-0,20, fabricada em aço e/ou aluminio fundido alsi7mg, coifa em borracha, sistema abs, sensores e pistão caracterizados como parte do sistema de freios automotivos.
F305-10I | 8708.29.99 | Componente estrutural da carroceria em liga de aço especial SAE J2340, processo de estampagem a quente, solda a laser, para suportar a suspensão e o eixo traseiro de veículos automotores.
F308-10I | 7009.10.00 | Espelho retrovisor elétrico externo com membrana de aquecimento anti-embaçamento, completo com sistema de motorização, comutadores e chicote, em diversas cores, lado direito ou esquerdo, aplicado a veículos automotores.
F3-10I | 8511.40.00 | Motor elétrico do tipo escova que auxilia o motor diesel a sair de seu estado inicial de inércia no momento em que é dada a partida na máquina, com potência nominal de 3,2 kW acoplado a um pinhão de 10 ou 11 dentes, alimentação 12v, com comprimento de 296 mm, diâmetro externo da carcaça do pinhão de 89 mm e diâmetro externo da carcaça do motor de partida de 95 mm, 03 furos 10.9H13 mm espaçados 90° para correto acoplamento em sua aplicação.
F31-10I | 7007.11.00 | Vidro fixo lateral temperado (material: TVP), encapsulado (material: plástico SUS 430), moldura plástica com acabamento cromado (material: PA66), três pinos localizadores e fixadores em plástico (material: GF25) todo conjunto deve atender a norma geral GB9656-2003, peso do conjunto 0,796g e medidas gerais (L x W x H) 294mm x 20mm x 340mm.
F311-10I | 8708.50.80 | Semi-eixo traseiro direito e/ou esquerdo, construído em aço carbono, com pintura anticorrosão, tração 4X4, com junta do homocinética, proteção em borracha, rolamentos e presilhas, torção nominal 190nm/min, aplicado a veículos automotores.
F312-10I | 8413.30.90 | Bomba de dosadora de ureia para aplicação em veículos a diesel pesados, com sistema de tratamento de gases de escape pela tecnologia (SCR) Redução Catalítica Seletiva, composta de corpo de alumínio e plástico, filtro de agente redutor liquido de NOX automotivo (ARLA32) incorporado, bomba elétrica e placa eletrônica de circuitos e conectores para sistemas elétricos de 24 volts.
F317-10I | 8708.50.80 | Semi-eixo de transmissão, lado esquerdo ou direito, construído em aço carbono, com pintura anticorrosiva, equipado com juntas homocineticas, proteção em TPE e PA 6.6, diâmetro mínimo 30.5mm, rolamentos e presilhas, torção nominal 163Nm/min +/- 10% ou 159 Nm/MIN +/- 10% , aplicado a veículos automotores.
F319-10I | 8483.60.90 | Conjunto trambulador utilizado na seleção de troca de marchas contendo contrapeso, sistema de absorção, conector de engate e graxa de lubrificação, dotado de sistema de amortecimento fixado com rebite e terminal de ajuste com pinos, sistema de conexão entre contrapeso e transmissão por meio de roda dentada de engrenamento interno e flanco reto, momento de inércia entre 4,3 e 5,2 gm².
F32-10I | 8536.41.00 | Relê eletromecânico de baixa potência (tensões de trabalho de 12 ou 24 v) a ser montado em conectores de chicotes ou caixa de fusíveis e relés, com corrente de trabalho inferior a 60a, utilizado na instalação elétrica e eletrônica para veículos automotores.
F327-10I | 8708.99.90 | Tensionador hidráulico, com corpo em alumínio, por HPDC e pistão em aço com tratamento térmico para aumento da dureza, possui uma mola com esforço controlado de no mínimo entre 46.3N e 52N.
F328-10I | 8409.91.17 | Guia de valvula sinteriada ou latão aplicavel no conjunto de trem de valvulas que realiza a função de guiar a valvula de admissão ou escape em seu curso de sobe e desce dentro do alojamento do trem de valvula localizado no cabeçote do motor, destinado a motores de combustão interna com ignição por centelha (ciclo Otto) de veículos automotores.
F329-10I | 8483.10.19 | Virabrequim em aço 38MnSiV5 para aplicação em motores a combustão por centelha flex fuel 3 cilindros, massa de 6,2 kg, comprimento total de 342 mm e curso de 84,1 mm.
F333-10I | 7318.15.00 | Prisioneiro em aço baixo carbono, com rosca externa M20x1.5, furo interno passante de 12 mm para passagem de óleo e comprimento 30.5 mm de aplicação específica para conexão e interface filtro de óleo - bloco motor (cárter de óleo).
F334-10I | 8536.50.90 | Botão para acionamento elétrico do motor de partida e habilitação dos acessórios do painel de instrumentos, em veículos automotores sem a necessidade da chave mecânica, temperatura de operação entre -40°C até 90°C, com tensão entre 5 a 16V.
F335-10I | 8537.10.90 | Módulo eletromecânico aplicado na coluna de direção com objetivo de fornecer ao condutor acesso a comandos de troca de direção (seta), acendimento dos faróis, limpadores do para-brisa (vidro dianteiro e traseiro), eventualmente podendo conter o comando para acendimento de farol e luz de neblina.
F337-10I | 8301.20.00 | Conjunto de comando de abertura interna de portas, com acionamento mecânico e elétrico para abertura de portas dianteiras e traseiras de veículos automotores, composto por peças injetadas em material plástico, componentes metálicos, de borracha e graxa.
F339-10I | 8708.91.00 | Tubo em aço carbono com revestimento em pintura por eletrodeposição, com flange de aço soldado, isento de impurezas, possui guarnição incorporada na região do flange em alumínio e borracha e 2 parafusos de fixação imperdíveis, possuindo ainda um batente de fim de curso para a mangueira do radiador, design complexo em função de restrições de instalação sendo fabricado pelo processo de hidroformatura.
F340-10I | 9032.89.82 | Sensor de temperatura do ar, alimentado a 5v e soquete-conector 2 pinos, com range de temperatura de operação de -40°c a 250°c, dedicado a medição de temperatura do ar de admissão ou temperatura do ar externo.
F34-10I | 8409.99.12 | Bloco do motor usinado contendo 6 camisas prémontadas, utilizando a tecnologia FCT (Fractured Cap Technology) para motores de ignição por compressão a diesel com volume funcional total de 10,8 litros e espaçamento entre a usinagem dos mancais de 154,5mm com tolerância de 0,2mm.
F341-10I | 8512.20.11 | Farol dianteiro direito/esquerdo com iluminação dos fachos baixo e alto por meio de fonte luminosa com fluxo superior a 1850lm (alimentada a 13,2v), associada a um projetor composto de um refletor elíptico e uma lente de vidro plano-convexa, a comutação entre os fachos baixo e alto é feita por meio de um anteparo metálico, acionado por um atuador eletromecânico via sinal elétrico analógico, iluminação da função posição por meio de diodo emissor de luz associado a um guia em polimetilmetacrilato e um sistema eletrônico de regulagem de corrente, para proteção do circuito e manutenção do brilho e cor, lente principal revestida em sua face interna por verniz composto de mistura de materiais hidrofóbicos-hidrofílicos para minimizar a formação de gotículas de água condensada.
F342-10I | 8512.20.11 | Farol "full led" principal dianteiro direito/esquerdo para iluminação e sinalização aplicado em veículo de passeio composto de: facho de luz baixa e facho de luz alta emitida através de projetor de diodo emissor de luz (leds) que possui uma tampa comutada eletromecanicamente para alternar entre os fachos; luz de posição dianteira e luz diurna emitida por diodo emissor de luz (leds) através de uma guia de luz e filtro; motor interno para regulagem do facho de luz pelo condutor, lente com tratamento especial hidrofóbico para mascarar a condensação presente na lente.
F344-10I | 8708.30.90 | Pinça de freio traseira com pistão de diâmetro 38mm contendo pastilhas de freio com indicador de desgaste mecânico, molas de retorno das pastilhas e motor elétrico para função de freio estacionamento elétrico (EPB); composto predominantemente por ferro fundido e aço, cobertura do motor elétrico em plástico “PBT” reforçado e peso aproximado de 4,8 kg.
F345-10I | 8708.29.99 | Puntone 3ª linha de carga, componente conformado em aço liga FE600 dp f espessura de 2 mm com tratamento superficial zincado 7,5 microns de ambos os lados, diâmetro de 55 mm e comprimento 520 mm e com forma ovalizada na sua extremidade posterior; após a conformação o mesmo é soldado pelo processo lazer sem deposição de material; em suas extremidade frontal é soldado uma base de fixação pelo processo mig e na outra extremidade são soldados 2 tubos extrudados diâmetro 25 mm e com bunhas de projeção em uma das extremidades pela as quais este tubo é soldado internamente ao tubo primário pelo processo de indução e externamente este é soldado pelo processo mig.
F349-10I | 8481.20.90 | Válvulas moduladoras, pneumática de alta pressão, com regulador de pressão para sistema de freios pneumáticos com funções de controle eletrônico e pneumático da alimentação e pilotagem dos sistemas de freios de serviço, de estacionamento e de controle de sistemas ABS (Anti-lock Brake System), sistemas EBS (Eletronic Brake System) e sistema ESP (Eletronic Stability Program) para reboques e semi-reboques acoplados ao veículo-trator, sendo atuadas e controladas por ação eletro-magnética por solenoide de 3/2 vias, utilizadas para controlar, restringir ou permitir a vazão de ar proporcional à corrente aplicada, dotadas de componentes usinados, cravados, injetados, estampados, de material plástico, alumínio, aço e vedações de borracha, para aplicação em produtos automotivos comerciais caminhões e ônibus.
F350-10I | 9029.20.10 | Sensores indutivos eletro-magnéticos, para medição da velocidade angular das rodas com os freios dos tipos a disco e a tambor, equipados com cabo elétrico resistente a altas temperaturas dos freios, com soquete-conector de 2 ou 3 pinos, para envio dos sinais elétricos, gerados pela rotação do anel metálico dentado ou vazado instalado nas rodas dos eixos direcionais, de tração e auxiliares, para unidade de controle eletrônico ECU (Eletronic Control Unit) do sistema ABS (Anti-lock Brake System) e ASR (Anti-Skid Regulator) para monitoramento do processo de frenagem e de tração, para aplicação em produtos automotivos comerciais caminhões e ônibus.
F38-10I | 8409.99.29 | Cabeça do pistão acabada de liga de Cromo-molibdênio forjado contendo 3 anéis raspadores, pino de travamento e clip de fixação com dimensões totais de 121mm de diâmetro e 104,5mm de altura utilizada em motores diesel de combustão interna.
F40-10I | 8413.30.10 | Bomba de alta pressão de combustível (GDI – gasoline direct injection) com acionamento mecânico por came multilobular, com controle de vazão através de atuador eletromagnético, tornando possível controlar a vazão golpe por golpe com precisão e alta pressão (até 200bar), possuindo sistema de segurança (válvula de segurança) para proteção do circuito de alta pressão e um amortecedor de entrada para limitação das flutuações de pressão no circuito de alimentação.
F4-10I | 8483.10.90 | Conjunto do volante com roda dentada externa de 65 dentes mais flange estriado com 150 mm de diâmetro, ambos unidos a partir do processo de solda por feixe de elétrons, para acoplamento da embreagem do sistema de tomada de potência (TDP) de tratores agrícolas, com a função de acoplar e desacoplar a tomada de força e consequentemente transferindo energia mecânica rotacional através de um eixo para o implemento agrícola.
F41-10I | 8409.91.90 | Sistema de injeção de combustível em alta pressão volumétrico, onde a pressão do sistema é diretamente relacionada a quantidade de combustível armazenada de forma a garantir a funcionalidade apropriada, pressão e tempo de injeção desejado pelo controle motor, assim como absorver as oscilações de pressão de combustível proveniente da bomba de combustível em alta pressão, controlado pelo sensor de pressão de combustível.
F42-10I | 8409.91.90 | Módulo multiair, sistema de atuação variável das válvulas de admissão dos motores a combustão interna, que inclui um circuito de óleo submetido a pressão (acionamento por pistões), hidraulicamente conectado aos atuadores das válvulas de admissão (cada pistão atua duas válvulas de admissão do mesmo cilindro), contendo uma linha de alimentação de óleo, que alimenta todo o módulo multiair.
F43-10I | 8483.50.90 | Volante motor de simples massa com placa flexível integrada, montado no eixo virabrequim através de uma flange na placa flexível por 6 parafusos, tendo a função de transferir o movimento rotativo do motor para a caixa de marchas através do acoplamento com a embreagem e atenuar irregularidades dinâmicas do motor, possui cremalheira integrada responsável pelo giro do motor durante a partida através de um motor elétrico (motor de partida), com dimensões máximas de diâmetro externo de 250,425mm (com cremalheira integrada), altura máxima de 30,5mm, massa do componente máxima de 6,250kg.
F44-10I | 8511.10.00 | Velas de ignição com eletrodo lateral com extremidade em platina e eletrodo central com extremidade em irídio (flex) ou eletrodo lateral e central de níquel (benzina), castelo metálico com rosca m10, cerâmica lisa com resistência dielétrica maior que 36kv (CNTP) e porca terminal em formato de copo.
F45-10I | 8708.10.00 | Caixas de absorção de impacto direita / esquerda de perfil extrudado, feito de liga de alumínio 6060 e espessura de 2,4 / 1,9 mm, localizadas no para-choque dianteiro / traseiro, com função de proteger a estrutura do veículo em impactos de baixa ou alta velocidade, guiando e absorvendo a energia adequadamente para as longarinas dianteiras / traseiras, visando garantir a integridade física dos passageiros em caso de colisões.
F46-10I | 8708.10.00 | Placas estampadas feita de liga de alumínio 6082 e espessura de 5mm (dianteira) / 7mm (traseira), localizadas próximas aos para-choques dianteiro / traseiro do veículo, fazendo a conexão entre a travessa anterior / posterior e suas respectivas caixas de absorção (também de alumínio), às longarinas frontais / traseiras do veículo.
F47-10I | 8708.10.00 | Travessas de perfil extrudado, feito de liga de alumínio 6061 e espessura de 3,0 / 2,3mm, localizadas próximas aos para-choques dianteiro / traseiro do veículo, apresentando uma tipologia curva ao longo de seu comprimento em y e com a função primária de absorver energia de impactos.
F48-10I | 8708.29.99 | Componente híbrido produzido por meio de co-injeção de resina com base de PPE+PA, em uma geometria conhecida como "colmeia", que favorece a performance de absorção durante impactos, com dois suportes estampados (anexados a extremidade da parte plástica) e compostos de aço HSLA de grau 340 galvanizado com 1,3 mm de espessura que farão a fixação da peça plástica posteriormente soldados a ponto na região da longarina lateral do veículo.
F49-10I | 8708.99.90 | Pedal acelerador com sensor magnético de indução tipo hall integrado, mecanicamente conectado ao braço do pedal, tensão de alimentação de 5v, output do sinal elétrico com variação específica segundo a de curvas de tensão por curso e tensão por carga, retorno do pedal para a posição de repouso mecanicamente por duas molas coaxiais ou separadas, posicionadas entre o braço do pedal e o suporte, curso linear de 75 mm, deslocamento linear de 20,7° e braço de alavanca de 217, 06 mm.
F50-10I | 8708.99.90 | Pedal acelerador com sensor potenciométrico tipo hall integrado, mecanicamente conectado ao braço do pedal, tensão de alimentação de 5v, output do sinal elétrico com variação específica segundo a de curvas de tensão por curso e tensão por carga, retorno do pedal para a posição de repouso mecanicamente por duas molas coaxiais ou separadas posicionadas entre o braço do pedal e o suporte.
F5-10I | 8433.90.90 | Blindagens compostas por polímeros através do processo LFI (Moldagem de Injeção de Fibras Longas), com dimensões de até 3600 mm na cota de maior comprimento, espessura da fibra de até 12 mm e peso total de até 27 quilogramas, aplicadas como carenagens em colheitadeiras agrícolas.
F51-10I | 8408.20.20 | Motor diesel transversal - 2,0l - 16v - 4 cilindros em linha - 1956cm3 - turbo diesel com sistema de injeção alta pressão common rail multijet 2 - 1600 bar - potência 170cv @ 3750 rpm - torque 350 nm @ 1750 rpm.
F52-10I | 8407.34.90 | Motor bicombustível flex (gasolina e etanol), 2.0l, 4 válvulas por cilindro, 4 cilindros em linha, 1995 cm3 natural aspirado, duplo eixo de comando de válvulas variável, injeção indireta pfi, potência 159 - 166 cv, torque 195 - 201 nm para automóveis e utilitários leves.
F53-10I | 8407.34.90 | Motor bicombustível flex (gasolina e etanol), 2.4l, 4 válvulas por cilindro, 4 cilindros em linha, 2360 cm3 natural aspirado, acionamento comando de válvulas variável por sistema mair, injeção indireta pfi, potência 174 - 186 cv, torque 231 - 244 nm para automóveis e utilitários leves.
F54-10I | 8413.30.30 | Bomba de óleo lubrificante para motores de ignição por centelha com deslocamento variável de palhetas, vazão mínima de 10.6 litros por minuto na rotação de 1500 rpm e com a pressão de 1.5 bar, o valor do deslocamento unitário é de 11.4 centímetros cúbicos e com os seguintes dados de performance: primeiro estágio com pressão na saída da bomba de óleo é de 3.7 (+-05) bar quando na posição "a" e segundo estágio com pressão na saída da bomba de óleo é de 0 a 1.9 (+- 0.4) bar quando em posição "b“; dados de performance para a bomba de óleo operando com óleo com viscosidade sae 5w-20 na temperatura de 40ºc; pressão do óleo medido no teste de bancada 3.2 (+-0.5) assumindo uma variação de 0.5bar no motor.
F55-10I | 8708.40.90 | Garfo seletor de mudança de marchas constituído de AlSi9Cu3(Fe) para seleção de marchas a frente e a ré com dureza mínima de 80hbw, as superfícies usinadas porosas tem o tamanho máximo 0.5 mm, profundidade máxima 0.5 mm e distância máxima de 1 mm, podendo conter bucha metálica com material sob norma EN 10139 com camada de CUSN10 com camada adicional e aditivos com norma WSS-M99P23-C1 para aplicação em câmbios manuais.
F56-10I | 8708.91.00 | Resfriador de óleo da transmissão automática de veículos, para troca térmica com ar, fixado a frente do radiador, com comprimento de até 800mm, largura de até 26mm e altura de até 110mm, composto por tubos de alumínio com clad (liga especial de brasagem na superfície) brasadas com aletas entre os tubos com conexão de entrada e saída do resfriador do mesmo lado, produzidos em liga de alumínio, podendo conter ou não mangueira de óleo de alta pressão conectada.
F57-10I | 9032.89.29 | Módulo eletrônico com alimentação 12-24v de corrente contínua, constituído em plástico especificação PBT GF30, placa de circuito impresso (PDB) e circuitos eletrônicos internos, usado para controle e diagnostico da bomba de combustível via sinal PWM, presente em veículos automóveis de passeio motores 4 cilindros com injeção direta.
F58-10I | 8409.91.90 | Sensor eletrônico de leitura de rotação do eixo arvore de manivelas com temperatura de operação de -40 até +150ºc, constituído em plástico injetado, contendo circuito elétrico com função de medir a rotação do eixo arvore de manivelas de motor com ignição por centelha.
F59-10I | 8409.91.90 | Sensor eletrônico de leitura de frequência proporcional de velocidade de rotação de posição do eixo comando de válvulas, de utilização nos eixos comandos de admissão e de escape, com temperatura de operação de -30 até +150ºc, constituído de plástico injetado com eletrônica embarcada (circuito elétrico) sendo de aplicação em motor de ignição por centelha.
F60-10I | 8409.91.90 | Sistema de acionamento de válvulas de admissão ou escape de motor a combustão interna, composto por tucho hidráulico do tipo rolete e acoplamento de válvula do tipo esfera, unido por um clipe a um balancim feito de liga de aço estampada, com tratamento térmico T6, com uma cavidade para tucho hidráulico com curva à direita ou à esquerda e largura aproximada de 31.5 mm.
F6-10I | 9032.89.89 | Sensor ultrassônico de alta precisão com a função de captação da altura das barras de pulverização em relação ao solo com alcance de atuação de 300 mm até 3200 mm, frequência de atuação de 50 kHz, tensão de alimentação de 12 volts, comunicação via CANbus 2.0 e conector do tipo Deutsch, corpo em alumínio fundido, com peso aproximado de 0,635 quilogramas e diâmetro aproximado do corpo sensor (carenagem) de 73,9 mm, usando protocolo ISO 11783, dedicado à aplicação em pulverizadores agrícolas.
F61-10I | 8708.99.90 | Comando de mudanças de marchas para a caixa de transmissão manual, com 5 ou 6 marchas, com sistema push - push para automóveis leves, com motor de 3 cilindros em linha de 1.000 a 1.500 cilindradas, com medida de distância entre furos longitudinalmente 198 a 200 mm, com duas conexões dos cabos de seleção e engate de marchas podendo ser fabricadas com material de liga de X5CRNI1810 ou liga metálica SWRCH18.
F67-10I | 9032.89.81 | Sensor de pressão do óleo do motor de pistão de ignição por centelha, composto por diafragma e corpo em aço, conector elétrico de 3 pinos, com pressão máxima de operação de 0,8MPa, com peso de 50g.
F68-10I | 9032.89.82 | Sensor de temperatura externa do veículo automóvel de passageiros, composto por elemento de fixação e elemento de medição, termistor, do tipo NTC(coeficiente de temperatura negativo), conector elétrico de sinais de 2 pinos montados em um encapsulamento termoplástico, com faixa de resistência de trabalho de 34,5k? a 136?, e temperatura de trabalho de -30°C a +100°C, tensão máxima de 6V e corrente máxima de 1.8mA, com peso de 13g.
F69-10I | 9032.89.82 | Sensor de temperatura interna do veículo automóvel de passageiros, composto por elemento de medição, termistor, do tipo NTC(coeficiente de temperatura negativo), conector elétrico de sinais de 2 pinos montados em um encapsulamento termoplástico, com faixa de resistência de trabalho de 2,0k? a 717?, temperatura de trabalho de -30°C a +80°C, corrente máxima de 2.5mA, tensão máxima de 6V, com peso de 15g e velocidade mínima de acionamento de 0.8 m/s.
F70-10I | 9032.89.29 | Sensor magnético de monitoramento das fases de expansão, compressão, combustão e exaustão do motor de ignição por centelha, composto por corpo em polímero plástico, um conector elétrico de 3 pinos, peso de 19g, trabalhando em uma tensão nominal de 5V, com corrente de alimentação máxima de 15mA e temperaturas de trabalho de -40 °C até 150°C.
F7-10I | 9032.89.89 | Sensor de alta precisão em posicionamento angular para a identificação do angulo das hastes de pulverização e controle dos movimentos da máquina agrícola, com comunicação de padrão dedicado aos módulos da fabricante do pulverizador, com alimentação 12 volts, corrente de 0,2 amperes, 35 milissegundos de frequência de saída ajustável e temperatura operacional entre –20°C a 70°C, conector padrão Deutsch, comunicação via CANbus 2.0 e protocolo ISO 11783.
F71-10I | 9032.89.81 | Sensor medidor da pressão de ar da entrada do conjunto de admissão de ar de veículos automóveis de passageiros, composto por corpo termoplástico, pressão de trabalho de 13,332kPa[abs] a 119,990kPa[abs], tensão máxima de 6V, um conector de 3 pinos, com peso de 13g.
F72-10I | 9032.89.82 | Sensor de temperatura da água no sistema de refrigeração de veículos automóveis de passageiros, composto por elemento, termistor NTC(coeficiente de temperatura negativo), corpo metálico, conector elétrico de 2 pinos, com peso de 18g, com faixa de resistência de trabalho de 88,5k? a 30?, temperatura de trabalho de -43°C a +150°C e corrente máxima de 2mA.
F73-10I | 9032.89.82 | Sensor de temperatura do ar no circuito de admissão de ar de veículos automóveis de passageiros, composto por elemento, termistor NTC(coeficiente de temperatura negativo), carcaça termoplástica, um conector elétrico de 2 pinos, com peso de 10g, com faixa de resistência de trabalho de 150k? a 30?, temperatura de trabalho de -30°C a +120°C, corrente máxima de 2mA e pressão de operação de -100kPa a +220kPa.
F74-10I | 9032.89.29 | Unidade eletrônica inteligente de rádio frequência responsável por demodular os sinais de rádio frequência provenientes das antenas internas do veículo automóvel de passageiros aplicada no sistema de entrada inteligente (Smart Entry) e em seguida envia-los para uma unidade de controle eletrônica do veículo via comunicação LIN, que é responsável por fazer a autenticação e revisão dos sinais recebidos, composto por uma placa eletrônica, um receptor de rádio frequência, uma antena interna com capacidade de comunicação via protocolo LIN, alocados dentro de uma carcaça plástica com conector elétrico de 3 pinos, trabalhando em uma tensão de 8 a 16 Volts, corrente de trabalho de até 50mA, uma temperatura de operação de -40 a +85°C e com peso de 55g.
F75-10I | 8536.50.90 | Interruptor eletrônico do freio de estacionamento por acionamento elétrico (EPB) e retenção automática do freio (Brake Hold) com função de manter o veículo imóvel ao estacionar, composto por uma placa de circuito eletrônico montada dentro de um invólucro plástico com um conector elétrico de 12 pinos, 3 LED’s indicadores, um interruptor de pressão para a função de “retenção automática do freio” (Brake Hold), um interruptor de alavanca de duas posições para a função de “freio de estacionamento por acionamento elétrico” EPB, peso de 50g, com tempo de acionamento de 30ms.
F76-10I | 9032.89.89 | Sensor de medição do fluxo de ar na saída do conjunto de limpeza do filtro de ar de veículos automóveis de passageiros, composto por corpo termoplástico, conector elétrico de 5 pinos, com temperatura de trabalho de -30°C até 120°C, volume de ar de 1,5g/s até 210g/s, tensão de trabalho de 6,5V até 16V, corrente de alimentação máxima de 2mA e peso de 40g.
F77-10I | 9032.89.29 | Módulo de controle do veículo automóvel de passageiros (BCM – Bory Control Module), responsável pelo gerenciamento do sistema eletrônico e funções como travas de porta, abertura de vidros, painel de instrumentos, setas de chaves e demais funções através de comunicação CAN e RF(Rádio Frequência), temperatura de trabalho -40°C a +85°C, consumo de correte máximo de 4,0A, tensão de trabalho de 6V a 16V, composto por circuito eletrônico, 3 conectores de 66 pinos e com peso de 290g.
F79-10I | 8708.29.99 | Teto solar panorâmico escurecido com absorção de calor e função refletiva, composto por um vidro externo laminado na cor cinza escuro e, um vidro interno laminado na cor verde, com película interna do tipo PVB (Polivinil Butiral) aplicada entre os dois vidros com a função impedir que os estilhaços dos vidros se soltem em caso de ruptura e também, exerça a função de blindagem, com moldura em borracha, com dimensões de 1600mm x 1180mm, espessura de 4,56mm, aplicado na carroceria de veículos automóveis de passageiros.
F8-10I | 8481.20.90 | Válvula de freio do estacionamento com acionamento manual e elétrico do tipo redutora de pressão de liberação graduada com 3 vias e 2 posições, modulação reversa para operação do sistema de freios da máquina, alimentação 12 VDC através de conector do tipo Deutsch DTM 06-3, pressão de entrada (P) de 210 bar, pressão de saída (X) para o sistema de freio de 115 a 150 bar.
F83-10I | 8414.30.91 | Compressor de gás refrigerante para sistema de ar-condicionado de veículos automotor, de capacidade de 110CC, 10 cilindros, 12V ou 24V com capacidade a 3.000 RPM igual a 5.05kw/h e 4.343 frigorias/h, fabricado essencialmente em carcaça de alumínio, e mecanismo de compressão de ar baseado em acionamento por meio de embreagem eletromagnética segundo o conceito de movimento alternado de pistão em sistema de eixo e placa de balanço rotativa oscilante (montada de maneira inclinada sobre o eixo principal do compressor, a qual produz um movimento de rotação excêntrica para operar o giro das engrenagens referente ao avanço e retração, de maneira a pressurizar o gás refrigerante R134a), com capacidade de deslocamento volumétrico fixo, a ser montado de maneira fixa junto da cavidade dianteira da carroceria, impulsionado através de polia (1 a 6 estrias) tracionada pela correia de borracha reforçada com fios têxteis modelo V e Poly V de transmissão, a qual gira em sincronismo com a polia do motor a combustão interna.
F87-10I | 9032.89.90 | Unidade eletrônica de ativação, monitoramento (EMU), diagnóstico funcional e controle de sistemas, utilizada em equipamentos de pavimentação e construção civil, com memória programável, conectores, display, indicadores de Led, indicador sonoro e canais de comunicação CAN.
F88-10I | 8708.30.90 | Conjunto montado do sistema de freios, composto de pedais de acionamento e válvula de duplo estágio, com ou sem alimentação de potência, com pressão máxima do freio de 21000 kPa, aplicado em tratores de uso agrícola, dimensões de 265mm x 325mm x 346mm e peso 15,4kg.
F89-10I | 9032.89.90 | Unidade Controladora utilizada para controle do software de motores, contendo duas portas de comunicação com 32 e 48 vias, tendo a faixa de tensão de operação de 9 a 16VCC, com tensão nominal de 14VCC, faixa de temperatura de operação de -40°C a +85°C, com corrente máxima (estado estacionário) de 40A e corrente máxima desligada de no máximo 500.0 µA.
F90-10I | 8708.29.99 | Conjunto de revestimento laterais e traseiros, montados no cockpit do caminhão, composto por substrato PUR injetado, confeccionados em material isolante e cobertura em tecido de decoração tipo “Malha Jacquard” 167/36 Detex, 100% Poliéster, com dimensões principais: revestimento traseiro – 2270mm x 900mm e revestimentos laterais – 700mm x 900mm.
F9-10I | 8543.20.00 | Sensor eletrônico de emissão de frequência proporcional de velocidade de rotação e da posição do virabrequim, comprimento máximo do corpo do sensor de até 72 mm, peso de até 0,52 quilogramas, temperatura de operação de -40 até +150ºC e velocidade máxima de rotação do eixo virabrequim de até 5.000 rpm, composto por carcaça plástica, cabo e conector.
F91-10I | 8708.29.99 | Conjunto de compartimento bagagem superior, localizado sobre o para-brisas, composto de corpo console com estrutura metálica, molduras laterais e centrais, gavetas, sistema de travamento para abertura e fechamento das portas, tampas e lâmpadas, peças em material plástico composto PUR com GF22 e acabamento em PVC, com dimensões aproximadas de 2200 mm X 480 mm X 350 mm para uso em Caminhões.
F92-10I | 8481.10.00 | Válvula pneumática de controle de pressão entre 0 e 3 bar; carcaça de alumínio; com placa eletrônica integrada; tensão de trabalho entre 16v e 32v, com 1 pórtico de entrada, 1 pórtico de saída, 1 exaustor , 1 conector elétrico do tipo baioneta, com aplicação em motores com sistema de processamento dos gases de exaustão EGR.
F93-10I | 8708.99.90 | Suporte forjado e usinado composto por material de alta resistência conforme ST 52-3 DIN 17100, utilizado para fixação da mola da suspensão dianteira e olhal inferior do cilindro de basculamento da cabine de veículos extrapesados com CMT entre 70 ton e 80 ton.
F95-10I | 8708.40.90 | Conjunto mecânico superior da coluna de direção, com ajuste angular entre 17° e 21°, deslocamento longitudinal entre 66 mm e 80 mm e ajuste pneumático, composto por suporte em alumínio injetado, eixo estriado de ZGN com 1x72 dentes, com diâmetro de 25,98 mm, rosca M20x1,5, rolamento especial para suportar esforços axiais utilizado em caminhões e ônibus.
F96-10I | 8483.30.90 | Conjunto blindado combinado com rolamento agulha para cargas radiais com diâmetro nominal externo de 60,5 mm e interno de 52,2 mm e mancal de atrito para cargas axiais, com diâmetro nominal externo de 86 mm e interno de 54 mm, retentor e o-rings para vedação.
F97-10I | 8708.29.94 | Conjunto corpo de painel frontal de instrumentos injetado, revestido em material espumado PU + PVC Slush (soft touch), composto por corpo superior em PC+ABS de 2060mm x 400mm x 250mm, duto de ar em PP de alta resistência de 2000mm x 75mm x 120 mm, selo de vedação em PU, suporte 2DIN em ABS de 850mm x 300mm x 260 mm, reforço em ABS de 590mm x 40mm x 45mm, aplicado em veículos comerciais.
F98-10I | 9029.20.10 | Painel de instrumentos composto por placa de circuito impresso, tensão de 24V, moldura frontal e lente transparente, temperatura de operação entre -40°C e 80°C, mostradores analógicos, lâmpadas de advertência, alto falante, display, botões interligados ao sistemas do veículo, 3 conectores de interface de 18 vias e software embarcado com comunicação em protocolos CAN/LIN.
F99-10I | 8512.20.22 | Lanterna traseira com conector PA 6.6 +SEBS, iluminação a lâmpada, contendo luz da posição traseira, marcha ré, retrorrefletor, pisca, farol de neblina, iluminação de placa, posição lateral, freio, guarnição EPDM e tensão nominal de 12V ou 24V.