## Anexo II
Código SDIC | Código NCM | Sugestão de Descrição para o Produto
F10-10II | 8481.20.90 | Bloco de válvulas eletro-hidráulicas utilizada para o sistema de direção de piloto automático para tratores de uso agrícola, constituída por corpo de ferro fundido, com pressão máxima de entrada de 210Bar e temperatura de trabalho de -10°C a 100°C.
F1-10II | 8471.60.62 | Terminal de vídeo para interface homem-máquina com tela de cristal líquido, onde a seleção das funções de acionamento e navegação pode ser através de tela de toque (touch screen), ou tela de toque mais botões ou somente botões, possui unidade de processamento e memória volátil e não volátil embarcado, permitindo executar softwares proprietários e dedicados à operação, visualização de informações e configuração de máquinas agrícolas, também possui interface ISOBUS e terminal virtual IsoVT com controle de tarefas (ISO Task Controller) para o padrão específico para implementos agrícolas conforme norma ISO11783 e alimentação 12 volts.
F11-10II | 8481.20.90 | Válvula de duplo estágio, do sistema de frenagem, composta de corpo de ferro fundido, aplicada em tratores de uso agrícola, com pressão máxima de entrada de 200Bar e temperatura de trabalho de 0°C a 90°C.
F12-10II | 8481.20.90 | Válvula de controle atuadora, acionada por pedais, para acionamento dos freios de serviço, com pressão máxima de trabalho de 105 bar.
F13-10II | 8483.40.10 | Caixa de engrenagens de transmissão de movimento em ângulo de 48°, com relação de transmissão de 1:1,15 (multiplicação), aplicada no sistema de movimentação de grãos para o tanque graneleiro das colheitadeiras autopropelidas.
F14-10II | 8483.40.90 | Caixa de engrenagens com transmissão de força de 90°, com transmissão de torque de 1:1, utilizada para movimentação de todos os elementos móveis do sistema de limpeza, separação e armazenagem das colheitadeiras de cereais auto propelidas.
F15-10II | 8708.29.19 | Teto externo da cabine do operador para tratores de uso agrícola, constituído em bloco único, termoformados em ABS + PMMA, com acabamento em camada KORAD 33030, para proteção e acabamento do sistema de enclausuramento da cabine.
F16-10II | 8483.40.10 | Eixo de acionamento com diferencial, contendo carcaça de ferro fundido, freio de estacionamento interno de dois discos, relação de redução entre 15:1 e 17:1, sensores de velocidade, de temperatura e de pressão de óleo, aplicado em equipamentos com rodas de uso na pavimentação e construção civil.
F18-10II | 8412.29.00 | Motores hidráulicos rotativos de engrenagens, com deslocamento volumétrico de 123 cm3 por revolução, pressão de 20,6 MPa e vazão de 96l/min, conjugado a um redutor planetário, próprio para aplicação em sistema de giro de lâmina de máquinas motoniveladoras.
F189-10II | 8543.20.00 | Sensor eletrônico de efeito hall com anel de vedação para montagem na transmissão do trator, com alimentação de até 24 volts, dimensionado para temperaturas de operação entre -40°C a 150°C, frequência de trabalho de 1 Hz a 15 kHz, distância de captação de sinal de até 2,5 mm, efetuando a leitura da rotação de saída da caixa de transmissão em uma engrenagem em movimento rotacional, com aplicação em tratores agrícolas.
F191-10II | 8412.29.00 | Motor hidráulico de movimento orbital com válvulas de carretel, pressão de trabalho contínua máxima de até 115 bar, pressão de trabalho intermitente máxima de até 160 bar, torque contínuo máximo de até 551 Nm, torque intermitente máximo de até 700 Nm e velocidade máxima de até 1750 rpm, aplicado em colheitadeiras agrícolas.
F192-10II | 8412.29.00 | Motor hidráulico de movimento orbital, deslocamento volumétrico de 40 cm³/ rotação, pressão de trabalho contínua máxima de até 207 bar, pressão de trabalho intermitente máxima de até 170 bar, torque contínuo máximo de até 509 Nm, torque intermitente máximo de até 800 Nm e velocidade máxima de até 1600 rpm, aplicado em colheitadeiras agrícolas.
F2-10II | 8471.60.62 | Display em tela de cristal líquido do sistema operacional da transmissão e tomada de potência, específica para aplicação agrícola, considerando proteção, vibração e isolamento operacional, com símbolos prédefinidos com luz de fundo, para monitoramento e gerenciamento, tais como: temperatura, velocidade, indicador de erro do sistema de gerenciamento da transmissão e também de implementos agrícolas, assim como a função de configuração de parâmetros da máquina através da comunicação via CanBus proprietária e software dedicado, com alimentação 12 volts através de conector elétrico.
F222-10II | 8412.29.00 | Motor hidráulico de movimento orbital com válvula em disco de embreagem incorporada, deslocamento volumétrico de 365 cm³/ rotação, pressão de trabalho contínua máxima de até 207 bar, pressão de trabalho intermitente máxima de até 276 bar, torque contínuo máximo de até 509 Nm, torque intermitente máximo de até 800 Nm e velocidade máxima de até 1600 rpm, aplicado em colheitadeiras agrícolas.
F227-10II | 8708.40.19 | Caixa de marchas multiplicadora de velocidades e reversora de torque para tratores agrícolas, gerenciada eletro-hidraulicamente, sendo o pacote hidráulico acionado pelo gerenciamento eletrônico ECU/TCU do trator, tornando o sincronismo automático de acoplamento das engrenagens, contendo conjunto de planetárias e sistema hidráulico de lubrificação, velocidades moduladas eletronicamente, tanto na direção de avanço quanto na de reversão, sendo 12 velocidades à frente e 12 velocidades a ré e com velocidade máxima de até 40 km/h, para utilização em tratores agrícolas destinados a operar implementos equipados com motores de potência entre 75 a 135 cv, com rotação máxima de até 2.200 RPM, e torque entre 312 a 540 Nm a 1.400 RPM, equipada ou não com multiplicador de torque (para aplicações específicas de baixa velocidade).
F237-10II | 8481.20.90 | Bloco de válvulas para transmissão de óleo hidráulico, tipo cartucho com tensão de trabalho de 12V dos solenoides, com três acumuladores de pressão, pressão máxima de 330 bar, próprio para direcionar o fluxo de óleo do sistema autonivelante da suspensão dianteira dos tratores agrícolas.
F241-10II | 8412.29.00 | Motor hidráulico de movimento orbital (gerotor) com válvulas em disco de embreagem incorporada, com saída de potência através de eixo estriado e flange de fixação integrado, com deslocamento volumétrico igual ou superior a 365 cm³/rev, pressão máxima de trabalho superior a 150 bar e velocidade de trabalho superior a 250 rpm, aplicado em colheitadeiras agrícolas.
F4-10II | 9032.89.89 | Módulo eletrônico responsável pelo acionamento do bloco de válvulas hidráulicas, que controla o movimento de altura das barras ou dos bicos de pulverização, através de comunicação via de rede CANBus, onde o módulo pode conter 8 conectores do tipo Deutsch com 2 pinos para comando do bloco de válvula ou conter 1 conector Deutsch para sinal de entrada e 2 conectores para sinal de saída.
F5-10II | 8412.29.00 | Motor hidráulico de movimento orbital com válvulas de carretel, pressão de trabalho contínua máxima de 100 bar, pressão de trabalho intermitente máxima de 140 bar, torque contínuo máximo de 45 Nm, torque intermitente máximo de 68 Nm e velocidade máxima de 1600 rpm, aplicado em colheitadeiras agrícolas.
F6-10II | 9032.89.89 | Unidade de comando eletrônico utilizada na regulação e controle do piloto automático de máquinas agrícolas, para gerenciamento de dados recebidos dos sensores e atuadores com software dedicado para o sistema de condução automática, este gerenciamento é baseado em informações GNSS (Sistema Global de Navegação por Satélite), onde possui giroscópio e acelerômetros de precisão integrados, além de modem para comunicação via celular e entrada e saídas digitais e analógicas, tendo a comunicação através do protocolo CANbus 2.0 e RS232 através de sinais micro controlados em malha fechada e em tempo real e com acesso as memórias voláteis e não voláteis.
F7-10II | 8413.60.11 | Bomba do ventilador hidráulico utilizado em equipamentos de pavimentação e construção civil, do tipo volumétrica rotativa de engrenagem, com pressão igual ou superior a 2400 psi, deslocamento volumétrico mínimo de 25 c.c/rev e rotação de trabalho entre 600 a 3400 rpm.
F8-10II | 8424.90.90 | Barra de pulverização de fibra de carbono com alta resistência, destinada ao sistema de aplicação de químicos, hidraulicamente dobrável, com comprimento de 30 a 40 metros, para utilização em pulverizadores autopropulsados.
F9-10II | 8424.90.90 | Conjunto eletromecânico destinado a pulverização, constituído de solenoides e placas de circuitos elétricos envoltos em cápsula plástica, podendo comandar seis diferentes tipos de bicos de pulverização.