## ANEXO I
Código SDIC | Código NCM | Sugestão de Descrição para o Produto
D107-10I | 8412.31.00 | Amortecedor pneumático com válvula de regulagem de amortecimento, entre firme e suave, dimensões: comprimento do corpo = 155 mm; diâmetro corpo = 41,3 mm; extendido = 229,7 mm, comprimido = 169,0 mm, do subconjunto da suspensão pneumática, do assento automotivo.
D110-10I | 8413.91.90 | Bucha de suporte do eixo de acionamento giratório de bombas injetoras rotativas mecânicas de combustível diesel, fabricada em aço doce, liga de bronze poroso sinterizado com superfície em polímeros PEEK, PTFE e grafite, com capacidade de operação em temperaturas de -150 °C e +250 °C, a rotações de até 2.000 RPM, com diâmetro externo entre 23,396 mm e 23,431 mm e junta aberta máxima de 0,75 mm em estado livre.
D111-10I | 8413.91.90 | Componente montado composto de uma válvula deslizante em aço 15SMn13 conforme norma EN 10277-3 e tratada termicamente com cementação de camada de 0,3 mm a 0,5 mm a partir de processos de resfriamento e aquecimento, um assento em aço 100Cr6 conforme norma ENISO 683-17 e tratada termicamente com endurecimento total via processo de têmpera, com folga diametral de 0,0085mm±0,0025mm via processo de “match grinding”, utilizado em bombas injetoras rotativas mecânicas de injeção de combustível diesel para controle de fluxo unidirecional e prevenção de cavitação nos componentes de alta pressão, com comprimento nominal de 15,5 mm e diâmetro externo nominal de 12,4 mm.
D112-10I | 8413.91.90 | Dispositivo mecânico constituído de carcaça de ferro fundido dotado de bujão sextavado usinado de entre faces nominal de 35,92mm e rosca interna M30X1,0, anel de vedação de borracha de nitrila butadieno, um pistão de aço deslizante usinado com folga diametral de 0,017 mm ± 0,002 mm com a carcaça, um servo-pistão deslizante de aço 100Cr6 usinado com precisão de 0,007 mm ± 0,003 mm de folga diametral com o pistão do avanço, um tampão usinado em aço 44SMn28+QT+C e limite de resistência à tração entre 850-1.000 MPa, uma placa retentora e uma esfera de aço para garantir batente mecânico para o servo-pistão e fluxo unidirecional de combustível, utilizados em bombas injetoras rotativas mecânicas de combustível diesel.
D114-10I | 8413.91.90 | Suporte de rolamento do eixo de acionamento de bombas injetoras mecânicas rotativas de combustível diesel, em liga de alumínio-silício de acordo com norma DIN EN 1706, diâmetro externo nominal de 69,81 mm, alojamento com diâmetros internos de 63,995 mm ± 0,015 mm e 47,5 mm +0/-0,025 mm, tolerância geométrica de concentricidade 0,04 mm e de rugosidade nas superfícies máxima de 0,8 Ra, com comprimento nominal de 32,2 mm.
D115-10I | 8413.91.90 | Tampa forjada em alumínio sem depressões na face do orifício de sucção, com a funcionalidade de sucção do combustível, com diâmetro de encaixe da alimentação ativa de 4,5 mm +- 0,03 mm, utilizada na bomba de combustível para veículos automotores.
D116-10I | 8413.91.90 | Tampa injetada em alumínio sem depressões na face do orifício de sucção, com a funcionalidade de sucção do combustível, com diâmetro de 7,8mm x 7,45mm, utilizada na bomba de combustível para veículos automotores.
D117-10I | 8413.91.90 | Disco conector rotativo próprio para bombas elétricas automotivas, submersível em combustível, constituído de disco plano de carbono ou cobre, placa de cobre e resina fenólica, com diâmetro compreendido entre 19 e 21 mm e largura compreendida entre 8 e 9 mm.
D119-10I | 8414.30.91 | Compressor sem embreagem magnética, peso de 8,73 quilogramas, 9100 frigorias/hora, para ar condicionado automotivo/ônibus; materiais principais: carcaça do compressor em alumínio; eixo em aço médio carbono.
D12-10I | 3926.90.90 | Selo de vedação em forma de tira com fita adesiva dupla-face aplicado na trava da porta automotiva para prevenção contra infiltração de água, constituído de espuma à base de poliuretano especial; o item deve satisfazer os requisitos: densidade = 58,0kg/m3; dureza = 24; carga de recuperação = 1,3psi e medir aproximadamente 215mm(l) x 9mm(w) x 6mm(t).
D122-10I | 8414.80.19 | Micro compressor de ar, de pistão, 12 VOLTS (corrente contínua), pressão máxima de 10 bar, VENTREX 208.344 AS, para sistema de suspensão do Assento Pneumático Automotivo,: largura.= 99,9; espessura=42,2; diâmetro do cilindro= 42,2, utilizado em tratores agrícolas, colheitadeiras, máquinas agrícolas autopropulsadas e máquinas rodoviárias autopropulsadas.
D124-10I | 8414.90.10 | Rotor para bomba de vácuo, fabricado de termoplástico (Sulfeto de Polifenileno) reforçado com fibra de vidro, resistente à óleo lubrificante, com resistência mecânica para operar na faixa de temperatura de -40°C a 150°C, utilizado em veículos automotivos.
D125-10I | 8414.90.20 | Espiral termostática em liga ASTM B-388, com tratamento térmico específico para atender a taxa de deformação por faixa de temperatura, utilizada na montagem de embreagem viscosa bi-metálica, para sistema de arrefecimento de motores a combustão interna de veículos automotores.
D126-10I | 8414.90.39 | Bocal cônico em aço baixo carbono e com deposição de PTFE na sua região interna, utilizado em compressores do sistema de ar condicionado veicular automotivo.
D129-10I | 8414.90.39 | Eixo usinado e retificado, com diâmetro de 3 a 10mm, em liga de alto cromo 42CrMo4 QT1, cilindricidade de 3 micras, batimento de 5 micras e comprimento máximo de até 200 mm, para fabricação de turboalimentadores automotivos.
D130-10I | 8414.90.39 | Placa de válvula em forma de disco com diâmetro de 112 mm para compressores do sistema de ar condicionado de veículos automotores, fabricada em aço baixo carbono por meio do processo de estampagem e subsequente processo de usinagem em máquina com duplo rebolo paralelo de brunimento de superfície de forma a assegurar sua espessura final de 2,2 mm e rugosidade de Rz 3,2 sendo que na sua região mais interna possui 6 furos de diâmetro de 10,4 mm e concêntrico a eles existem olhais em baixo relevo com profundidade de 0,1 mm formados por um diâmetro externo de 14,5 mm e interno de 12,2 mm sobre os quais são posicionados as palhetas da válvula de descarga; na sua região mais externa possui 6 oblongos com largura de 5,9 mm e distância entre centros de 11 mm; na superfície o componente possui 6 geometrias de formato complexo que são geradas através de processo de puncionamento, ficando essa região com aparência de recartilho.
D131-10I | 8414.90.39 | Placa inclinada em alumínio com alto teor de silício (16% a 18%), forjado a quente, tratado termicamente, usinado com grau de precisão mecânica de 10 mícron e com tratamento superficial tribológico à base de estanho, possui diâmetro externo de 64,8 mm e espessura da área inclinada de 9,72 mm, possui incrustado na face do diâmetro externo, elemento magnetizado à base de ferrite que atua como sensor de movimento do compressor.
D134-10I | 8421.23.00 | Filtro de óleo lubrificante, não descartável, equipado com elemento filtrante metálico, aplicado no sistema de transmissão e sincronização entre comandos de válvulas e virabrequim, agregados em regime de blindagem, utilizado nos motores de combustão interna dos veículos automotivos.
D139-10I | 8481.30.00 | Válvula de retenção de vácuo no servo freio, com corpo metálico montado por compressão, com peso compreendido entre 40 e 60 gramas e dimensional de até 50x34x55mm, utilizado em sistema de freio de veículos automóveis.
D145-10I | 8481.80.92 | Injetor de ureia (ARLA32) eletronico com 3 furos para injeção de ureia, filtro de 40 micron integrado, refrigerado através da água do motor, integrado a uma válvula solenoide, comandada pela ECM (engine control module), que mantém a linha de ureia pressurizada e realiza a abertura dos furos do injetor no momento correto da injeção de ureia para sistema SCR, aplicação automotiva.
D146-10I | 8481.80.92 | Válvula solenoide de corpo principal em aço zincado, fio de bobinamento em cobre de acordo com a norma EN 60317-13-0,265 “grade 1” e matérias de moldagem em poliamida (PA66) reforçado com 30% de fibra de vidro, operada eletricamente para interrupção e/ou liberação de combustível dentro da bomba injetora rotativa mecânica de combustível, para operar em variações de temperatura de -40°C a +100°C, pressões internas de 150 psi contínua, com diâmetro nominal de 23,5mm e comprimento nominal de 64,5mm.
D147-9I | 8512.90.00 | Conjunto de acionamento da buzina automotiva, composto externamente de corpo de aço zincado com base para encaixe de conectores elétricos, diâmetro de 80.2 mm, protetor de parafusos em plástico e fixadores de ajuste, internamente composto de motor de bobina eletromagnética formado por um carretel injetado de plástico, fio de alumínio revestido, contatos elétricos, suporte para os contatos elétricos, calços/arruelas de isolamento, núcleo de movimentação do conjunto oscilante e espaço interno calibrado para movimentação do conjunto oscilante.
D150-10I | 8481.90.90 | Corpo de válvula montado, composto por dois anéis de aço S43C, interno e externo, montados por interferência mêcânica, de diâmetro externo 35.8± 0.02mm, diâmetro interno 22.23 +0.023/+0.018 mm e comprimento de 33mm aproximadamente, possui 8 rasgos de perfil retangular usinados longitudinalmente no anel interno, usinagem de canais no anel externo e furos passantes transversais para o escoamento de óleo, utilizado em válvulas rotacionais de sistemas de direção hidráulicos de veículos automotivos.
D158-10I | 8482.99.90 | Anel composto de alma em aço-liga e revestimento de elastômero com partículas magnéticas NBR MP (Butadieno de acrilonitrila magnetizável) com dureza de 90±5 Shore A, com 86 polos (43 norte e 43 sul), tendo erro de leitura máximo de 1,3% por polo e erro acumulativo máximo de 3,0%, resistente a temperaturas entre -20°C e +100°C, amplitude magnética mínima de 15 mT a 25°C e diâmetro externo máximo de 69,52 mm, para uso em produto automotivo.
D159-10I | 8482.99.90 | Anel externo metálico com perfil de pista esférica de contato angular em liga de aço com teor de C=0,93 a 1,05%, teor de Si=0,15 a 0,35%, teor de Mn=0,25 a 0,45%;teor de P<0,025%; teor de S<0,015%; teor de Cr=1,35 a 1,60%; teor de Mo<0,10%; teor de Al<0,050%; teor de Cu<0,30%;teor de O<0,0015%, forjado e usinado com diâmetro externo de 60 a 81 mm, diâmetro interno de 48 a 65 mm e largura de 33 a 43 mm, para uso em produto automotivo.
D160-10I | 8482.99.90 | Anel interno metálico com perfil de pista esférica de contato angular em liga de aço com teor de C=0,93 a 1,05%, teor de Si=0,15 a 0,35%, teor de Mn=0,25 a 0,45%;teor de P<0,025%; teor de S<0,015%; teor de Cr=1,35 a 1,60%; teor de Mo<0,10%; teor de Al<0,050%; teor de Cu<0,30%;teor de O<0,0015%, forjado e usinado com diâmetro externo de 42 a 58 mm, diâmetro interno de 27 a 43 mm e largura de 16 a 22 mm, para uso em produto automotivo.
D161-10I | 8482.99.90 | Anel metálico de precisão em aço liga, para uso em produto automotivo, com teor de carbono de 0,68% a 0,82%, Silício de 0,15% a 0,35%, Manganês de 0,60% a 0,90%, Fósforo 0,025%, Enxofre 0,025%, Cromo 0,40%, Molibdênio 0,10% e Níquel 0,40%, com tratamento superficial com micro camadas inorgânicas preenchidas com zinco e alumínio, para evitar o efeito de oxidação devido a exposição ao ambiente.
D163-10I | 8483.10.90 | Conjunto composto por um eixo e uma bucha sinterizada montados por interferência dimensional; o eixo contém uma engrenagem helicoidal e vários diâmetros externos em seu corpo longitudinal, fabricado em aço liga (Carbono / Manganês / Cromo) de baixo carbono através do processo de forjaria e usinagem, com tratamento térmico que garante uma dureza de 57 a 65 HRC e ajuste de precisão dimensional através do processo de retífica para atender tolerâncias de circularidade de 0,004 mm máximo dos vários diâmetros externos, batimento entre os diâmetros externos e interno na base do eixo de 0,03 mm e tolerâncias dimensionais nos diâmetros externos de -0,006/+0,005 mm; a bucha contém cobre na composição da matéria prima e uma concentração de lubrificante de no mínimo 18% do volume da peça garantindo um desgaste máximo de 0,039 mm após 50000 ciclos de durabilidade.
D164-10I | 8483.10.90 | Eixo do induzido em aço C45 resistente ao desgaste e usinado em alta precisão com batimento 0,01mm, cilindricidade de 0,002mm e dureza compreendida entre 130 e 155 HBW, com rugosidade de 0,003 na superfície dos filetes da rosca, utilizado em acionadores de vidros elétricos de veículos automóveis.
D165-10I | 8483.10.90 | Eixo do induzido para bombas elétricas automotivas, em aço inox martensítico com tratamento térmico, dureza mínima de 685 HV10, usinagem de alta precisão com tolerância de batimento de 0,003 mm, circularidade de 0,002 mm e rugosidade RZ menor ou igual a 1,0 mm; submersível em combustível.
D169-10I | 8483.30.90 | Conjunto mancal com carga de 8400 N do lado compressor e 11800 N do lado turbina, com esferas em material cerâmico Si3N4, montado em um componente metálico retificado 42CrMo4 e nitrocarbonitretado, para aplicação em turboalimentadores de veículos comerciais pesados.
D174-10I | 8483.30.90 | Mancal do comutador em alumínio fundido, com bucha sinterizada de diâmetro 8 mm e tolerância +0.015 -0.005 mm, possui 76 mm (+0,5) de diâmetro externo, espessura 14.5 mm e 6 torres defasadas em 60° com tolerância +-0°20'.
D180-10I | 8483.90.00 | Segmento biela dentado estampado por processo de estampo fino de precisão em chapa de 5mm +-0,06, composto por 6 dentes, com tolerancia de posicionamento entre centros de 0,02mm e planicidade de 0,03mm, responsável pela transmissão de movimento reversivel do eixo de saida de motores de corrente continua.
D181-10I | 8483.90.00 | Segmento dentado estampado por processo de estampo fino de precisão em chapa de 5mm +-0,06, composto por 7 dentes e um furo central de diamentro de 11,1mm com tolerancia de posicionamento de 0,03mm e planicidade de 0,03mm, responsável pela transmissão de movimento reversivel do eixo de saida de motores de corrente continua.
D185-10I | 8483.90.00 | Eixo intermediário Cardan de tipo estriado deslizante com curso entre 30mm e 80mm e comprimento total (aberto) entre 350mm e 500mm, utilizado em sistemas de direção de veículos automotores, com componente que possui um serrilhado revestido em nylon ao longo de seu eixo principal, sistema este que absorve a energia no eixo no caso de colisões e ameniza vibrações do asfalto para o volante.
D186-10I | 8483.90.00 | Eixo intermediário Cardan de tipo rígido com curso entre 30mm e 80mm e comprimento total (aberto) entre 350mm e 500mm, utilizado em sistemas de direção de veículos automotores; o componente possui travamento do seu eixo com a luva por meio de uma crimpagem de rolete (roller caulking): sistema de travamento do tipo “fusível” que garante a absorção de energia para segurança do motorista no caso de colisões.
D187-10I | 8483.90.00 | Eixo semi-acabado (usinado) de aço JIS S43C, com densidade aproximada de 7700kg/m³, usinado, escalonado, com diâmetro externo máximo de 17,1 0/0,1 mm e batimento radial de 0,05mm máximo, utilizado na fabricação de eixos sem fim de colunas de direção eletricamente assistidas.
D188-10I | 8483.90.00 | Eixo vazado, escalonado, com diâmetro externo entre 11,5mm e 33mm e espessura de parede entre 1,5mm e 3,3mm, com mecanismo para trava de volante, serrilhado interno, rosca e serrilhado externos e usinagem de canais ao longo da peça, utilizado como eixo superior na coluna de direção de veículos automotores.
D189-10I | 8483.90.00 | Eixo vazado, forjado e usinado de aço JIS S43C tratado termicamente por indução, escalonado, com diâmetro externo entre 11,5mm e 26mm e perfil interno escalonado com variação de diâmetro entre 8,5mm e 11mm, com recartilhado externo, além de duplo facetado em parte do eixo e com serrilhado externo em uma de suas extremidades, utilizado como eixo de entrada na coluna de direção elétrica (C-EPS) de veículos automotores.
D190-10I | 8483.90.00 | Eixo vazado, forjado e usinado de aço JIS S43C, escalonado, com diâmetro externo entre 13,2mm e 34mm e perfil interno com variação entre 8,5mm e 17,6mm, com serrilhado, canal arredondado e rosca externos para conexão em uma de suas extremidades, tal como furo de perfil na sua outra extremidade para conexão com eixo facetado duplo, utilizado como eixo inferior de colunas de direção eletricamente assistidas.
D194-10I | 8501.31.10 | Motor elétrico de corrente contínua sem escovas (BLDC - brushless DC) com potência não superior a 750W, com controlador eletrônico de velocidade variável; consumo de corrente 60 A máximo, peso máximo de 2,4 Kg, eficiência mínima de 80%; comprimento axial máximo de 75 mm; diâmetro externo de 122 mm e fixação por três pontos equidistantes a 120° dispostos em um diâmetro de 150 mm ou 160 mm.
D195-10I | 8501.31.10 | Motor elétrico de corrente contínua, sem escovas, de imã permanente, com potência compreendida entre 240 W e 320 W, torque de operação compreendido entre 60 Ncm e 138 Ncm, operando na tensão de 13Vdc, sem hélice acoplada ao rotor, com unidade de controle eletrônica integrada em compartimento selado, controlado por sinal PWM (Modulação por largura de pulso) ou protocolo de comunicação LIN; com identificação de posição; com proteção contra travamento do rotor, superaquecimento, sobre corrente e sobre tensão; com comprimento axial total compreendido entre 56mm e 60 mm, diâmetro do rotor de 108mm, contendo 3 furos dispostos em um diâmetro de 149mm na carcaça do motor para fixação posterior em um defletor e 3 furos dispostos no rotor em um diâmetro de 84mm para posterior fixação da hélice; para aplicação exclusiva em módulos de arrefecimento de veículos automotivos.
D198-10I | 8505.19.10 | Pastilha de ferrita em formato de arco, com espessura de 5,35 ±0,15mm controlada por cpk 1,33, imã permanente de oxido de ferro e oxido de estrôncio no comprimento de 30,6 mm por 34,7mm de largura, com as especificações de fluxo de campo magnetico: Rmin 0,333mVs, Rmáx 0,353 mVs, ambas controladas por cpk 1,33, intensidade de campo de desmagnetização HC > 300 kA/m e HG >280 kA/m, com capacidade de suportar carga = 850N no centro do seu arco, utilizado exclusivamente em motores acionadores de vidros elétricos automotivos.
D199-10I | 8505.19.10 | Pastilha de ferrita em formato de arco, imã permanente de óxido de ferro e óxido de estrôncio no comprimento de 30,6 mm por 41,7mm de largura, com as especificações de fluxo de campo magnetico: Rmin 0,403; Rmáx 0,449 mVs; HC > 300 kA/m e 280< HG <326 kA/m, deve suportar uma carga de 850N no centro do seu arco, utilizado exclusivamente em motores acionadores de vidros eletricos automotivos.
D200-10I | 8505.19.10 | Pastilha de ferrita em formato de arco, imã permanente de oxido de ferro e oxido de estrôncio no comprimento de 30,7mm por 59,4mm de largura, com as especificações de fluxo de campo magnetico Rmin 0,604mVs, Rmáx 0,640mVs, e HG 194 kA/m, utilizado em motores elétricos para sistemas de arrefecimento de veículos automotivos.
D203-10I | 8505.19.10 | Pastilha de ferrita em formato de arco, imã permanente de oxido de ferro e oxido de estrôncio, no comprimento de 22,7mm por 59,4mm de largura, com as especificações de fluxo de campo magnetico Rmin 0,442mVs, Rmáx 0,468mVs, e HG 194 kA/m, utilizado em motores elétricos para sistemas de arrefecimento de veículos automotivos.
D205-10I | 8505.19.90 | Magneto de estrôncio anisotrópico ferrítico, em formato de arco com planicidade de 0,05 mm máximo nas faces laterais, em estado desmagnetizado, produzido através do processo de sinterização, composto predominantemente de carbono e terras raras que após magnetizado garante um campo magnético de intensidade que varia entre 32,6 a 36,6 kJ/m³.
D206-10I | 8505.19.90 | Magneto de Estrôncio anisotrópico ferrítico, em formato de arco com retilineidade de 0,05 mm, em estado desmagnetizado, produzido através do processo de sinterização, composto predominantemente de carbono e terras raras que após magnetizado garante um campo magnético de intensidade que varia entre 35.0 a 38.1 kJ/m³.
D207-10I | 8505.20.90 | Embreagem eletromagnética destinada à aplicação exclusiva em compressores do sistema de ar condicionado de veículos automotores do segmento pesado (heavy duty), sendo composta por três partes distintas: estator, polia e cubo; produzidos essencialmente em aço, cobre e borracha, possui tratamento superficial de eletrodeposição catódica.
D208-10I | 8505.90.90 | Carcaça do estator composta por componentes em aço baixo carbono, conformados a frio, unidos por meio do processo de solda por projeção e posterior pintura eletrodeposição (KTL); aplicado na fabricação do estator da embreagem magnética de compressores do sistema de ar condicionado de veículos automotores pesados (heavy duty).
D209-10I | 8505.90.90 | Conjunto estator da embreagem magnética, aplicado em compressores do sistema de ar condicionado veicular exclusivo para aplicação em veículos automotores pesados (heavy duty), composto por uma carcaça externa, produzida em aço baixo carbono, similar a um aço SAE 1010, produzido a partir do processo de conformação mecânica e sucessivos processos de usinagem, sem tratamento térmico e com tratamento superficial de pintura por eletrodeposição (KTL), tendo um diâmetro externo de 96,6 mm e largura de 27,8 mm, na sua cavidade preenchida por resina, encontra-se uma bobina feita a partir de fio de cobre, que chega a uma resistência elétrica total de 3,0 ohms ou 13,5 ohms; tendo a função de criar um campo eletromagnético que leva a embreagem eletromagnética ao seu acoplamento.
D210-10I | 8505.90.90 | Conjunto polia da embreagem magnética para compressores do sistema de ar condicionado para veículos automotores pesados (heavy duty), composto por um rotor, polia, rolamento de esferas e material de fricção, sendo tanto rotor quanto a polia forjados a quente em aço baixo carbono, usinados e unidos por cordões de solda; a polia pode ser tanto do tipo simples canal em V (single-V) com diâmetro sobre aba entre 135 mm à 155 mm, como do tipo multi canais V (Poly-V) com um diâmetro nominal entre 120 mm a 140 mm, contendo até 10 canais em forma de “V”; o rotor possui furos oblongos feitos por meio de estampagem e o conjunto rotor é tratado superficialmente com eletrodeposição catódica (KTL) para garantia de alta proteção em ensaio de névoa salina.
D211-10I | 8505.90.90 | Cubo da embreagem eletromagnética aplicado na embreagem eletromagnética de compressores do sistema de ar condicionado automotivo em aço médio carbono com forma similar a uma flange com diâmetro aproximado de 49 mm e espessura de 3,2 mm, com corpo com diâmetro de 19,5 mm e corpo de 18,6 mm.
D212-10I | 8505.90.90 | Cubo da embreagem magnética, aplicado em compressores do sistema de ar condicionado de veículo automotores pesados (heavy duty), composto por duas partes distintas, disco e cubo de borracha, que se encontram unidas por rebites, o disco, peça em forma de anel com uma de suas faces usinada, e o cubo de borracha, composto por duas peças em aço baixo carbono unidas por um anel de borracha vulcanizada (borracha isoprene-isobutileno), o conjunto possui um diâmetro externo aproximado de 105 mm, largura aproximada de 39 mm e há em seu interior ranhuras no sentido axial que são utilizadas para o acoplamento do cubo ao eixo do compressor.
D213-10I | 8505.90.90 | Elemento de Fixação, em formato de setor de coroa circular, do elemento de fricção da embreagem magnética para compressores do sistema de ar-condicionado veicular; possui um raio interno de 40,4mm e externo de 45,9mm, largura de 5,1mm e comprimento do segmento de círculo de 63,5mm e espessura permissível de 0,32mm ou 0,43 mm.
D214-10I | 8505.90.90 | Palheta do cubo da embreagem magnética de compressores do sistema de ar condicionado de veículos automotores, estampada em formato circular com diâmetro externo de 97 mm a partir de chapas de aço alto carbono tratadas térmicamente, similar ao SAE 1065 (C: 0,6% a 0,7%; Mn: 0,6 ~ 0,9%), com 0,8 mm de espessura, controlada dentro de uma tolerância de 60µm, e com dureza entre 380HV a 480 HV, possui tratamento superficial a base de Zinco e Níquel com uma espessura mínima de camada de 5 µm.
D215-10I | 8505.90.90 | Placa do cubo da embreagem magnética, aplicado em compressores do sistema de ar-condicionado de veículos automotores pesados (heavy duty), composto por duas peças em aço baixo carbono unidas por um anel de borracha vulcanizada (borracha isoprene-isobutileno), possui um diâmetro externo aproximado de 105 mm, largura aproximada de 39 mm e há em seu interior ranhuras no sentido axial que são utilizadas para o acoplamento do cubo ao eixo do compressor.
D217-10I | 8511.90.00 | Anel de plástico, montado em alternadores veiculares, feito em PA66 com diâmetro interno de 35mm e espessura de 1,51 +/- 0,03 mm sem ângulo de saída, com ou sem vedação de borracha, tendo como função garantir interferencia deslizante entre rolamento e mancal coletor do alternador e proteger as escovas do regulador contra contaminação por impurezas .
D218-10I | 8511.90.00 | Anel de plástico, montado em alternadores veiculares, feito em plástico PA66 com diâmetro interno de 34,95 a 35,00 mm e espessura de 1,45 +/- 0,025 mm sem ângulo de saída e com clipe plastico de 2,19 +/- 0,025 mm que garante interferência deslizante entre rolamento e mancal coletor do alternador durante operação.
D222-10I | 8511.90.00 | Carcaça polar cilíndrica, estampada e rolada, com espessura da chapa de aço de 2 +/- 0.05 mm, cujas principais dimensões são: diâmetro interno entre 66 e 74.2 H10 e comprimento entre 93.8 e 135 +/- 0.1 mm, com circularidade máxima permitida entre 0,15 e 0,20 mm.
D223-10I | 8511.90.00 | Dissipador de calor feito de alumínio fundido com furos de Ø12,65 H8, circularidade 0,01 e posição verdadeira de 0,2.
D225-10I | 8511.90.00 | Garra polar em aço baixo carbono com 6 garras, com largura da garra entre 25 e 27mm, altura entre 25 a 29mm da garra, diâmetro externo entre 90 e 95mm, sem núcleo conjugado e espessura de base entre 10 e 13mm.
D226-10I | 8511.90.00 | Garra polar em aço baixo carbono com 6 ou 8 garras, com largura da garra entre 18 e 22mm, altura entre 23 e 28mm da garra, diâmetro externo entre 93 e 102mm, com núcleo de espessura entre 22 e 26mm.
D228-10I | 8511.90.00 | Núcleo de aço do estator com material de baixa perda magnética (5 w/kg), diâmetro interno de 89,5 a 104 (0/+0,054), diâmetro externo de 119 a 136 (+/-0,05) mm com usinagem para encaixe no mancal de 115 a 130 (+/-0,05) mm e largura do pacote de 27 a 31 (+/-0,1) mm.
D231-10I | 8511.90.00 | Pacote do induzido, obtido através da prensagem de 72 lamelas estampadas, cujas principais dimensões são: diâmetro externo de 59.3 +0/-0.12 mm, diâmetro interno de 14.5 +0.043/-0 mm e comprimento de 36 +/- 0.6 mm, sendo a espessura da lamela de 0,5 mm.
D234-10I | 8511.90.00 | Roda polar em aço baixo carbono com 6 garras espaçadas de 60°, com largura entre 24 e 27mm e altura entre 36 e 44mm, diâmetro externo entre 86 e 99mm, núcleo central de 49,9 (+/- 0,5) mm com furo de 17,425 (+/- 0,025) mm, precisa respeitar uma planicidade de 0,05 mm, as garras precisam respeitar um batimento de 0,02 mm em relação ao centro geométrico da peça, é essencial manter as características dimensionais, tais como batimento, circularidade e planicidade para a correta montagem, usinagem e soldagem dos componentes, característica magnética do material deve atender aos seguintes requisitos, um campo magnético (H) de intensidade de 500 A/m e 2000A/m devem fornecer, respectivamente e uma densidade de fluxo (B) de 0,9 T e 1,45 T, utilizada em rotores de alternadores automotivos.
D237-10I | 8511.90.00 | Trocador de calor feito em placa de cobre estampada possuindo furos com 70 ranhuras de 0,14mm +0,01/-0,02mm de altura, raio na ponta de 0,06mm +/- 0,01mm espassadas igualmente pelo furo.
D242-10I | 8512.90.00 | Módulo de fonte de luz com tecnologia LED para funções de iluminação e sinalização automotiva, podendo ambas funções serem obtidas com monochip ou multichip, com montagem do módulo por tecnologia Submount, possui sistema de refrigeração passiva, com colocação do LED no módulo por processo patenteado, através de ablação por laser de um revestimento anodizado em um dissipador de calor e alta precisão de posicionamento do LED no módulo com a tolerância de +/- 40 mícrons, para aplicação com refletores ou guias de luz (patenteado), produzindo um feixe mais potente, cor próxima à luz do dia, com menor consumo de energia e vida prolongada, possui módulo Driver com circuito eletrônico integrado, aplicado ao controle de acendimento de fontes de luz a LED, desenvolvido para atuar com funções de iluminação e sinalização específicas do módulo, atende às normas FMVSS 302 e UL94 sobre flamabilidade e a Diretiva européia 2000/53 /EC referente a materiais proibidos (veículos em fim de vida útil Decisão 2002/525 /CE).
D243-10I | 8512.90.00 | Módulo de fonte de luz com tecnologia LED para funções de iluminação e sinalização automotiva, podendo ambas funções serem obtidas com monochip ou multichip, com montagem do módulo por tecnologia Submount, possui sistema de refrigeração passiva, com colocação do LED no módulo por processo patenteado, através de ablação por laser de um revestimento anodizado em um dissipador de calor e alta precisão de posicionamento do LED no módulo com a tolerância de +/- 40 mícrons, para aplicação com refletores ou guias de luz (patenteado), produzindo um feixe mais potente, cor próxima à luz do dia, com menor consumo de energia e vida prolongada.
D249-10I | 8512.90.00 | Placa com fonte de luz de tecnologia LED, para faróis e lanternas automotivas, atendendo a função de sinalização, contendo unidade de controle eletrônico dos LEDs integrado, através de circuitos impressos com componentes elétricos ou eletrônicos montados, de resina epóxi reforçada com tecido de fibra de vidro que controla o acendimento do LED conectados através de seus componentes utilizando trilhas condutoras, a placa possui dimensões de 108,7m x 31,4mm x 1,6mm e conta com 3 LEDs montados por tecnologia SMD, e a tolerância de posicionamento dos LEDs na placa é de +/-0.3mm e +/-0,15mm na altura.
D250-10I | 8512.90.00 | Placa com fonte de luz de tecnologia LED, para faróis e lanternas automotivas, contendo circuitos impressos com componentes elétricos ou eletrônicos montados, de resina epóxi reforçada com tecido de fibra de vidro que controla o acendimento do LED conectados através de seus componentes utilizando trilhas condutoras, a placa possui 1 LED e dimensões de 22mm x 35mm x 1,6mm, a tolerância de posicionamento do LED na placa é de +/-0.3mm e +/-0,15mm na altura.
D251-10I | 8512.90.00 | Placa de unidade de controle eletrônico de fonte de luz com tecnologia a LED, para faróis e lanternas automotivas, contendo circuitos impressos com componentes elétricos ou eletrônicos montados, de resina epóxi reforçada com tecido de fibra de vidro que controla o acendimento do LED conectados através de seus componentes utilizando trilhas condutoras e a placa possui dimensões de 91mm x 56mm x 1,6mm.
D252-10I | 8536.41.00 | Relé eletrônico automotivo com tensão de trabalho 12v, capacidade de acionamento e comutação entre 20 e 30A, temperatura de trabalho até 125°C, contato tipo A, material de contato AgSnO2, resistores de supressão transiente paralelos, compatível com RoHS e ELV.
D254-10I | 8511.90.00 | Coletor sobre moldado com formato cilíndrico de comprimento de 21,6 +/- 0,2 mm até 36 +0,9/-0,1 mm e diâmetro externo de 29 +/- 0,2 mm até 45,6+0,2 mm, segmentado por um componente isolante de resina fenólica com reforço metálico interno para ajuste no eixo do induzido, por um anel de 23 a 28 lamelas de cobre, cuja superfície é usinada, retificada e passa por processo de têmpera com temperatura máxima de 235°C.
D260-10I | 8536.90.90 | Peça de conexão contendo um olhal de aço fabricado por estampagem com dois furos de diâmetro 6,2 +0,1/0 mm, sendo um deles concêntrico a um rebaixo sextavado com dimensões para fixação da cabeça de um parafuso M6 classe 8.8 fixado por meio de uma arruela trava de aço, e suportando um torque de sentido axial mínimo de 8,5 Nm.
D267-10I | 8538.90.90 | Caixa do interruptor produzido por conformação mecânica por repuxo profundo com formato cilíndrico de aço 1.0213 zincado e passivado, de comprimento variando de 54,1±0,3 mm a 58,0±0,3 mm e diâmetro externo máximo de 52,5 0/-0,3 mm em uma das extremidades e diâmetro externo na outra extremidade variando de 30,3 +0,2/0 mm a 31,8 +0/-0,4 mm; possui furos roscados com rosca M5.
D268-10I | 8538.90.90 | Induzido de chave magnética composto de aço extrudado a frio, conformado e usinado, com formato cilíndrico e furo passante, com proteção contra corrosão por meio de aplicação de óleo, com comprimento variando de 35,35 0/-0,3 mm a 37,7 0/-0,3 mm, diâmetro externo escalonado, com valor de 22,4 -0,04/-0,092 mm a 26 -0,04/-0,092 mm em uma das extremidades e de 8±0,18 mm na outra extremidade, e diâmetro interno escalonado, com valor de 17,9 +0,11/0 mm a 18,5 +0,1/0 mm em uma das extremidades e de 6±0,024 mm na outra extremidade, com rugosidade das superfícies internas de Rz16 e a rugosidade das superfícies externas igual a Rz4.
D269-10I | 8538.90.90 | Núcleo magnético de aço baixo carbono extrudado a frio, com diâmetro variando de 45,27 0/-0,07 mm a 49.2 0/-0,3 mm, furo passante de diâmetro variando entre 7,6±0,03 mm a 9,7±0,03 mm, dois rasgos no sentido radial com largura 6,0 +0,18/0 mm e espaçados entre si por no mínimo 175°±20' e no máximo 180°, e com ressalto cônico em uma das superfícies, de diâmetro na sua base igual a 17,9 0/-,01 mm e rugosidade no interior do furo igual a Rz6.
D272-10I | 8544.42.00 | Conjunto solenóide com funcionalidade de travamento ao não estar acionado o freio na mudança de alavanca de câmbio entre a posição P - R com dimensão variante entre 40 a 85 x 30 a 51mm x 60 a 105mm e agilidade de movimentação de 2 m/s para veículos com motores a combustão e híbridos, a peça possui tolerância dos produtos moldados por resina de ± 0,025 no máximo e ± 0,02 no processo de forjamento, tensão nominal: DC 12 V, tensão mínima de operação de 5,4 V e força operacional de energização de ± 4, 0 N, não energizado de ± 2, 1N, força operacional do botão de liberação de ± 19,6N. Composto de resina PA/POM/PBT, ferro macio eletromagnético SUY, imã e cabo CP.
D273-10I | 8544.49.00 | Cabo condutor flexível com diâmetro externo entre 4,50mm e 5,20mm+/-0,20mm, multivias com seções entre 0,08mm2 e 0,52mm2, multifilamentos em cobre estanhado isolado por polietileno de alta densidade e cloreto de polivinila de espessura mínima 0,23mm e com diâmetro externo entre 0,90mm e 1,50mm+/-0,10mm, fita de alumínio (Mylar), malha de cobre estanhado, com capa de proteção externa em cloreto de polivinila, com temperatura de operação -40°C/+85°C, para aplicação em cabos USB de uso automotivo.
D278-10I | 8545.20.00 | Escova fabricada em cobre (40±2 %), carbono (restante) e cinza (0,1~0,5%), em processo de compactação e conformação mecânica, incluindo-se na mesma a cordoalha de fio de cobre nu, conforme desenho e aplicação específica para o produto. Dimensões : 21,5 x 7 x 5 mm, resistência a força transversal entre 37,2 e 63,7 Nm/m².
D279-10I | 8545.20.00 | Escovas de carvão com máxima resistência de 1,0m? com corrente de 1 Ampere, com dimensões de 4,55mm x 6,05mm x 10.3mm, para uso em motor limpador de parabrisas de veículos automóveis.
D282-10I | 8708.29.94 | Botão plástico feito com dupla injeção para acionamento das funções de ar-condicionado veicular, em policarbonato e acrílico butadieno estireno ABS-4N Natural_PC-1N, cor preto, contendo tratamento de superfície em cromo acetinado PCRM3, podendo ter ou não furo para iluminação interna, com folga tolerável montagem max ± 0,05mm, que satisfaça os testes de 40ºC x 60 min -> 20ºC x 15 min -> 85ºC x 60 min -> 20ºC x 15 min em repetição da mesma peça por 150 vezes, de distintos desenhos e diâmetros em dimensão referência 28,89 mm x 17,5 mm x 7,97 mm ± 0,1 mm e convexidade máxima 0,2 mm.
D288-10I | 8708.29.99 | Corpo de plástico e metal, dotado de motor de acionamento, placa de circuito impresso(pcb) e terminais de conexão, com ou sem fiação elétrica, sendo utilizado na montagem suporte de movimentação de retrovisores externos de uso automotivo.
D292-10I | 8708.29.99 | Peça estampada em alumínio aw5182 (en aw-almg4.5mn 0.4), espessura > 0,80 a = 1,20mm +/- 0,50mm, em formato de trilho, caracterizado como parte do sistema de levantador de vidro, manual ou elétrico para as portas de veículos automotores.
D294-10I | 8708.30.90 | Bloco de eletroválvulas usinado com acabamento de alta precisão, completamente isento de rebarbas internas, enquadrado na classificação de limpeza - Classe 3, resistente à pressão de ruptura superior à 350 bar de pressão, peso líquido igual ou inferior a 1,5 kg, responsável pela estrutura base de unidades de controle eletrônico (HECU) de gerenciamento do sistema antibloqueante de freios ABS ( anti-lock braking system) e/ou ESC (eletronic stability control), com até 6 conexões hidráulicas.
D302-10I | 8708.30.90 | Pistão da pinça de freio hidráulico de veículos comerciais, fabricado em resina fenólica com carga estrutural e embutida em capa de contato externa em aço inoxidável SAE 51409, com posterior tratamento térmico de cura, com corpo usinado e retificado, com rugosidade máxima permitida de 1,2 Ra na usinagem do diâmetro externo de 69,975mm com tolerância de ±0,025mm e perpendicularismo da face de contato máximo 0,2mm em relação ao diâmetro externo.
D303-10I | 8708.30.90 | Pistão da pinça de freio hidráulico de veículos comerciais, fabricado em resina fenólica com carga estrutural e embutida em capa de contato externa em aço inoxidável SAE 51409, com posterior tratamento térmico de cura, com corpo usinado e retificado, com rugosidade máxima permitida de 1,2 Ra na usinagem do diâmetro externo de 69,975mm com tolerância de ±0,025mm e perpendicularismo da face de contato máximo 0,2mm em relação ao diâmetro externo.
D304-10I | 8708.30.90 | Tubo de freio hidráulico automotivo de aço carbono com bitola de 6,35mm e 0,711mm de parede, com revestimento externo zincado branco e envolvido externamente por uma espiral de arame de aço baixo carbono galvanizado de bitola 1,206mm com passo entre 2,54 e 3,18mm e extremidades com rosca UNF7/16”-24 paralelas e a uma distância linear de 196,8mm entre os centros das conexões, cada conexão possui tratamento superficial zincado.
D305-10I | 8708.30.90 | Tucho de regulagem direito do freio a tambor, composto por componente base de aço ligado usinado e endurecido por carbonitretação, com faixa de resistência mecânica restrita de 850-1000MPa, usinado com dentados internos helicoidais de 24 dentes com diâmetro primitivo de 35,195mm e profundidade do dente variável e maior no centro do engrenamento, corpo externo em aço ligado usinado com tampa de contato em aço carbono zincado, montado sob pressão, com carga mínima de desmontagem de 1kN.
D306-10I | 8708.30.90 | Tucho de regulagem esquerdo do freio a tambor, composto por componente base de aço ligado usinado e endurecido por carbonitretação, com faixa de resistência mecânica restrita de 850-1000MPa, usinado com dentados internos helicoidais de 24 dentes com diâmetro primitivo de 35,195mm e profundidade do dente variável e maior no centro do engrenamento, corpo externo em aço ligado usinado com tampa de contato em aço carbono zincado, montado sob pressão, com carga mínima de desmontagem de 1kN.
D310-10I | 8708.40.90 | Placa subconjunto indicadores da posição de marchas injetada em plástico com recortes a corte a laser por dimensões variantes entre 25 a 172 x 51,18 a 113,9 x 120,32 a 255,68 mm e espessura geral variante entre 2 a 3mm +-0,2 mm, superfície sem linha de junção (weld), moldagem em acrílico e pintura na parte traseira para proporcionar a passagem de luz, manufaturada em injeção em acrílico PMMA com tolerância máxima de ±0,05 mm, recozimento, pintura em preto, corte a laser a parte do texto, 9 camadas de impressão emparelhadas e aplicação da serigrafia.
D324-10I | 8708.99.90 | Botão plástico feito em policarbonato PC-1LPN, com pintura 11BK01 preto brilhante, recorte a laser de vaporização da escrita com aplicação de pintura 21GY21 em dimensão 20mm x 20mm x 18,5mm ± 0,05mm para identificação e acionamento de várias funções de transmissão.
D327-10I | 9026.10.29 | Sensor de pressão, com uma interface plástica de Polibutileno Tereftalato (PBT) com 30% de fibra de vidro para fixação na posição de leitura, com tensão nominal entre -5 e 16V e corrente máxima de 10mA, contendo um conector com 3 terminais e sensor próprio para medir a pressão absoluta do trocador de calor utilizado no sistema de arrefecimento dos veículos automotivos.
D329-10I | 9026.20.90 | Sensor para medida de pressão, composto de componentes eletrônicos e invólucro em plástico injetado; próprio para detectar e informar através de sinal elétrico a variação de valores para controle de pressão (vácuo) dentro do servo freio, utilizado em sistemas de freio para veículos automotivos.
D330-10I | 9029.90.10 | Dispositivos de cristal líquido nemático torcido (LCD-TN) monocromáticos ou policromáticos, com acionamento direto ou multiplexado, para aplicação em painéis de instrumentos de veículos automotores, confeccionados em células gravadas com informações fixas numéricas, alfanuméricas ou caracteres diversos, montadas com polarizadores e terminais de conexão, podendo conter circuitos de endereçamento e/ou restruturas de proteção ou montagem e/ou iluminação traseira (Backlight).
D331-10I | 9029.90.10 | Dispositivos de visualização de informações diversas de painéis de instrumentos de veículos automotores, composto de Display LCD (Liquid Crystal Display) de matriz passiva, circuito eletrônico de acionamento e elemento de conexão na forma de cabo flexível FPC ou pinos de contato, podendo conter estruturas de proteção ou montagem e/ou iluminação traseira (Backlight).
D333-10I | 9029.90.90 | Dispositivo de retro iluminação (“backlight”) para tela de LCD de 4,2”, constituído de LEDs montados em circuito impresso flexível de alta luminosidade, difusor de luz em policarbonato, filme refletor de PET, filme polarizado de PET, fita adesiva acrílica de PET sensível a pressão, montado em estrutura de aço eletrogalvanizado.
D337-10I | 9032.89.21 | Unidade controladora (ECU) para gerenciamento do sistema de freios com dispositivo anti-bloqueio ABS (Anti-Lock Brake System) por meio de software dedicado com função autodiagnose, com peso igual ou inferior a 1,3 kg e tensão nominal de trabalho de 24 volts, contendo placa de circuito impresso (PCB) interna com até 4 camadas e até 8 solenoides fixadas à PCB, microcontroladores eletrônicos, possui até 6 conectores contendo até 62 pinos, memória e carcaça plástica ou metálica.
D339-10I | 9032.89.81 | Sensor de pressão utilizado no sistema de freios, que fornece sinal de voltagem para sistema eletrônico do veículo proporcionalmente a pressão pneumática do sistema; Constitui-se de uma célula de medição (strain-gage) instalada dentro de um invólucro hermeticamente selado com um conector elétrico, seu peso é inferior a 100g, sua tensão nominal de trabalho é de 5 volts, possui carcaça metálica, conector plástico e anéis de vedação em borracha.
D358-10I | 9401.90.90 | Dispositivo de ajuste da suspensão lombar e de tronco, com dimensões máximas aproximadas de 0,447m x 0,232m, composto de bolsas plásticas externas e uma central interna, mangueiras e placa de tecido para dar sustentação e fixação no encosto dianteiro de bancos automotivos.
D359-10I | 9401.90.90 | Dispositivo composto de tela de aço, mola de alta resistência, bolsa plástica inflável, mangueira com pressão máxima de 800hPa e temperatura entre 18°C e 28°C, bomba para inflar de 4W e range de temperatura de -20ºC e 60ºC, para montagem em estrutura de encosto de assentos automotivos proporcionando o ajuste da suspensão lombar de 10% - 90%, conforme ocupante.
D361-10I | 9401.90.90 | Dispositivo de travamento / destravamento manual direito ou esquerdo, composto de peças metálicas e carcaça de plástico, para que o encosto do banco traseiro inteiro ou bipartido seja rebatido e apoie sobre o assento ou sobre o pavimento do veículo, proporcionando maior capacidade de carga no porta malas ou acesso ao porta malas pela parte interna do veículo.
D382-10I | 9401.90.90 | Suspensão Mecânica, com dimensões: largura = 331 mm; profundidade = 402 mm; altura = 131 mm; curso 100 mm; ajustável ao peso do operador entre 45 e 180 kg, tampas superior e inferior estampadas em chapa ASTM A1011, com micro compressor de ar, mola pneumática calibrável e tesoura de movimento vertical estampada em material ASTM A1022.
D383-10I | 9401.90.90 | Suspensão pneumática, com dimensões: largura = 331 mm; profundidade = 405 mm; altura =131 mm; curso 100 mm; ajustável a altura do assento e peso do operador entre 45 e 180 kg, estampadas em chapa ASTM A1011/ ASTM A1022.
D5-10I | 3919.90.90 | Junta de espuma fabricada com material base em Poliuretano com células fechadas, garantindo estanqueidade a água do produto por 20h ou mais, cortadas conforme design requerido para a caixa de ventilação/refrigeração/ aquecimento (HVAC) mantendo as características físicas e mecânicas inalteradas após compressão.
D52-10I | 7320.90.00 | Mola plana de constante elástica média de 24,5 N/mm, em formato “C” manufaturada em aço carbono C60 endurecido por tratamento térmico e jateado na região da curvatura principal de dobra, corpo com largura aproximada de 25,8 mm, altura 150,0 mm e espessura de 6,4 mm, utilizada em conjuntos de freio a tambor.
D54-10I | 7326.19.00 | Anel elástico biselado produzido em aço alto carbono (teor de C: 0,6% a 0,7%; Si: 0,15% a 0,35%; Mn: 0,6% a 0,9%) por estampagem progressiva tratado termicamente com dureza de 44HRC a 52 HRC, possui uma espessura de 1,27 mm com tolerância de 50?m, a partir de seu diâmetro forma-se uma cunha com um ângulo de 15° com tolerância de 2° e, a uma distância de 0,5 mm do diâmetro interno, uma altura de 1,09 mm com tolerância de 80µm, seu diâmetro externo é de 38,2 mm e interno de 28mm; é utilizado na montagem de compressores do sistema de ar condicionado automotivo.
D59-10I | 7326.90.90 | Carcaça da Chave Magnética extrudada, livre de oxidação, feita de liga de aço contendo carbono, manganês, silício, enxofre e fosforo, com ângulo arredondado por um máximo de 0,3 mm e tratada superficialmente com zinco e níquel, conferindo a mesma dureza de 210 Hv 0,5 e 230 Hv 0,5 utilizada em motores de partida.
D60-10I | 7326.90.90 | Plugue estampado de chapa de aço com baixo teor de carbono de espessura de 1,6 milímetros fabricado segundo a norma SPC 270D, com massa de 7,8 gramas, com diâmetro externo de 22 milímetros e altura de 7 milímetros, submetido ao tratamento superficial de galvanização, com rugosidade superficial da porção de contato com a contra peça de Ra1.6, inserido sob prensagem com interferência nos dutos de passagem de óleo de cárter de motor à combustão.
D92-10I | 8409.99.59 | Cabeçote dos cilindros para motores de combustão interna ciclo Diesel, com 4 cilindros em linha, de cilindrada igual ou superior à 2,8 litros produzido em ferro fundido não ligado, com turbilhonamento de 3.7 DCS em cada pórtico de alimentação de ar.
D93-10I | 8409.99.59 | Cabeçote dos cilindros para motores de combustão interna ciclo Diesel, com 6 cilindros em linha, de cilindrada igual ou superior à 2,8 litros produzido em ferro fundido não ligado, com turbilhonamentos de 4.2 DCS nos pórticos 1, 2, 3 e 6; 4.6 no pórtico 4 e 3.8 DCS no pórtico 5 de alimentação de ar.
D95-10I | 8409.99.99 | Atenuador de ruídos, constituído em injetado de plástico e fibras de vidro, com formato próprio para sistema de admissão de ar nos motores turbo, de veículos automóveis.
D98-10I | 8409.99.99 | Carcaça de alojamento do volante com cilindrada igual ou superior à 2.8 litros, produzido em ferro fundido não ligado contendo no máximo 3,5% de Carbono, 2,2% de Silício e 0,9% de Manganês e dimensões conforme norma S.A.E #1, para motor de combustão interna ciclo Diesel.
D99-10I | 8409.99.99 | Conexão do tipo engate rápido constituída em aço inox com 40mm de diâmetro e 35mm de comprimento, dotada de anel de vedação de borracha vulcanizada, com formato próprio para sistema de admissão de ar nos motores turbo a combustão, de veículos automóveis.
F106-10I | 8708.50.99 | Diferencial Tandem, com redução 1.32 no cubo, utilizado no eixo traseiro anterior de transmissão com capacidade de tração maior do que 100 toneladas, para aplicação em caminhões pesados.
F108-10I | 8529.10.19 | Antena receptora de sinal de frequência capaz de receber o sinal do transponder e enviá-lo a BCM, possui interface para um conector do modelo TH04HW, corrente de consumo de 0,5 A e tensão máxima de 16V com tempo de comunicação de 750ms, corrente de StandBy de 0,5mA .
F109-10I | 8537.10.90 | Chave de interrupção de circuito (elemento de coeficiente de temperatura positiva) localizada no painel do veículo, que possui uma resistividade que aumenta à medida que a temperatura aumenta, responsável por interromper o fornecimento de energia para determinados circuitos para proteção contra sobrecarga térmica, na tensão de operação de 9 ~ 16V, temperatura de operação de -30 até 60°C .
F110-10I | 8421.31.00 | Conjunto de admissão de ar para motores ciclo Otto, bicombustível (flex), em polipropileno adicionado de 30% de talco, composto por duto de ar (lado sujo) e caixa de filtro de ar (ressonador), com duto de ar (lado limpo) em borracha NBR adicionada de 30% de PVC, com borrachas de montagem com frequência natural maior que 50 Hz e Filtro de ar em mídia seca, com target de DHC igual a 121 g, seguindo norma ISO5011, tendo resistência ao fluxo de ar igual a 3.88 a -300 mmH2O de pressão e variação de pressão igual a 2.99 kPa a 4,5 m³/min de vazão e temperatura de funcionamento de -30°C (podendo chegar a -40°C em condições fora de funcionamento) a 120°C (podendo chegar a 130°C em condições fora de funcionamento) .
F136-10I | 9032.89.29 | Módulo eletrônico com a função de prover conectividade e serviços de telemática aos veículos, dotado de gps e modem celular para prover conexão com a internet e também o posicionamento em tempo real do veículo utilizando os serviços de geolocalização global, possuindo transceiver can para permitir a conexão do mesmo a rede do carro, dois microprocessadores, um para controle do módulo, outro embarcado no modem para controle das operações e funcionalidades do modem, conector principal de 32 vias, conector usb, 4 conectores do tipo fakra, medidas aproximadas de 195,7 mm x 35,0 mm x 78,8 mm.
F137-10I | 9032.89.89 | Sensor instalado na linha de combustível de baixa pressão, que utiliza dois tubos concêntricos como uma célula capacitiva para medir a capacitância do combustível, utiliza um termopar para medir a temperatura do combustível e utiliza um microprocessador interno para calcular e enviar um sinal em frequência com a porcentagem de etanol no combustível, medidas aproximadas de 95,0 mm x 27,5 mm x 71,2 mm.
F149-10I | 8708.29.99 | Acessório ou acabamento de acessórios interno ou externo cromado, injetado em ABS ou ABS-PC com superfície revestida em Cromo trivalente (Cromo III), através de banhos químicos, aplicada no veículo automóvel, sendo console, painel, para-choques.
F150-10I | 8533.39.90 | Resistor de controle de velocidade do grupo moto ventilador utilizados em veículos de combustão interna composto por termo fusível 179°C a 184°C, um resistor em formato de bobina (0,8O ± 10%), circuito PCB e resistores de metal (680O) e um peso total de 0,123Kg
F155-10I | 8708.95.10 | Air bag frontal para proteção do passageiro dianteiro composto por uma bolsa de ar PA6.6 com volume de 90L (450 g, 470 dTEX), 2 porcas M8 auto blocantes ( 5,56 g cada), um berço injetado em PA+GF40 com 2 insertos (530 g), um clipe plástico PA6+GF30 (4,3g) e um gerador de gás com ESD (845 g) com temperatura de operação entre -35 C e +90 C acionado por um pulso elétrico de aproximadamente 1.2 A por 2 milissegundos, airbag passageiro do tipo invisível com gerador de um estágio .
F159-10I | 9032.89.25 | Unidade de controle eletrônico para o gerenciamento do motor (engine management system) de veículos comercias de carga ou de passageiros, com dois ou mais bancos de conectores, contendo cada banco o mínimo de 7 unidades de conectores de no mínimo 10 polos, totalizando o mínimo de 140 entradas e saídas, com funções de comunicação com diversos sistemas do veículo via CAN, principalmente a leitura de sinais de sensores de pressão de ar da admissão, sensores de velocidade do motor, sensores de posição do motor.
F161-10I | 8536.50.90 | Interruptor principal de bateria (Battery Master Switch) para veículos comerciais de carga ou de passageiros, com controle lógico para identificação de falhas elétricas, outros diferentes modos de falhas, função de desconexão dos circuitos 24V e 12V separada ou concomitantemente, e com funções de alimentação elétrica do tacógrafo .
F194-10l | 7318.15.00 | Parafuso hexagonal sextavado de aço carbono com propriedades mecânicas conforme DIN EN ISO 898-1, classe 10.9, com faixa de resistência à tração entre 1040 MPa e 1190 Mpa, com comprimento total de 141,5 mm, cabeça sextavada (SW21), arruela excêntrica com material ST2K50 ou ST3K50 HV 155 - 230 e extremidade inferior tipo hold and drive (M14, utilizado em suspensão independente de veículos comerciais leves.
F197-10I | 8512.90.00 | Unidade de ajuste de altura do feixe luminoso dos faróis através do movimento longitudional de sua junta esférica, que move o conjunto ótico dos faróis em torno de uma fixação pivotante, ajustando o foco verticalmente; instalada na parte posterior de cada farol, é composta por uma carcaça em polipropileno, um conector de 3 pinos, anel de vedação em EPDM, base em plástico, bucha deslizante, junta esférica, volante de ajuste, trabalhando em uma tensão de +2V a +11V, consumo de corrente máxima de 100mA e uma temperatura de operação de -30°C a +80°C; peso 75g.
F201-10I | 8708.29.99 | Placa de cobertura do compartimento da caixa de roda dianteira de veículo caminhão produzida em polietileno de baixa densidade LD-PE, para uso em ambiente externo, sujeito à variação de temperatura (-40oC a +90oC) e ambiente extremo, com a função de anti spray.
F202-10I | 8512.40.10 | Conjunto de acionamento das palhetas do limpador de para brisas dianteiras compostos de motor elétrico em 24V e torque mínimo de partida de 50Nm, hastes para acionamento das palhetas lado motorista e passageiro, juntas e pivôs, com peso total entre 3,5 e 6,0 Kg.
F205-10I | 9032.89.82 | Módulo eletrônico sensor de temperatura, aplicados em caminhões e ônibus, região de escape, com carcaça de poliamida PA66 GF30; elemento sensor de INCONEL 600; com 3 ponteiras, 6 vias (6 pinos); software embarcado para comunicação em protocolos CAN entre os sistemas do veículo e módulo eletrônico do motor; com excesso de tensão máximo de 36 V, corrente 15 mA e faixa de temperatura -40 à 900°C e para a carcaça de - 40 à 125°C.
F207-10I | 9032.89.29 | Módulo eletrônico central de gerenciamento, controle e administração das funções, referentes aos dispositivos elétricos e eletrônicos na cabine; com comunicação em CAN e LIN; contendo 136 terminais elétricos de cobre/zinco e estanho; Tensão nominal de trabalho 24VDC e range de 16VDC à 32VDC; Dimensões dadas por 207mm x 41,5mm x 145,8mm; com invólucro plástico de polipropileno e placa de circuito impresso.
F220-10I | 8536.90.90 | Indicador de advertência da ativação/desativação do airbag do passageiro de veículos automóveis; composto por um painel acrílico com coloração fumê com gravação feita a laser, lentes internas tipo guia de luz, fontes luminosas de Diodo Emissor de Luz (LED), placa eletrônica e conector de 5 vias; com tensão de trabalho de +12Vcc, consumo de corrente máxima de 100 mA, temperatura de operação de -30°C a +100°C e peso máximo de 30 gramas.
F225-10I | 8409.91.90 | Placa metálica, do tipo chapa metálica, ranhurada e conformada material SAPH440 )/KSD3519 seguindo a norma NES M0301 (2008-N) conformada utilizada no sistema de detecção de ponto morto do motor, com tratamento superficial do tipo Tufftride, para uso em motor 1.6 de veiculo automóvel .
F228-10I | 7318.15.00 | Parafuso de fixação de duas ou mais superfícies combinadas ou em junções diferentes, fabricado em liga de aço com teor de C 0,34 a 0,41(%), Si 0,4 máx(%), Mn 0,6 a 0,9(%) Cr 0,9 a 1,2(%), S<0,035(%) e P máx0,025(%) para suportar condições críticas de esforços, temperaturas elevadas e fadigas para motores a Ciclo Otto, para fixação em cabeçote de motor 1.6 de veiculo automóvel .
F229-10I | 8409.91.12 | Bloco usinado a partir de liga de aluminio fundida pelo processo de HPDC, liga com composição de cobre 2-3,5%, silício 9,6-12%, magnésio 0,34%max, zinco 1,0% max, Ferro 1,3%max, Niquel 0,5%max, estanho 0,3%max, cromo 0,15%max, titanio 0,2% max, chumbo 0,1%max, para sua em motor de ignição por centelha com cilindradas de 999 cm3 .
F232-10I | 9032.90.99 | Sensor de ângulo da direção é um sensor magnético do tipo magneto-resistivo anisotrópico (amr) ou magneto-resistivo gigante (gmr) que envia um sinal análogo para uma unidade controladora (ECU), onde é convertido em ângulo, com a função é medir a posição do volante de um veículo em um sistema ESP (Electronic Stability Program), possui carcaça em plástico, conector baioneta em plástico e fixação em aço, tem peso igual ou inferior a 0,10 kg e tensão nominal de trabalho de 12 Volts.
F233-10I | 9031.80.99 | Sensor de ponto cego utilizado na traseira e parte frontal de veículo, utiliza a tecnologia de ultrasom para detecção, com temperatura de Operação: -40ºC até +95ºC, frequência: 48kHz, protection Class: IP 64 K, consumo de corrente: 10mA (permanente) e 550mA (transmissão) e comunicação CAN .
F236-10I | 8302.30.00 | Suporte de escapamento conformado a partir de um tubo de Aço Inox 1.4512 com diâmetro externo 12 mm e espessura 1,5 mm conforme norma EN 10 088-1, com espessura mínima após a operação de dobra igual a 1,1 mm
F237-10I | 8413.50.90 | Conjunto comando de embreagem hidráulica do tipo emissor de utilização automotiva, composto principalmente de válvula hidráulica de assistência de esforço, haste de comando e tubo de circuito hidráulico, cujos matérias principais são PA66 com carga de fibra de vidro e borrachas em EPDM, peso máximo 0,20 kg, temperatura de trabalho de -40°C a 120°C e pressão máxima de trabalho de 30 bar.
F242-10I | 8408.20.20 | Motor de pistão, 4 cilindros em linha de ignição por compressão (diesel ou semidiesel) com 2.299 cm3 de cilindrada com duplo comando de válvulas, de aplicação transversal e com tração dianteira, com sistema de alimentação Common Rail, turbo intercooler com potência de 130 cv a 3.500 rpm, torque 31,7 kgf.m à 1.500 rpm para automóveis e comerciais leves.
F247-10I | 8507.10.90 | Acumulador elétrico de chumbo com tecnologia AGM de 12V, 80AH e 800A., com dimensões máximas de 315x190x175 milímetros, composto internamente por ácido retido em microfibra de vidro e empregnado com uma quantidade de eletrólito, que permite absorção total da solução ácida em seu separadores, proporcionando um maior acúmulo de energia e proteção contra vazamento de líquidos.
F250-10I | 8708.92.00 | Sistema de escape dianteiro fabricado em aço inoxidável, possui as partes unidas através do processo de solda, com proteção de gás de solda de no máximo 4% de CO2, além de possuir filtro para a redução da emissão de gases.
F251-10I | 8708.29.99 | Cobertura da porta composta por aços e suas ligas, alumínio, plástico e com acabamento em couro, com luz localizada na parte superior da maçaneta de abertura da porta, contendo acabamento em alumínio e com regulagem de altura dos vidros, com a opção de regulagem do banco.
F252-10I | 8708.30.19 | Freio do eixo dianteiro esquerdo ou direito, fabricado em aços e suas liga, alumínio e borracha, composto por pinça de freio, disco de freio e braço de controle de fabricação em alumínio.
F254-10I | 8512.20.22 | Lanterna traseira direita ou esquerda interna e externa com iluminação das luzes em LED homogêneas, contento a luz da lanterna, freio, indicador de direção (opcional luz dinâmica), de marcha a ré e neblina traseira; a reação de resposta de funcionamento do LED, deve ser em um espaço de 0,01 segundo.
F259-10I | 9032.89.29 | Central eletrônica (ASAM), para gerenciamento de múltiplos sistemas de segurança, iluminação interior e exterior e de segurança atuação de bloqueios, leitura de sensores de proximidade, composta por duas CPU, principal e auxiliar, processadores, conectores elétricos multipinos para sistemas de corrente continua de 24 V, com aplicação em caminhões e ônibus.
F261-10I | 9032.89.29 | WSPC (Wireless SmartPhone Connection), constituído de plástico e componentes eletrônicos (principalmente silício e cobre), utilizado em veículos com New HMI (SFTPMid) permitindo a identificação do motorista através de conexão sem fio com cartão (fornecido pela FleetBoard) ou via Smartphone, bem como o carregamento sem fio de dispositivos compatíveis com a tecnologia Qi.
F281-10I | 8408.20.20 | Motor turbo diesel de 2.0 litros com bloco em alumínio, injeção direta, sistema de admissão variável, turbo VNT refrigerado a água, 16 válvulas, 4 cilindros em linha, sistema VCT, potência máxima de 240 cv a 4.000 rpm e torque máximo de 500 Nm a 1.500 rpm para automóveis.
F282-10I | 8407.34.90 | Motor turbo flex fuel de 2.0 litros com bloco em alumínio, injeção direta, sistema de admissão variável, turbo VNT refrigerado a água, 16 válvulas, 4 cilindros em linha, sistema VCT, potência máxima de 240 PS a 3.500 rpm e torque máximo de 360 Nm a 1.750 rpm para automóveis.
F283-10I | 8407.34.90 | Motor turbo gasolina de 2.0 litros com bloco em alumínio, injeção direta, sistema de admissão variável, turbocompressor helicoidal com coletor de escape integrado, 16 válvulas, 4 cilindros em linha, sistema VCT, potência máxima de 300 PS a 5.500 rpm e torque máximo de 400 Nm entre 1.500 e 4500 rpm para automóveis.
F285-10I | 7009.10.00 | Espelho retrovisor externo com ajuste elétrico, aquecimento anti embaçante com temperatura máxima da superficie do vidro de 75 ºC, rebatível, com luzes indicadoras de seta e luz projetora, esquerdo ou direito, com capacidade de integração de camêra de auxilio de estacionamento, vidro com o campo de visão de 1260mm+/- 60mm e raio minimo de 1150mm a 1250mm.
F287-10I | 8421.31.00 | Filtro de entrada de ar para motores de ignição por compressão com caixa em base injetada preta, contendo elemento friltante em seu interior, isolante em borracha e sensor de fluxo (módulo) do fabricante Bosch. Possui dimensões de 294,50 X 220,24 X 424,84 mm e dois conectores, para motores Flex Fuel.
F289-10I | 8512.90.00 | Sensor eletrônico de estacionamento de tecnologia ultrassônico, utilizado na aplicação frontal e/ou traseiro da unidade de controle eletrônico de gerenciamento do sensor do sistema de estacionamento de veículos automotores, com carcaça em plástico, tensão nominal de trabalho de 8 a 18 volts, frequência de operação de 47KHz à 60KHz e temperatura de operação de -40ºC + 85ºC, à prova d’água.
F290-10I | 8512.20.11 | Conjunto de estrutura plástica de Polipropileno (PP-TD40) com três eixos ópticos com lâmpadas LED, lentes em policarbonato (PC), potência de 12W, voltagem 13,5v, acabamento com verniz de tecnologia anti-embaçante e regulagem de altura e ajuste focal com torque de 0.175Nm, para instalação nos para-choques dianteiros, do lado esquerdo e direito, acionadas manualmente pelo motorista para condições de neblina e/ou baixa visibilidade da faixa de rodagem.
F291-10I | 8512.20.11 | Conjunto de estrutura plástica em Policarbonato (PC+ABS) com três eixos ópticos com lâmpadas LED, lentes em PMMA e refletor em policarbonato metalizado, potência nominal de 4.5W, voltagem de operação de 12.0V e sistema de regulagem de altura, para instalação nos para-choques traseiros, do lado esquerdo e direito, acionadas manualmente pelo motorista, para aumentar a visibilidade do veículo em condições de neblina, chuva intensa e rodagem em baixa visibilidade.
F292-10I | 8708.94.81 | Conjunto volante automotivo formado em aro cicular, produzido com estrutura de armação interna de liga de magnésio (MgAl6Mn), com ou sem espuma de poliuretano, acabamento externo com couro, componentes de PC/ABS e botões de controle de computador de bordo, piloto automático (velocidade) e funções de multimidia e com ou sem controle de marchas tipo borboleta.
F293-10I | 8708.99.90 | Quadro inferior de sustenção traseiro, estampado em aço e soldado, para fixação de componentes de suspensão, freios e diferencial, com pintura eletroforética catódica na cor preta e com tolerância de e ± 2.0mm e angulo geral de ± 0.5 graus.
F294-10I | 8708.99.90 | Quadro inferior de sustenção dianteiro, estampado em aço e soldado, para sustenção do motor, suspensão e freios, com pintura eletroforética catódica na cor preta e com tolerância de e ± 2.0mm e angulo geral de ± 0.5 graus.
F296-10I | 9032.89.21 | Modulo hidráulico eletrônico para regulação e controle do sistema de freios para automóveis (HECU) com capacidade para gerenciar sistema ABS, ESP, EBD, EB e EPB com diagnostico de todo o sistema, utilizando interface de comunicação MultiCAN, conexão elétrica de 46 pinos, configurado com válvulas maiores e dinâmicas de bomba mais elevados (QESP =13.5 cm 3 / s).
F297-10I | 8708.50.80 | Semi eixo em liga de aço forjado com aplicação dianteira ou traseira, com junta homocinética (ball joint), para transferência da potência do motor para as rodas com comprimento entre 75cm e 110cm.
F298-10I | 8512.40.10 | Conjunto estrutura de sustentação de limpador de parabrisa composto por motor eletríco 12V com conector em PBT GF30 e braços metalicos.
F316-10I | 8708.30.90 | Conjunto atuador de cilindro hidráulico, para acionamento dos braços de direção do segundo eixo dianteiro utilizado em caminhões e ônibus pesados, fabricado em aço, borracha e conexões metálicas M22 para entrada e saída dos fluidos e curso máximo de 210 mm, com pressão nominal de operação de 185 bar.
F322-10I | 8414.30.91 | Compressor para sistema de ar-condicionado, com a tecnologia de palhetas rotativas (Rotary Vane Type de 5 palhetas, Ø50,2 mm máx. e curso de 8,4 mm) garantindo a posição de sucção na região frontal e a de descarga na região traseira, com embreagem magnética e polia integrada de Ø100 mm, com o volume fixo de deslocamento de 83 cm³/ rev., nas dimensões de comprimento até 225 mm (máx.), diâmetro de carcaça até Ø95 mm (máx.) e massa até 3,7 kg (máx.), com capacidade de refrigeração (Q): 1,99 kW, COP: 2,03 e abertura da válvula de alívio: 3,8 ± 0,3 MPa.
F323-10I | 8413.30.30 | Bomba de óleo em alumínio de cilindrada variável, auto-pilotada por pressão de saída, contendo a válvula de descarga termostática, onde a bomba é integrada à capa da distribuição e é movida pelo virabrequim para uso em motor de ignição por centelha, com cilindrada de 999 cm³.
F330-10I | 8529.10.19 | Antena do sistema I-key que tem por função receber sinal de rádio frequência da chave do veículo e assim realizar a abertura e fechamento das portas, com temperatura de operação pode variar de -40°C até 85°C e frequência de operação de 125 +- 4% kHz, pesando 70g .
F33-10l | 8414.80.22 | Turbo compressor de ar, constituído por um conjunto de turbinas contendo eixo rotativo central tipo rotor composta por carcaça quente e fria operando com temperatura máxima na entrada de 900°C na área quente e temperatura máxima de saída de 284°C na área fria equipado sensor de rotação eletrônico e atuador variável 24 volts.
F331-10I | 8511.50.10 | Alternador elétrico com tensão nominal de 13.5 Volts e corrente nominal de 130A, com temperatura máxima de operação de 100°C, regulador de tensão com tensão de trabalho de 14.4 ± 0.3V, com funções de Diagnosis, S-LRC, LRC with dead blind & C-terminal control e Nível de ruído máximo de 75dB a 600rpm e peso máximo de 5,8kg .
F332-10I | 8512.30.00 | Dispositivo sonoro do sistema I-key de abertura das portas dianteiras, traseiras e porta malas, responsável pelo alerta sonoro ao usuário quanto ao funcionamento do sistema, composto por conector elétrico, corpo e tampa em termoplástico, resistor e elemento sonoro, tensão de trabalho de 12 V, com frequência 2,8 kH -100 Hz, corrente máxima de 100 mA e peso de 17 g.
F343-10I | 8531.10.90 | Módulo eletrônico responsável pela sinalização acústica do sistema de alarme de peso igual ou inferior a 0,150kg, conector de 3 vias, bateria interna recarregável de 2.4v/550mah com aproximadamente 10 anos de vida útil, sistema anti-furto com comunicação em protocolo LIN e software dedicado para o gerenciamento da comunicação com a rede veicular e da carga da bateria interna, corrente de consumo abaixo de 1ma, frequência de ressonância de 3600 +/- 0.5 khz, nível de pressão sonora de 113dba a 1.0 metro (12v ± 0,2v – bateria do carro) e 100dba a 1.0 metro (bateria interna), temperatura de operação de -40ºc a 85ºc, tensão de operação de 10v a 16v e utilizado em veículos automotores.
F346-10I | 8708.29.99 | Haste longitudinal para suspensão traseira responsável pela união da suspensão traseira à carroceria, com função de articular e garantir o movimento da roda no funcionamento da suspensão, possuindo um tratamento superficial zincado de 25 microns de ambos os lados e pintura de epoxi eletro depositado em toda sua superfície, com espessura ?100 microns, aplicado na chapa durante a fabricação da mesma, no processo de laminação a quente; constituído por um tubo conformado em aço liga lah420y480t (laminado a quente com mínimo limite de escoamento de 420mpa e 480mpa de ruptura), com seção elíptica de diâmetro externo de 35mm, espessura de 3,2mm e comprimento de 435,6mm, sendo após a conformação unidas as extremidades 2 tubos trefilados com diâmetro de 65,2mm e 53mm de altura em aço liga p460n (com mínimo limite de escoamento de 410mpa e 560mpa de ruptura) com entre furos de 515,2mm pelo processo de solda mag com deposição de material de 4mm de altura.
F348- 10I | 8708.29.93 | Conjunto de portas dianteiras e traseiras composto de peças estampadas em alumínio/ aço, unidas através de processos de colagem e soldagem a laser.
F352-10I | 9026.20.90 | Sensor de pressão de ar para sistema de freio, com sistema de proteção contra água e poeira da classe IP 69K (DIN 40050-9) construído com ligas metálicas, sensores e conectores elétricos, com a finalidade de obter e transmitir dados de pressão do sistema de freio ao painel de instrumentos de caminhões e ônibus.
F36-10I | 8421.23.00 | Modulo filtrante de óleo lubrificante de motores de veículos da posição 8701 composto por 2 filtros descartáveis com carcaça em ferro fundido contendo canaletas internas para circulação de fluídos e com sensor de temperatura (termostato) de óleo e trocador de calor lateral possuindo interface para circuito de arrefecimento do motor.
F38-9I | 9032.89.29 | Modulo de câmera de vídeo frontal que tem como principal função detectar as faixas das rodovias, objetos e obstáculos que se encontram ao seu redor, sendo que essa detecção permite ao módulo executar as funções lane departure warning (alerta a saída de faixa) e auto high beam (ativa/desativa automaticamente o farol alto) e em conjunto com o radar frontal é capaz de solicitar intervenção na condução do veículo de forma a frear ou acelerar o veículo com intuito de evitar colisão e manter uma velocidade de cruzeiro de forma adaptativa em relação a distância do veículo a frente.
F39-10I | 8413.30.20 | Bomba de pressurização de combustível, mecânica, de até 4kg, com válvula solenoide elétrica, acionada por eixo cames, aplicada em motores diesel utilizados em veículos comerciais pesados e médios, que ao instalar no bloco do motor deve ter acionamento pelo eixo de comando de válvulas que movimenta a mola da bomba de combustível pelo contato com o tucho roletado e eleva a pressão interna da bomba em até 2220 bar, onde após sinal elétrico recebido na válvula solenoide pela central de gerenciamento eletrônico do motor, envia combustível para o bico injetor eletrônico com vazão máxima de 754 mm³ por curso.
F55-9I | 8409.99.99 | Galerias de combustível de alta pressão, com válvula reguladora de pressão, utilizado em sistema de injeção para motores diesel com gerenciamento eletrônico, com pressão de trabalho de até 2.500 bar.
F66-10I | 9032.89.11 | Unidade de Controle Eletrônico da intensidade luminosa do farol LED (Light Emission Diode – diodo de emissão leve) através da variação de corrente elétrica processada por um micro controlador do circuito, diminuindo a intensidade luminosa do DRL (Day Running Light – luz de iluminação diurna) quando os faróis estiverem ligados e, aumentando a intensidade luminosa do DRL quando os faróis estiverem desligados; composta por uma placa eletrônica dentro de um encapsulamento plástico, com conector elétrico de 8 pinos, preparada para suporta altas temperaturas devido ao local de montagem, com peso de 75g.
F78-10I | 8531.10.90 | Dispositivo sonoro compacto do sistema inteligente de abertura das portas dianteiras, traseiras e porta malas, responsável pelo alerta sonoro ao usuário quanto ao funcionamento do sistema de veículo automóvel de passageiros; composto por conector elétrico de 3 pinos, corpo e tampa em termoplástico e polipropileno, clip de fixação, resistor e elemento sonoro; com uma tensão de trabalho de 12v, frequência piloto de 2,9kHz, corrente máxima de 20mA e peso de 19g.
F98-9I | 8708.99.90 | Coluna de direção articulada e regulável, para aplicação em caminhões e ônibus, com sistema de travamento e destravamento pneumático, para proteção do condutor em caso de colisão, constituída de peças estampadas, usinadas e fundidas com carcaça externa de alumínio fundido.