## ALTERAÇÃO
#Proc | Cód. SDIC | NCM de alteração | Descrição Publicada em Resolução CAMEX | Resolução que concedeu o Ex-tarifário | NCM de alteração proposta | Descrição proposta
7328 | D1-11A | 4016.99.90 | Ex 009 - Amortecedor de vibração calibrado, constituído de borracha vulcanizada não endurecida e elementos metálicos, utilizado em volante de direção de veículos automóveis. | Resolução CAMEX nº 102, de 17/12/2018. | 4016.99.90 | Ex 009 - Amortecedor de vibração calibrado, constituído de borracha vulcanizada não endurecida e elementos metálicos, utilizado em volante de direção ou virabrequim de veículos automóveis.
7496 | D2-11A | 8409.91.90 | Ex 036 - Distribuidor de combustível para linha de alta pressão de até 250bar, sendo 100bar em 750rpm e 250bar em 6.000rpm, composto por tubo de aço inox sem costura, processo de solda em cobre, injetor de combustível de alta pressão de até 250bar, sendo 100bar em 750rpm e 250bar em 6.000rpm, para sistema de injeção direta de motores bicombustíveis, composto por eletroválvula para uma tensão entre 12 V e 90 V e corrente de até 10A, montado no cabeçote de motor a gasolina e/ou bicombustíveis , 1,5 Litros, com até 1.496 cm³ de cilindradas, com teste de estanqueidade garantido por teste de gás hélio em 100% das peças. | Resolução CAMEX nº 102, de 17/12/2018. | 8409.91.90 | Ex 036 - Distribuidor de combustível para linha de alta pressão de até 250 bar ou 350 bar, sendo 100 bar em 750 rpm e 250 bar em 6.000 rpm ou por pulso PWM atingindo 350 bar, composto por tubo de aço inox sem costura, processo de solda em cobre, injetor de combustível de alta pressão de até 250 bar ou 350 bar, sendo 100 bar em 750 rpm e 250 bar em 6.000 rpm ou por pulso PWM atingindo 350 bar, para sistema de injeção direta de motores bicombustíveis, composto por eletroválvula para uma tensão entre 12 V e 90 V e corrente de até 12 A, montado no cabeçote de motor a gasolina e/ou bicombustíveis, até 1,5 Litros, com até 1.496 cm³ de cilindradas, com teste de estanqueidade garantido por teste de gás hélio em 100% das peças.
7323 | D3-11A | 8409.99.99 | Ex 007 - Conjunto Balanceiro de Válvulas de Escape. | Resolução CAMEX nº 102, de 17/12/2018. | 8483.90.00 | Ex 017 - Conjunto Balanceiro de Válvulas de Escape.
7155 | D5-11A | 8414.90.39 | Ex 028 - Conjunto haste para conexão exclusiva entre atuador eletrônico e sistema que controla a abertura e fechamento das aletas do sistema de geometria variável utilizado em turbocompressores de ar acionados pelos gases de escapamento dos motores de combustão interna dos veículos automotivos. | Resolução CAMEX nº 102, de 17/12/2018. | 8414.90.39 | Ex 028 - Haste para conexão exclusiva entre atuador eletrônico e sistema que controla a abertura e fechamento das aletas do sistema de geometria variável ou da válvula de alivio de pressão utilizado em turbocompressores de ar acionados pelos gases de escapamento dos motores de combustão interna dos veículos automotivos.
6933 | D6-11A | 8483.30.90 | Ex 001 - Conjunto mancal axial de atrito vedado com elemento de atrito não metálico com capacidade de suportar cargas em eixos de GAWR 7.0 toneladas e moderada capacidade de suportar cargas radiais para veículos comerciais pesados. Com diâmetro externo mínimo = (57,0)mm, diâmetro externo máximo = (57,2)mm, diâmetro interno mínimo = (34,0)mm, diâmetro interno máximo = (34,3)mm, altura mínima = (15,75)mm, altura máxima = (16,25)mm. Guia com diâmetro máximo (40 k7)mm. | Resolução CAMEX nº 102, de 17/12/2018. | 8483.30.90 | Ex 001 - Conjunto mancal axial de atrito vedado com elemento de atrito não metálico com capacidade de suportar cargas em eixos de GAWR 7.0 toneladas e moderada capacidade de suportar cargas radiais para veículos comerciais pesados, com diâmetro externo mínimo = (57,0)mm, diâmetro externo máximo = (57,2)mm, diâmetro interno mínimo = (34,0)mm, diâmetro interno máximo = (34,3)mm, altura mínima = (15,75)mm, altura máxima = (16,25)mm, guia com diâmetro máximo de até (40 k7)mm.
7133 | D7-11A | 8545.20.00 | Ex 001 - Escova de carvão do comutador com planicidade 0,05 mm da face de contato, perpendicularidade de 0,05 mm entre a face de contato e perfil da escova, rugosidade Rz máxima de 40microns, largura de 4 +/- 0,05 mm, face plana do perfil 7 +-0,05 mm com CpK ³ 1,33, espessura 4,5 -0,04 -0,14 mm e largura 5,8 -0,04 -0,14 mm ambas medidas com CpK ³ 1,33. | Resolução CAMEX nº 102, de 17/12/2018. | 8545.20.00 | Ex 001 - Escova de carvão, perpendicularidade de 0,05 mm entre a face de contato e perfil da escova, rugosidade Rz máxima de 40 microns, largura de 5,8 -0,04 -0,14 mm ou 7 +-0,05 mm com CpK 1,33; altura de 4 +/- 0,05 mm ou 4,5 -0,04 -0,14 mm com CpK 1,33, própria para ser montada em bombas elétricas de combustível em veículos automóveis.
7497 | D8-11A | 8501.10.19 | Ex 006 - Motor elétrico corrente continua flangeado 12vcc com pinhão e temperatura de trabalho de -40ºc a 130ºc. | Resolução CAMEX nº 102, de 17/12/2018. | 8501.10.19 | Ex 006 Motor elétrico corrente continua flangeado 12Vcc com engrenagem pinhão no eixo, temperatura de trabalho entre -40°C e 160°C e potência máxima de até 33 W para aplicação em corpos de borboleta automotivos