## COMPARATIVA COM BDI
PLANILHA COMPARATIVA IMPERMEABILIZAÇÃO |  |  | FORNECEDORES | [5 empty] | METODOLOGIA PARA ANÁLISE
|  |  | ENGEPROM |  | TECNICALL |  | MEVATO |  | MÉDIA
Item | Especificação do Objeto | Quantidade Estimada | VALOR UNITÁRIO | VALOR TOTAL | VALOR UNITÁRIO | VALOR TOTAL | VALOR UNITÁRIO | VALOR TOTAL | VALOR UNIT | VALOR TOTAL
1 | Reforma e recomposição da impermeabilização de lajes da cobertura, marquises e reservatórios do Ministério do Meio Ambiente e Mudança do Clima e do Ministério da Cultura, localizados no Bloco B da Esplanada dos Ministérios em Brasília/DF, para a área total aproximada de 2.326 m2. | 1 |  | 3972930.65 |  | 3752570.54 |  | 4334889.37 |  | 4020130.1867
TOTAL |  |  |  | 3972930.65 |  | 3752570.54 |  | 4334889.37 |  | 4020130.1867
Obs: Na formação dos custos foi considerado o BDI DE 28,20%

## CUSTO ANALITICO SEM BDI
PLANILHA COMPARATIVA IMPERMEABILIZAÇÃO |  |  |  |  | FORNECEDORES | [8 empty] | METODOLOGIA PARA ANÁLISE
[5 empty] | TECNICAL |  |  | MEVATO |  |  | EMGEPROM |  |  | MÉDIA
Item |  |  | Descrição | Und | Quant. | Valor Unit | Total | Quant. | Valor Unit | Total | Quant. | Valor Unit | Total | VALOR UNIT | VALOR TOTAL
1 | Código | Banco | ADMINISTRAÇÃO LOCAL DA OBRA |  |  |  | 678905.89 |  |  | 696345.49 |  |  | 678745.89 |  | 684665.7567
1.1 | 93568 | SINAPI | ENGENHEIRO CIVIL DE OBRA SENIOR COM ENCARGOS COMPLEMENTARES - considerando meio período | MES | 4 | 25998.82 | 103995.28 | 4 | 25998.82 | 103995.28 | 4 | 25998.82 | 103995.28 | 25998.82 | 103995.28
1.2 | 93568 | SINAPI | ENGENHEIRO MECÂNICO DE OBRA SENIOR COM ENCARGOS COMPLEMENTARES - considerando um quarto de período | MES | 2 | 25998.82 | 51997.64 | 2 | 25998.82 | 51997.64 | 2 | 25998.82 | 51997.64 | 25998.82 | 51997.64
1.3 | 101404 | SINAPI | ENGENHEIRO ELETRICISTA COM ENCARGOS COMPLEMENTARES - considerando um quarto de período | MES | 2 | 19990.72 | 39981.44 | 2 | 19990.72 | 39981.44 | 2 | 19990.72 | 39981.44 | 19990.72 | 39981.44
1.4 | 100321 | SINAPI | TÉCNICO EM SEGURANÇA DO TRABALHO COM ENCARGOS COMPLEMENTARES | MES | 8 | 8230.84 | 65846.72 | 8 | 8230.84 | 65846.72 | 8 | 8230.84 | 65846.72 | 8230.84 | 65846.72
1.5 | 94295 | SINAPI | MESTRE DE OBRAS COM ENCARGOS COMPLEMENTARES | MES | 8 | 7262.44 | 58099.52 | 8 | 7262.44 | 58099.52 | 8 | 7262.44 | 58099.52 | 7262.44 | 58099.52
1.6 | 100289 | SINAPI | VIGIA DIURNO COM ENCARGOS COMPLEMENTARES | H | 2880 | 19.27 | 55497.6 | 2880 | 19.27 | 55497.6 | 2880 | 19.27 | 55497.6 | 19.27 | 55497.6
1.7 | 88326 | SINAPI | VIGIA NOTURNO COM ENCARGOS COMPLEMENTARES | H | 2880 | 23.51 | 67708.8 | 2880 | 23.51 | 67708.8 | 2880 | 23.51 | 67708.8 | 23.51 | 67708.8
1.8 | 00000003 | CONFEA | REGISTRO DE OBRA NO CREA | UN | 3 | 254.59 | 763.77 | 3 | 254.59 | 763.77 | 3 | 254.59 | 763.77 | 254.59 | 763.77
1.9 | ADM57 | Fornecedores | TRANSPORTE DE MATERIAIS | mês | 8 | 750 | 6000 | 8 | 840.2 | 6721.6 | 8 | 680 | 5440 | 756.7333 | 6053.8667
1.10 | CAN001 | AGEFIS | UTILIZAÇÃO DE ÁREA PÚBLICA | m² | 200 | 35.91 | 7182 | 200 | 35.91 | 7182 | 200 | 35.91 | 7182 | 35.91 | 7182
1.11 | 73847/004 | SINAPI | ALUGUEL CONTAINER/SANIT C/4 VASOS/1 LAVAT/1 MIC/4 CHUV LARG= 2,20M COMPR=6,20M ALT=2,50M CHAPAS ACO C/NERV TRAPEZ FORRO C/ISOL TERMO-ACUSTICO | MES | 8 | 1704.85 | 13638.8 | 8 | 1704.85 | 13638.8 | 8 | 1704.85 | 13638.8 | 1704.85 | 13638.8
1.12 | 73847/003 | SINAPI | ALUGUEL CONTAINER/SANIT C/2 VASOS/1 LAVAT/1 MIC/4 CHUV LARG= 2,20M COMPR=6,20M ALT=2,50M CHAPA ACO C/NERV TRAPEZ FORRO C/ISOLAM TERMO/ACUSTICO | MES | 8 | 1517.82 | 12142.56 | 8 | 1517.82 | 12142.56 | 8 | 1517.82 | 12142.56 | 1517.82 | 12142.56
1.13 | 4654 | ORSE | Locação de container - Almoxarifado sem banheiro - 6,00 x 2,40m - Rev 02_02/2022 | mês | 8 | 1101.3 | 8810.4 | 8 | 1101.3 | 8810.4 | 8 | 1101.3 | 8810.4 | 1101.3 | 8810.4
1.14 | COMPOSIÇÃO A 60 | Fornecedores | LOCACAO DE ELEVADOR PARA OBRA, PARA TRANSPORTE VERTICAL DE CARGAS OU PESSOAS, COM TORRE DE 36,00M DE ALTURA, SENDO 30,00M DE EDIFICACAO E 6,00M DE MODULO DE SEGURANCA, SISTEMA CREMALHEIRA 1 CABINE SIMPLES, CAPACIDADE EM TORNO DE 18 PESSOAS, E 150 0KG DE CARGA,COM 2 PARADAS, INCLUSIVE OPERADOR | un x mês | 8 | 13700 | 109600 | 8 | 14300 | 114400 | 8 | 14000 | 112000 | 14000 | 112000
1.15 | MEC06 | Fornecedores | MONTAGEM E DESMONTAGEM DE ELEVADOR DE OBRA | m | 36 | 650 | 23400 | 36 | 950.5 | 34218 | 36 | 600 | 21600 | 733.5 | 26406
1.16 | 210196 | SBC | DEMOLICAO/DESMONTAGEM DE BASE CONCRETO PARA TORRE DE ELEVACAO | UN | 1 | 514.49 | 514.49 | 1 | 514.49 | 514.49 | 1 | 514.49 | 514.49 | 514.49 | 514.49
1.17 | 88295 | SINAPI | OPERADOR DE GUINCHO COM ENCARGOS COMPLEMENTARES | H | 1408 | 20.24 | 28497.92 | 1408 | 20.24 | 28497.92 | 1408 | 20.24 | 28497.92 | 20.24 | 28497.92
1.18 | 93280 | SINAPI | GUINCHO ELÉTRICO DE COLUNA, CAPACIDADE 400 KG, COM MOTO FREIO, MOTOR TRIFÁSICO DE 1,25 CV - MATERIAIS NA OPERAÇÃO. AF_03/2016 | H | 1408 | 0.52 | 732.16 | 1408 | 0.52 | 732.16 | 1408 | 0.52 | 732.16 | 0.52 | 732.16
1.19 | COMPOSIÇÃO A 67 | Fornecedores | MOBILIZAÇÃO E DESMOBILIZAÇÃO DA OBRA | un | 1 | 5700 | 5700 | 1 | 6800 | 6800 | 1 | 5500 | 5500 | 6000 | 6000
1.20 | 000089 | SBC | ELABORAÇÃO DE PROJETO EXECUTIVO | m² | 2043.13 | 9.2 | 18796.79 | 2043.13 | 9.2 | 18796.79 | 2043.13 | 9.2 | 18796.79 | 9.2 | 18796.79
2 |  |  | PROTEÇÕES E INSTALAÇÕES PROVISÓRIAS PARA A OBRA |  |  |  | 81039.32 |  |  | 99975.45 |  |  | 88051.63 |  | 89688.8
2.1 | 98459 | SINAPI | TAPUME COM TELHA METÁLICA. AF_05/2018 | m² | 100 | 131.18 | 13118 | 100 | 131.18 | 13118 | 100 | 131.18 | 13118 | 131.18 | 13118
2.2 | 100758 | SINAPI | PINTURA COM TINTA ALQUÍDICA DE ACABAMENTO (ESMALTE SINTÉTICO ACETINADO) APLICADA A ROLO OU PINCEL SOBRE SUPERFÍCIES METÁLICAS (EXCETO PERFIL) EXECUTADO EM OBRA (02 DEMÃOS). AF_01/2020 | m² | 100 | 48.42 | 4842 | 100 | 48.42 | 4842 | 100 | 48.42 | 4842 | 48.42 | 4842
2.3 | 97637 | SINAPI | REMOÇÃO DE TAPUME/ CHAPAS METÁLICAS E DE MADEIRA, DE FORMA MANUAL, SEM REAPROVEITAMENTO. AF_12/2017 | m² | 100 | 2.35 | 235 | 100 | 2.35 | 235 | 100 | 2.35 | 235 | 2.35 | 235
2.4 | COMPOSIÇÃO A 56 | Fornecedores | ISOLAMENTO DE OBRA COM TELA PLASTICA COM MALHA DE 5MM E ESTRUTURA DE MADEIRA PONTALETEADA | m² | 408.72 | 15.2 | 6212.54 | 408.72 | 22.35 | 9134.89 | 408.72 | 17.52 | 7160.77 | 18.3567 | 7502.7333
2.5 | 74209/001 | SINAPI | PLACA DE OBRA EM CHAPA DE ACO GALVANIZADO | m² | 3 | 363.31 | 1089.93 | 3 | 363.31 | 1089.93 | 3 | 363.31 | 1089.93 | 363.31 | 1089.93
2.9 | 93207 | SINAPI | EXECUÇÃO DE REFEITÓRIO EM CANTEIRO DE OBRA EM CHAPA DE MADEIRA COMPENSADA, NÃO INCLUSO MOBILIÁRIO E EQUIPAMENTOS. AF_02/2016 | m² | 15.33 | 1209.85 | 18547 | 15.33 | 1209.85 | 18547 | 15.33 | 1209.85 | 18547 | 1209.85 | 18547
2.10 | 41598 | SINAPI | ENTRADA PROVISORIA DE ENERGIA ELETRICA AEREA TRIFASICA 40A EM POSTE MADEIRA | UN | 1 | 2588.17 | 2588.17 | 1 | 2588.17 | 2588.17 | 1 | 2588.17 | 2588.17 | 2588.17 | 2588.17
2.11 | 73658 | SINAPI | LIGAÇÃO DOMICILIAR DE ESGOTO DN 100MM, DA CASA ATÉ A CAIXA, COMPOSTO POR 10,0M TUBO DE PVC ESGOTO PREDIAL DN 100MM E CAIXA DE ALVENARIA COM TAMPA DE CONCRETO - FORNECIMENTO E INSTALAÇÃO | UN | 1 | 730.46 | 730.46 | 1 | 730.46 | 730.46 | 1 | 730.46 | 730.46 | 730.46 | 730.46
2.12 | 104120 | SINAPI | (COMPOSIÇÃO REPRESENTATIVA) LIGAÇÃO PREDIAL DE ÁGUA, REDE DN 50 MM, RAMAL PREDIAL DE 20 MM, L = 4,0 M, LARGURA DA VALA = 0,65 M; COM COLAR DE TOMADA DE PVC; ESCAVAÇÃO MANUAL, PREPARO DE FUNDO DE VALA E REATERRO COMPACTADO. AF_06/2022 | UN | 1 | 397.27 | 397.27 | 1 | 397.27 | 397.27 | 1 | 397.27 | 397.27 | 397.27 | 397.27
2.14 | 017050 | SBC | BASE CONCRETO P/INSTALACAO TORRE DE ELEVACAO 2.2x2.2x0.25m | UN | 1 | 2769.66 | 2769.66 | 1 | 2769.66 | 2769.66 | 1 | 2769.66 | 2769.66 | 2769.66 | 2769.66
2.17 | COMPOSIÇÃO A 64 | Fornecedores | RAMPA DE MADEIRA ELEVADOR INFERIOR | un | 1 | 600 | 600 | 1 | 800 | 800 | 1 | 810 | 810 | 736.6667 | 736.6667
2.18 | COMPOSIÇÃO A 63 | Fornecedores | RAMPA DE MADEIRA ELEVADOR SUPERIOR | un | 1 | 640.2 | 640.2 | 1 | 700 | 700 | 1 | 628.2 | 628.2 | 656.1333 | 656.1333
2.21 | COMPOSIÇÄ 101 | Fornecedores | CHUMBAMENTO DE HASTE PARA ANCORAGEM, PADRÃO NR-18 | un | 101 | 102.3 | 10332.3 | 101 | 258.28 | 26086.28 | 101 | 160.38 | 16198.38 | 173.6533 | 17538.9867
2.22 | 42408 | SINAPI | LONA PLASTICA EXTRA FORTE PRETA, E= 200 MICRA | m² | 1271.16 | 1.92 | 2440.62 | 1271.16 | 1.92 | 2440.62 | 1271.16 | 1.92 | 2440.62 | 1.92 | 2440.62
2.23 | 97640 | SINAPI | REMOÇÃO DE FORROS DE DRYWALL, PVC E FIBROMINERAL, DE FORMA MANUAL COM REAPROVEITAMENTO | M² | 1525.7 | 1.49 | 2273.29 | 1525.7 | 1.49 | 2273.29 | 1525.7 | 1.49 | 2273.29 | 1.49 | 2273.29
2.24 | 4988 | ORSE | REMOÇÃO E REINSTALAÇÃO DE LUMINÁRIAS | UN | 238 | 59.76 | 14222.88 | 238 | 59.76 | 14222.88 | 238 | 59.76 | 14222.88 | 59.76 | 14222.88
3 |  |  | IMPERMEABILIZAÇÃO DA LAJE DE COBERTURA DO TELHADO |  |  |  | 1461763.27 |  |  | 1680896.53 |  |  | 1551123.63 |  | 1564594.4767
3.1 |  |  | DEMOLIÇÕES / REMOÇÕES DO TELHADO E ESTRUTURA / PREPARAÇÕES DE ÁREAS |  |  |  | 251883.03 |  |  | 268300.46 |  |  | 257619.08
3.1.1 | 97649 | SINAPI | REMOÇÃO DE TELHAS DE FIBROCIMENTO, METÁLICA E CERÂMICA, DE FORMA MECANIZADA, COM USO DE GUINDASTE, SEM REAPROVEITAMENTO. AF_12/2017 | m² | 1487.69 | 3.95 | 5876.37 | 1487.69 | 3.95 | 5876.37 | 1487.69 | 3.95 | 5876.37 | 3.95 | 5876.37
3.1.2 | 020143 | CAEMA | RETIRADA MANUAL DE ESTRUTURA DE MADEIRA PARA TELHADO INCLUINDO REMOÇÃO E CARREGAMENTO MANUAL DO EXPURGO | m² | 1487.69 | 85.19 | 126736.31 | 1487.69 | 85.19 | 126736.31 | 1487.69 | 85.19 | 126736.31 | 85.19 | 126736.31
3.1.3 | ED-48487 | SETOP | DEMOLIÇÃO DE ALVENARIA DAS CALHAS COM MARTELETE, AFASTAMENTO E EMPILHAMENTO, EXCLUSIVE TRANSPORTE E RETIRADA DO MATERIAL DEMOLIDO | m² | 38.98 | 37.04 | 1443.81 | 38.98 | 37.04 | 1443.81 | 38.98 | 37.04 | 1443.81 | 37.04 | 1443.81
3.1.4 | COMPOSIÇÃO A 92 | Fornecedores | DEMOLIÇÃO DE PROTEÇÃO MECÂNICA EXISTENTE | m² | 506.01 | 4.23 | 2140.42 | 506.01 | 6.98 | 3531.94 | 506.01 | 5.3 | 2681.85 | 5.5033 | 2784.7367
3.1.5 | COMPOSIÇÃO A 94 | Fornecedores | REMOÇÃO DE IMPERMEABILIZAÇÃO EXISTENTE | m² | 506.01 | 1.14 | 576.85 | 506.01 | 1.32 | 667.93 | 506.01 | 1.2 | 607.21 | 1.22 | 617.33
3.1.6 | COMPOSIÇÃO A 93 | Fornecedores | DEMOLIÇÃO DE REGULARIZAÇÃO ATÉ ATINGIR O CONCRETO SÃO | m² | 543.78 | 4.23 | 2300.18 | 543.78 | 6.98 | 3795.58 | 543.78 | 5.3 | 2882.03 | 5.5033 | 2992.5967
3.1.7 | 97662 | SINAPI | REMOÇÃO DE TUBULAÇÕES (TUBOS E CONEXÕES) DE ÁGUA FRIA, DE FORMA MANUAL, SEM REAPROVEITAMENTO. AF_12/2017 | M | 271.32 | 0.45 | 122.09 | 271.32 | 0.45 | 122.09 | 271.32 | 0.45 | 122.09 | 0.45 | 122.09
3.1.8 | ELE05 | Fornecedores | REMOÇÃO DE INSTALAÇÕES ELÉTRICAS SOB TELHADO SEM REAPROVEITAMENTO | m | 358.97 | 13.2 | 4738.4 | 358.97 | 22.05 | 7915.28 | 358.97 | 15.3 | 5492.24 | 16.85 | 6048.64
3.1.9 | 12947 | ORSE | REMOÇÃO DE TUBO GALVANIZADO, BITOLAS DIVERSAS, SEM REAPROVEITAMENTO | m | 87.56 | 6.28 | 549.87 | 87.56 | 6.28 | 549.87 | 87.56 | 6.28 | 549.87 | 6.28 | 549.87
3.1.10 | COMPOSIÇÃO 025 | Fornecedores | REMOÇÃO DO SPDA - CORDOALHA E APOIOS DE FIXAÇÃO SEM REAPROVEITAMENTO | m | 306.75 | 19.2 | 5889.6 | 306.75 | 31 | 9509.25 | 306.75 | 27.2 | 8343.6 | 25.8 | 7914.15
3.1.11 | MEC01 | Fornecedores | RECOLHIMETO DO GÁS REFRIGERANTE DO SISTEMA DE AR CONDICIONADO COM REAPROVEITAMENTO | un | 18 | 89.75 | 1615.5 | 18 | 159.3 | 2867.4 | 18 | 108.24 | 1948.32 | 119.0967 | 2143.74
3.1.12 | 040560 | SBC | ESTRUTURA METALICA PROVISÓRIA PARA APOIO TUBULACAO ELEVADA | m² | 25 | 1975.03 | 49375.75 | 25 | 1975.03 | 49375.75 | 25 | 1975.03 | 49375.75 | 1975.03 | 49375.75
3.1.13 | MEC02 | Fornecedores | MOVIMENTAÇÃO DAS CONDENSADORAS PARA A EXECUÇÃO DA IMPERMEABILIZÇÃO DA LAJE NOS PONTOS QUE SE FAZEM NECESSÁRIOS (RETIRADA E REINSTALAÇÃO) | un | 18 | 235.5 | 4239 | 18 | 325 | 5850 | 18 | 296 | 5328 | 285.5 | 5139
3.1.14 | 4513 | ORSE | Restauro - Lavagem de superfície com hidrojateamento a uma pressão mínima de 1200 lb | m² | 1873.29 | 13.87 | 25982.53 | 1873.29 | 13.87 | 25982.53 | 1873.29 | 13.87 | 25982.53 | 13.87 | 25982.53
3.1.15 | COMPOSIÇÃO A 140 | Fornecedores | BASE DE CONCRETO PARA APOIO DAS MÁQUINAS DE AR CONDICIONADO | un | 27 | 610.25 | 16476.75 | 27 | 750.25 | 20256.75 | 27 | 608.5 | 16429.5 | 656.3333 | 17721
3.1.16 | 103519 | SINAPI | BLOCO CONCRETADO NO LOCAL, 20X20X15CM, PARA BASE DE FIXAÇÃO DA ESTRUTURA SOLAR PARA LAJE DE CONCRETO - FORNECIMENTO E INSTALAÇÃO. AF_12/2021 | UN | 360 | 10.61 | 3819.6 | 360 | 10.61 | 3819.6 | 360 | 10.61 | 3819.6 | 10.61 | 3819.6
3.2 |  |  | IMPERMEABILIZAÇÃO COBERTURA |  |  |  | 1209880.24 |  |  | 1412596.07 |  |  | 1293504.55
3.2.1 | 05.009.0003-0 | EMOP | ENCHIMENTO PARA ELEVACAO DE PISO, COM BLOCO DE CONCRETO CELULAR, COM 15CM DE ALTURA, ASSENTE COM ARGAMASSA DE CIMENTO E AREIA NO TRACO 1:8 | M2 | 1595.23 | 82.32 | 131319.33 | 1595.23 | 82.32 | 131319.33 | 1595.23 | 82.32 | 131319.33 | 82.32 | 131319.33
3.2.2 | COMPOSIÇÃO A 103 | Fornecedores | CAMADA DE REGULARIZAÇÃO ARGAMASSA DE CIMENTO E AREIA 1:3 E=4CM | m² | 1980.83 | 37.2 | 73686.87 | 1980.83 | 65.89 | 130516.88 | 1980.83 | 42.52 | 84224.89 | 48.5367 | 96142.88
3.2.3 | 2339 | ORSE | APLICAÇÃO DE RESINA ACRÍLICA | m² | 1980.83 | 15.88 | 31455.58 | 1980.83 | 15.88 | 31455.58 | 1980.83 | 15.88 | 31455.58 | 15.88 | 31455.58
3.2.4 | COMPOSIÇÃO A 136 | Fornecedores | 1ª CAMADA SEPARADORA COM GEOTEXTIL | m² | 1980.83 | 5.98 | 11845.36 | 1980.83 | 7.53 | 14915.64 | 1980.83 | 6.59 | 13053.66 | 6.7 | 13271.5533
3.2.5 | COMPOSIÇÃO A 141 | Fornecedores | IMPERMEABILIZAÇÃO DE PISO EM COBERTURA COM MANTA PVC 1,2mm | m² | 1595.23 | 344.5 | 549556.73 | 1595.23 | 370.2 | 590554.14 | 1595.23 | 358.24 | 571475.19 | 357.6467 | 570528.6867
3.2.6 | COMPOSIÇÃO A 142 | Fornecedores | IMPERMEABILIZAÇÃO DE PAREDE EM COBERTURA COM MANTA PVC 1,8mm, RESISTENTE A UV | m² | 385.6 | 420.3 | 162067.68 | 385.6 | 485.6 | 187247.36 | 385.6 | 453.24 | 174769.34 | 453.0467 | 174694.7933
3.2.7 | COMPOSIÇÃO 010 | Fornecedores | TESTE DE ESTANQUEIDADE | m² | 1595.23 | 1.85 | 2951.17 | 1595.23 | 2.07 | 3302.12 | 1595.23 | 1.95 | 3110.69 | 1.9567 | 3121.3267
3.2.8 | COMPOSIÇÃO A 106 | Fornecedores | 2ª CAMADA SEPARADORA COM GEOTÊXTIL | m² | 1595.23 | 5.98 | 9539.47 | 1595.23 | 7.53 | 12012.08 | 1595.23 | 6.59 | 10512.56 | 6.7 | 10688.0367
3.2.9 | COMPOSIÇÄ 100 | Fornecedores | ISOLAMENTO TÉRMICO COM EPS 20mm CLASSE F7 | m² | 1595.23 | 23.65 | 37727.18 | 1595.23 | 32.3 | 51525.92 | 1595.23 | 27.35 | 43629.54 | 27.7667 | 44294.2133
3.2.10 | 97088 | SINAPI | ARMAÇÃO DO PISO DE CONCRETO COM USO DE TELA Q-92. AF_09/2021 | KG | 2360.9404 | 16.21 | 38270.84 | 2360.9404 | 16.21 | 38270.84 | 2360.9404 | 16.21 | 38270.84 | 16.21 | 38270.84
3.2.11 | COMPOSIÇÃ 99 | Fornecedores | PROTEÇÃO MECÂNICA EM CONCRETO, FCK=20mpA, CQ JUNTAS DE DESSOLIDARIZAÇÃO (2x2)M | m² | 1595.23 | 69.54 | 110932.29 | 1595.23 | 93.3 | 148834.95 | 1595.23 | 87.36 | 139359.29 | 83.4 | 133042.1767
3.2.12 | COMPOSIÇÃO A 108 | Fornecedores | PREENCHIMENTO DAS JUNTAS DE DESSOLIDARIZAÇÃO E TRABALHABILIDADE COM ASFALTO OXIDADO NAS JUNTAS DE 20MM | m | 3190.46 | 1.16 | 3700.93 | 3190.46 | 1.98 | 6317.11 | 3190.46 | 1.22 | 3892.36 | 1.4533 | 4636.8
3.2.13 | COMPOSIÇÃO 014 | Fornecedores | Transporte manual horizontal e/ou vertical de entulho até o local de despejo - ensacado | m³ | 198.083 | 98.2 | 19451.75 | 198.083 | 150.53 | 29817.43 | 198.083 | 101.2 | 20045.99 | 116.6433 | 23105.0567
3.2.14 | 9537 | SINAPI | LIMPEZA FINAL DA OBRA | m² | 1980.83 | 3.4 | 6734.82 | 1980.83 | 3.4 | 6734.82 | 1980.83 | 3.4 | 6734.82 | 3.4 | 6734.82
3.2.15 | COMPOSIÇÃO 015 | Fornecedores | REMOÇÃO DE ENTULHO COM CAÇAMBA METÁLICA, INCLUSIVE CARGA MANUAL E DESCARGA EM BOTA-FORA | m³ | 198.083 | 104.2 | 20640.24 | 198.083 | 150.3 | 29771.87 | 198.083 | 109.3 | 21650.47 | 121.2667 | 24020.86
4 |  |  | IMPERMEABILIZAÇÃO DAS LAJES DE COBERTURA (LAJE RESERVATÓRIO ALA NORTE, LAJE CASA DEMÁQUINAS, LAJE RESERVATÓRIO ALA SUL) |  |  |  | 283512.24 |  |  | 339112.57 |  |  | 306094.76 |  | 309573.19
4.1 |  |  | PREPARAÇÕES DAS LAJES DE COBERTURA (LAJE RESERVATÓRIO ALA NORTE, LAJE CASA DEMÁQUINAS, LAJE RESERVATÓRIO ALA SUL) |  |  |  | 11396.06 |  |  | 14154.04 |  |  | 12464.3
4.1.1 | COMPOSIÇÃO A 92 | Fornecedores | DEMOLIÇÃO DE PROTEÇÃO MECÂNICA EXISTENTE | m² | 485.56 | 4.23 | 2053.91 | 485.56 | 6.98 | 3389.2 | 485.56 | 5.3 | 2573.46 | 5.5033 | 2672.19
4.1.2 | COMPOSIÇÃO A 94 | Fornecedores | REMOÇÃO DE IMPERMEABILIZAÇÃO EXISTENTE | m² | 485.56 | 1.14 | 553.53 | 485.56 | 1.32 | 640.93 | 485.56 | 1.2 | 582.67 | 1.22 | 592.3767
4.1.3 | COMPOSIÇÃO A 93 | Fornecedores | DEMOLIÇÃO DE REGULARIZAÇÃO ATÉ ATINGIR O CONCRETO SÃO | m² | 485.56 | 4.23 | 2053.91 | 485.56 | 6.98 | 3389.2 | 485.56 | 5.3 | 2573.46 | 5.5033 | 2672.19
4.1.4 | 4513 | ORSE | Restauro - Lavagem de superfície com hidrojateamento a uma pressão mínima de 1200 lb | m² | 485.56 | 13.87 | 6734.71 | 485.56 | 13.87 | 6734.71 | 485.56 | 13.87 | 6734.71 | 13.87 | 6734.71
4.2 |  |  | IMPERMEABILIZAÇÃO COBERTURA OUTRAS ÁREAS (LAJE RESERVATÓRIO ALA NORTE, LAJE CASA DE MÁQUINAS, LAJE RESERVATÓRIO ALA SUL) |  |  |  | 272116.18 |  |  | 324958.53 |  |  | 293630.46
4.2.1 | COMPOSIÇÃO A 103 | Fornecedores | CAMADA DE REGULARIZAÇÃO ARGAMASSA DE CIMENTO E AREIA 1:3 E=4CM | m² | 485.56 | 37.2 | 18062.83 | 485.56 | 65.89 | 31993.54 | 485.56 | 42.52 | 20646.01 | 48.5367 | 23567.46
4.2.2 | COMPOSIÇÃO A 136 | Fornecedores | 1ª CAMADA SEPARADORA COM GEOTEXTIL | m² | 485.56 | 5.98 | 2903.64 | 485.56 | 7.53 | 3656.26 | 485.56 | 6.59 | 3199.84 | 6.7 | 3253.2467
4.2.3 | COMPOSIÇÃO A 141 | Fornecedores | IMPERMEABILIZAÇÃO DE PISO EM COBERTURA COM MANTA PVC 1,2mm | m² | 277.55 | 344.5 | 95615.97 | 277.55 | 370.2 | 102749.01 | 277.55 | 358.24 | 99429.51 | 357.6467 | 99264.83
4.2.4 | COMPOSIÇÃO A 142 | Fornecedores | IMPERMEABILIZAÇÃO DE PAREDE EM COBERTURA COM MANTA PVC 1,8mm, RESISTENTE A UV | m² | 249.69 | 420.3 | 104944.7 | 249.69 | 485.6 | 121249.46 | 249.69 | 453.24 | 113169.49 | 453.0467 | 113121.2167
4.2.5 | COMPOSIÇÃO 010 | Fornecedores | TESTE DE ESTANQUEIDADE | m² | 277.55 | 1.85 | 513.46 | 277.55 | 2.07 | 574.52 | 277.55 | 1.95 | 541.22 | 1.9567 | 543.0667
4.2.6 | COMPOSIÇÃO A 106 | Fornecedores | 2ª CAMADA SEPARADORA COM GEOTÊXTIL | m² | 277.55 | 5.98 | 1659.74 | 277.55 | 7.53 | 2089.95 | 277.55 | 6.59 | 1829.05 | 6.7 | 1859.58
4.2.7 | COMPOSIÇÄ 100 | Fornecedores | ISOLAMENTO TÉRMICO COM EPS 20mm CLASSE F7 | m² | 277.55 | 23.65 | 6564.05 | 277.55 | 32.3 | 8964.86 | 277.55 | 27.35 | 7590.99 | 27.7667 | 7706.6333
4.2.8 | 97088 | SINAPI | ARMAÇÃO DE PISO DE CONCRETO COM USO DE TELA Q-92. AF_09/2021 | KG | 410.77 | 16.21 | 6658.58 | 410.77 | 16.21 | 6658.58 | 410.77 | 16.21 | 6658.58 | 16.21 | 6658.58
4.2.9 | COMPOSIÇÃ 99 | Fornecedores | PROTEÇÃO MECÂNICA EM CONCRETO, FCK=20mpA, CQ JUNTAS DE DESSOLIDARIZAÇÃO (2x2)M | m² | 277.55 | 69.54 | 19300.82 | 277.55 | 93.3 | 25895.41 | 277.55 | 87.36 | 24246.76 | 83.4 | 23147.6633
4.2.10 | COMPOSIÇÃO A 108 | Fornecedores | PREENCHIMENTO DAS JUNTAS DE DESSOLIDARIZAÇÃO E TRABALHABILIDADE COM ASFALTO OXIDADO NAS JUNTAS DE 20MM | m | 555.1 | 1.16 | 643.91 | 555.1 | 1.98 | 1099.09 | 555.1 | 1.22 | 677.22 | 1.4533 | 806.74
4.2.11 | 9475 | ORSE | Tampa de Inspeção em chapa xadrez alumínio, medindo 85x85cm, inclusive cadeado | un | 6 | 628.31 | 3769.86 | 6 | 628.31 | 3769.86 | 6 | 628.31 | 3769.86 | 628.31 | 3769.86
4.2.12 | COMPOSIÇÃO 014 | Fornecedores | Transporte manual horizontal e/ou vertical de entulho até o local de despejo - ensacado | m³ | 48.556 | 98.2 | 4768.19 | 48.556 | 150.53 | 7309.13 | 48.556 | 101.2 | 4913.86 | 116.6433 | 5663.7267
4.2.13 | 9537 | SINAPI | LIMPEZA FINAL DA OBRA | m² | 485.56 | 3.4 | 1650.9 | 485.56 | 3.4 | 1650.9 | 485.56 | 3.4 | 1650.9 | 3.4 | 1650.9
4.2.14 | COMPOSIÇÃO 015 | Fornecedores | REMOÇÃO DE ENTULHO COM CAÇAMBA METÁLICA, INCLUSIVE CARGA MANUAL E DESCARGA EM BOTA-FORA | m³ | 48.556 | 104.2 | 5059.53 | 48.556 | 150.3 | 7297.96 | 48.556 | 109.3 | 5307.17 | 121.2667 | 5888.22
5 |  |  | IMPERMEABILIZAÇÃO DAS LAJES DE COBERTURA DAS CAIXAS DE ESCADAS (ALA NORTE, ALA SUL) |  |  |  | 64676.09 |  |  | 78039 |  |  | 69930.34 |  | 70881.81
5.1 |  |  | PREPARAÇÕESDAS LAJES DAS DE COBERTURA DAS CAIXAS DE ESCADAS (ALA NORTE, ALA SUL) |  |  |  | 2861.45 |  |  | 3553.96 |  |  | 3129.67
5.1.1 | COMPOSIÇÃO A 92 | Fornecedores | DEMOLIÇÃO DE PROTEÇÃO MECÂNICA EXISTENTE | m² | 121.92 | 4.23 | 515.72 | 121.92 | 6.98 | 851 | 121.92 | 5.3 | 646.17 | 5.5033 | 670.9633
5.1.2 | COMPOSIÇÃO A 94 | Fornecedores | REMOÇÃO DE IMPERMEABILIZAÇÃO EXISTENTE | m² | 121.92 | 1.14 | 138.98 | 121.92 | 1.32 | 160.93 | 121.92 | 1.2 | 146.3 | 1.22 | 148.7367
5.1.3 | COMPOSIÇÃO A 93 | Fornecedores | DEMOLIÇÃO DE REGULARIZAÇÃO ATÉ ATINGIR O CONCRETO SÃO | m² | 121.92 | 4.23 | 515.72 | 121.92 | 6.98 | 851 | 121.92 | 5.3 | 646.17 | 5.5033 | 670.9633
5.1.4 | 4513 | ORSE | Restauro - Lavagem de superfície com hidrojateamento a uma pressão mínima de 1200 lb | m² | 121.92 | 13.87 | 1691.03 | 121.92 | 13.87 | 1691.03 | 121.92 | 13.87 | 1691.03 | 13.87 | 1691.03
5.2 |  |  | IMPERMEABILIZAÇÃO DAS CAIXAS DE ESCADAS (ALA NORTE, ALA SUL) |  |  |  | 61814.64 |  |  | 74485.04 |  |  | 66800.67
5.2.1 | COMPOSIÇÃO A 103 | Fornecedores | CAMADA DE REGULARIZAÇÃO ARGAMASSA DE CIMENTO E AREIA 1:3 E=4CM | m² | 121.92 | 37.2 | 4535.42 | 121.92 | 65.89 | 8033.3 | 121.92 | 42.52 | 5184.03 | 48.5367 | 5917.5833
5.2.2 | COMPOSIÇÃO A 136 | Fornecedores | 1ª CAMADA SEPARADORA COM GEOTEXTIL | m² | 121.92 | 5.98 | 729.08 | 121.92 | 7.53 | 918.05 | 121.92 | 6.59 | 803.45 | 6.7 | 816.86
5.2.3 | COMPOSIÇÃO A 141 | Fornecedores | IMPERMEABILIZAÇÃO DE PISO EM COBERTURA COM MANTA PVC 1,2mm | m² | 47.06 | 344.5 | 16212.17 | 47.06 | 370.2 | 17421.61 | 47.06 | 358.24 | 16858.77 | 357.6467 | 16830.85
5.2.4 | COMPOSIÇÃO A 142 | Fornecedores | IMPERMEABILIZAÇÃO DE PAREDE EM COBERTURA COM MANTA PVC 1,8mm, RESISTENTE A UV | m² | 74.86 | 420.3 | 31463.65 | 74.86 | 485.6 | 36352.01 | 74.86 | 453.24 | 33929.54 | 453.0467 | 33915.0667
5.2.5 | COMPOSIÇÃO 010 | Fornecedores | TESTE DE ESTANQUEIDADE | m² | 47.06 | 1.85 | 87.06 | 47.06 | 2.07 | 97.41 | 47.06 | 1.95 | 91.76 | 1.9567 | 92.0767
5.2.6 | COMPOSIÇÃO A 106 | Fornecedores | 2ª CAMADA SEPARADORA COM GEOTÊXTIL | m² | 47.06 | 5.98 | 281.41 | 47.06 | 7.53 | 354.36 | 47.06 | 6.59 | 310.12 | 6.7 | 315.2967
5.2.7 | COMPOSIÇÄ 100 | Fornecedores | ISOLAMENTO TÉRMICO COM EPS 20mm CLASSE F7 | m² | 47.06 | 23.65 | 1112.96 | 47.06 | 32.3 | 1520.03 | 47.06 | 27.35 | 1287.09 | 27.7667 | 1306.6933
5.2.8 | 97088 | SINAPI | ARMAÇÃO DE PISO DE CONCRETO COM USO DE TELA Q-92. AF_09/2021 | KG | 69.6488 | 16.21 | 1129 | 69.6488 | 16.21 | 1129 | 69.6488 | 16.21 | 1129 | 16.21 | 1129
5.2.9 | COMPOSIÇÃ 99 | Fornecedores | PROTEÇÃO MECÂNICA EM CONCRETO, FCK=20mpA, CQ JUNTAS DE DESSOLIDARIZAÇÃO (2x2)M | m² | 47.06 | 69.54 | 3272.55 | 47.06 | 93.3 | 4390.69 | 47.06 | 87.36 | 4111.16 | 83.4 | 3924.8
5.2.10 | COMPOSIÇÃO A 108 | Fornecedores | PREENCHIMENTO DAS JUNTAS DE DESSOLIDARIZAÇÃO E TRABALHABILIDADE COM ASFALTO OXIDADO NAS JUNTAS DE 20MM | m | 94.12 | 1.16 | 109.17 | 94.12 | 1.98 | 186.35 | 94.12 | 1.22 | 114.82 | 1.4533 | 136.78
5.2.11 | COMPOSIÇÃO 014 | Fornecedores | Transporte manual horizontal e/ou vertical de entulho até o local de despejo - ensacado | m³ | 12.192 | 98.2 | 1197.25 | 12.192 | 150.53 | 1835.26 | 12.192 | 101.2 | 1233.83 | 116.6433 | 1422.1133
5.2.12 | 9537 | SINAPI | LIMPEZA FINAL DA OBRA | m² | 121.92 | 3.4 | 414.52 | 121.92 | 3.4 | 414.52 | 121.92 | 3.4 | 414.52 | 3.4 | 414.52
5.2.13 | COMPOSIÇÃO 015 | Fornecedores | REMOÇÃO DE ENTULHO COM CAÇAMBA METÁLICA, INCLUSIVE CARGA MANUAL E DESCARGA EM BOTA-FORA | m³ | 12.192 | 104.2 | 1270.4 | 12.192 | 150.3 | 1832.45 | 12.192 | 109.3 | 1332.58 | 121.2667 | 1478.4767
6 |  |  | IMPERMEABILIZAÇÃO DAS LAJES DAS MARQUISES FACHADA LESTE |  |  |  | 69303.79 |  |  | 82530.71 |  |  | 74855.54 |  | 75563.3467
6.1 |  |  | PREPARAÇÕES DAS LAJES DAS MARQUISES FACHADA LESTE |  |  |  | 2893.6 |  |  | 3593.89 |  |  | 3164.83
6.1.1 | COMPOSIÇÃO A 92 | Fornecedores | DEMOLIÇÃO DE PROTEÇÃO MECÂNICA EXISTENTE | m² | 123.29 | 4.23 | 521.51 | 123.29 | 6.98 | 860.56 | 123.29 | 5.3 | 653.43 | 5.5033 | 678.5
6.1.2 | COMPOSIÇÃO A 94 | Fornecedores | REMOÇÃO DE IMPERMEABILIZAÇÃO EXISTENTE | m² | 123.29 | 1.14 | 140.55 | 123.29 | 1.32 | 162.74 | 123.29 | 1.2 | 147.94 | 1.22 | 150.41
6.1.3 | COMPOSIÇÃO A 93 | Fornecedores | DEMOLIÇÃO DE REGULARIZAÇÃO ATÉ ATINGIR O CONCRETO SÃO | m² | 123.29 | 4.23 | 521.51 | 123.29 | 6.98 | 860.56 | 123.29 | 5.3 | 653.43 | 5.5033 | 678.5
6.1.4 | 4513 | ORSE | Restauro - Lavagem de superfície com hidrojateamento a uma pressão mínima de 1200 lb | m² | 123.29 | 13.87 | 1710.03 | 123.29 | 13.87 | 1710.03 | 123.29 | 13.87 | 1710.03 | 13.87 | 1710.03
6.2 |  |  | IMPERMEABILIZAÇÃO DAS MARQUISES FACHADA LESTE |  |  |  | 66410.19 |  |  | 78936.82 |  |  | 71690.71
6.2.1 | COMPOSIÇÃO A 103 | Fornecedores | CAMADA DE REGULARIZAÇÃO ARGAMASSA DE CIMENTO E AREIA 1:3 E=4CM | m² | 123.29 | 37.2 | 4586.38 | 123.29 | 65.89 | 8123.57 | 123.29 | 42.52 | 5242.29 | 48.5367 | 5984.08
6.2.2 | COMPOSIÇÃO A 136 | Fornecedores | 1ª CAMADA SEPARADORA COM GEOTEXTIL | m² | 123.29 | 5.98 | 737.27 | 123.29 | 7.53 | 928.37 | 123.29 | 6.59 | 812.48 | 6.7 | 826.04
6.2.3 | COMPOSIÇÃO A 141 | Fornecedores | IMPERMEABILIZAÇÃO DE PISO EM COBERTURA COM MANTA PVC 1,2mm | m² | 123.29 | 344.5 | 42473.4 | 123.29 | 370.2 | 45641.95 | 123.29 | 358.24 | 44167.4 | 357.6467 | 44094.25
6.2.4 | COMPOSIÇÃO 010 | Fornecedores | TESTE DE ESTANQUEIDADE | m² | 123.29 | 1.85 | 228.08 | 123.29 | 2.07 | 255.21 | 123.29 | 1.95 | 240.41 | 1.9567 | 241.2333
6.2.5 | COMPOSIÇÃO A 106 | Fornecedores | 2ª CAMADA SEPARADORA COM GEOTÊXTIL | m² | 123.29 | 5.98 | 737.27 | 123.29 | 7.53 | 928.37 | 123.29 | 6.59 | 812.48 | 6.7 | 826.04
6.2.6 | COMPOSIÇÄ 100 | Fornecedores | ISOLAMENTO TÉRMICO COM EPS 20mm CLASSE F7 | m² | 123.29 | 23.65 | 2915.8 | 123.29 | 32.3 | 3982.26 | 123.29 | 27.35 | 3371.98 | 27.7667 | 3423.3467
6.2.7 | 97088 | SINAPI | ARMAÇÃO PARA EXECUÇÃO DE RADIER, PISO DE CONCRETO OU LAJE SOBRE SOLO, COM USO DE TELA Q-92. AF_09/2021 | KG | 182.4692 | 16.21 | 2957.82 | 182.4692 | 16.21 | 2957.82 | 182.4692 | 16.21 | 2957.82 | 16.21 | 2957.82
6.2.8 | COMPOSIÇÃ 99 | Fornecedores | PROTEÇÃO MECÂNICA EM CONCRETO, FCK=20mpA, CQ JUNTAS DE DESSOLIDARIZAÇÃO (2x2)M | m² | 123.29 | 69.54 | 8573.58 | 123.29 | 93.3 | 11502.95 | 123.29 | 87.36 | 10770.61 | 83.4 | 10282.38
6.2.9 | COMPOSIÇÃO A 108 | Fornecedores | PREENCHIMENTO DAS JUNTAS DE DESSOLIDARIZAÇÃO E TRABALHABILIDADE COM ASFALTO OXIDADO NAS JUNTAS DE 20MM | m | 246.58 | 1.16 | 286.03 | 246.58 | 1.98 | 488.22 | 246.58 | 1.22 | 300.82 | 1.4533 | 358.3567
6.2.10 | COMPOSIÇÃO 014 | Fornecedores | Transporte manual horizontal e/ou vertical de entulho até o local de despejo - ensacado | m³ | 12.329 | 98.2 | 1210.7 | 12.329 | 150.53 | 1855.88 | 12.329 | 101.2 | 1247.69 | 116.6433 | 1438.09
6.2.11 | 9537 | SINAPI | LIMPEZA FINAL DA OBRA | m² | 123.29 | 3.4 | 419.18 | 123.29 | 3.4 | 419.18 | 123.29 | 3.4 | 419.18 | 3.4 | 419.18
6.2.12 | COMPOSIÇÃO 015 | Fornecedores | REMOÇÃO DE ENTULHO COM CAÇAMBA METÁLICA, INCLUSIVE CARGA MANUAL E DESCARGA EM BOTA-FORA | m³ | 12.329 | 104.2 | 1284.68 | 12.329 | 150.3 | 1853.04 | 12.329 | 109.3 | 1347.55 | 121.2667 | 1495.09
7 |  |  | INSTALAÇÕES HIDRÁULICAS / ELÉTRICAS / SPDA / CLIMATIZAÇÃO |  |  |  | 287921.51 |  |  | 404449.22 |  |  | 330208.08 |  | 340859.6033
7.1 | 92335 | SINAPI | TUBO DE AÇO GALVANIZADO COM COSTURA, CLASSE MÉDIA, CONEXÃO RANHURADA, DN 50 (2"), INSTALADO EM PRUMADAS - FORNECIMENTO E INSTALAÇÃO. AF_10/2020 | M | 271.32 | 96.29 | 26125.4 | 271.32 | 96.29 | 26125.4 | 271.32 | 96.29 | 26125.4 | 96.29 | 26125.4
7.2 | 101927 | SINAPI | TUBO DE AÇO GALVANIZADO COM COSTURA, CLASSE MÉDIA, DN 100 (4"), CONEXÃO ROSQUEADA, INSTALADO EM REDE DE ALIMENTAÇÃO PARA HIDRANTE - FORNECIMENTO E INSTALAÇÃO. AF_10/2020 | M | 87.56 | 208.21 | 18230.86 | 87.56 | 208.21 | 18230.86 | 87.56 | 208.21 | 18230.86 | 208.21 | 18230.86
7.3 | ELE06 | Fornecedores | FORNECIMENTO E INSTALAÇÃO ELETRICA SOBRE A LAJE, CONFORME NBR 5410 | m | 358.97 | 25.3 | 9081.94 | 358.97 | 50.2 | 18020.29 | 358.97 | 32.6 | 11702.42 | 36.0333 | 12934.8833
7.4 | ELETR21 | Fornecedores | REINSTALAÇÃO DO SISTEMA DE SPDA, CONFORME NBR 5419 | m | 345.55 | 36.98 | 12778.43 | 345.55 | 72.2 | 24948.71 | 345.55 | 52.3 | 18072.26 | 53.8267 | 18599.8
7.5 | 13045 | ORSE | Teste em malha de aterramento com utilização de terrômetro, com fornecimento de relatório com resultados encontrados e recomendações e ART. | un | 2 | 600 | 1200 | 2 | 600 | 1200 | 2 | 600 | 1200 | 600 | 1200
7.6 | 112000 | SBC | INSTALACAO CHAPA POLICARBONATO COMPACTO SOBRE ESTRUTURA | m² | 22 | 1255.92 | 27630.24 | 22 | 1255.92 | 27630.24 | 22 | 1255.92 | 27630.24 | 1255.92 | 27630.24
7.7 | MEC03 | Fornecedores | SUPORTE DE FINITIVO PARA SUSTENTAÇÃO DAS TUBULAÇÕES FRIGORÍGENAS DO SISTEMA DE AR CONDICIONADO PÓS REMANEJAMENTO | m | 180 | 284.5 | 51210 | 180 | 340.2 | 61236 | 180 | 313.84 | 56491.2 | 312.8467 | 56312.4
7.8 | MEC04 | Fornecedores | FORNECIMENTO E INSTALAÇÃO DO ISOLAMENTO DAS REDES FRIGORÍGENAS DO SISTEMA DE AR CONDICONADO | m | 774 | 62.56 | 48421.44 | 774 | 111.98 | 86672.52 | 774 | 95.3 | 73762.2 | 89.9467 | 69618.72
7.9 | MEC05 | Fornecedores | FORNECIMENTO E INSTALAÇÃO DE PROTEÇÃO MECÂNICA (ALUCLAD) POR CIMA DO ISOLAMENTO TÉRMICO DAS REDES FRIGORÍGENAS | m² | 810 | 105 | 85050 | 810 | 163.2 | 132192 | 810 | 109.63 | 88800.3 | 125.9433 | 102014.1
7.10 | 15.03.077 | FDE | PINTURA DUAS DEMÃOS ESMALTE FACE APARENTE DE TUBULAÇÃO Ø 4" | M | 87.56 | 20.51 | 1795.85 | 87.56 | 20.51 | 1795.85 | 87.56 | 20.51 | 1795.85 | 20.51 | 1795.85
7.11 | 15.03.074 | FDE | PINTURA DUAS DEMÃOS ESMALTE FACE APARENTE DE TUBULAÇÃO Ø 2" | M | 271.32 | 15.2 | 4124.06 | 271.32 | 15.2 | 4124.06 | 271.32 | 15.2 | 4124.06 | 15.2 | 4124.06
7.12 | 97640 | SINAPI/MOD | REINSTALAÇÃO DE FORRO DRYWALL, PVC E FIBROMINERAL, DE FORMA MANUAL. | M² | 1525.7 | 1.49 | 2273.29 | 1525.7 | 1.49 | 2273.29 | 1525.7 | 1.49 | 2273.29 | 1.49 | 2273.29
[6 empty] | Total sem BDI | 2927122.11 |  | Total sem BDI | 3381348.97 |  | Total sem BDI | 3099009.87 | Total sem BDI | 3135826.9833
[6 empty] | Total do BDI - 28,20% | 825448.43 |  | Total do BDI - 28,20% | 953540.4 |  | Total do BDI - 28,20% | 873920.78 | Total do BDI - 28,20% | 884303.2033
[6 empty] | Total Geral | 3752570.54 |  | Total Geral | 4334889.37 |  | Total Geral | 3972930.65 | Total Geral | 4020130.1867

## ORÇAMENTO SINTÉTICO
Cliente: | Ministério do Meio Ambiente e Mudança do Clima
Projeto: | Reforma da cobertura do Bl. "B" da Esplanada dos Ministérios em Brasília/DF
Sintético
Etapa | Descrição | Valor | Percentual
1 | ADMINISTRAÇÃO LOCAL DA OBRA | 684665.7567 | 21.83%
2 | PROTEÇÕES E INSTALAÇÕES PROVISÓRIAS PARA O SERVIÇO | 89688.8 | 2.86%
3 | IMPERMEABILIZAÇÃO DA LAJE DE COBERTURA DO TELHADO | 1564594.4767 | 49.89%
4 | IMPERMEABILIZAÇÃO DAS LAJES DE COBERTURA (LAJE RESERVATÓRIO ALA NORTE, LAJE CASA DEMÁQUINAS, LAJE RESERVATÓRIO ALA SUL) | 309573.19 | 9.872%
5 | IMPERMEABILIZAÇÃO DAS LAJES DE COBERTURA DAS CAIXAS DE ESCADAS (ALA NORTE, ALA SUL) | 70881.81 | 2.26%
6 | IMPERMEABILIZAÇÃO DAS LAJES DAS MARQUISES FACHADA LESTE | 75563.3467 | 2.41%
7 | INSTALAÇÕES HIDRAÚLICAS / ELÉTRICAS / SPDA / CLIMATIZAÇÃO / FORRO | 340859.6033 | 10.87%
| Total Sem BDI | 3135826.9833 | 100%
| Total do BDI | 884303.2033
| Total Com BDI | 4020130.1867

## CURVA ABC
PLANILHA COMPARATIVA IMPERMEABILIZAÇÃO | [5 empty] | FORNECEDORES | [7 empty] | METODOLOGIA PARA ANÁLISE
[5 empty] | TECNICAL |  |  | MEVATO |  |  | EMGEPROM |  |  | MÉDIA
Item |  |  | Descrição | Und | Quant. | Valor Unit | Total | Quant. | Valor Unit | Total | Quant. | Valor Unit | Total | VALOR UNIT | VALOR TOTAL | PESO (%) | ACUMULADO (%) | CURVA ABC
3.2.5 | COMPOSIÇÃO A 141 | Fornecedores | IMPERMEABILIZAÇÃO DE PISO EM COBERTURA COM MANTA PVC 1,2mm | m² | 1595.23 | 344.5 | 549556.73 | 1595.23 | 370.2 | 590554.14 | 1595.23 | 358.24 | 571475.19 | 357.6467 | 570528.6867 | 18.19% | 18.19% | A
3.2.6 | COMPOSIÇÃO A 142 | Fornecedores | IMPERMEABILIZAÇÃO DE PAREDE EM COBERTURA COM MANTA PVC 1,8mm, RESISTENTE A UV | m² | 385.6 | 420.3 | 162067.68 | 385.6 | 485.6 | 187247.36 | 385.6 | 453.24 | 174769.34 | 453.0467 | 174694.7933 | 5.571% | 23.76% | A
3.2.11 | COMPOSIÇÃ 99 | Fornecedores | PROTEÇÃO MECÂNICA EM CONCRETO, FCK=20mpA, CQ JUNTAS DE DESSOLIDARIZAÇÃO (2x2)M | m² | 1595.23 | 69.54 | 110932.29 | 1595.23 | 93.3 | 148834.95 | 1595.23 | 87.36 | 139359.29 | 83.4 | 133042.1767 | 4.243% | 28.01% | A
3.2.1 | 05.009.0003-0 | EMOP | ENCHIMENTO PARA ELEVACAO DE PISO, COM BLOCO DE CONCRETO CELULAR, COM 15CM DE ALTURA, ASSENTE COM ARGAMASSA DE CIMENTO E AREIA NO TRACO 1:8 | M2 | 1595.23 | 82.32 | 131319.33 | 1595.23 | 82.32 | 131319.33 | 1595.23 | 82.32 | 131319.33 | 82.32 | 131319.33 | 4.188% | 32.2% | A
3.1.2 | 020143 | CAEMA | RETIRADA MANUAL DE ESTRUTURA DE MADEIRA PARA TELHADO INCLUINDO REMOÇÃO E CARREGAMENTO MANUAL DO EXPURGO | m² | 1487.69 | 85.19 | 126736.31 | 1487.69 | 85.19 | 126736.31 | 1487.69 | 85.19 | 126736.31 | 85.19 | 126736.31 | 4.042% | 36.24% | A
4.2.4 | COMPOSIÇÃO A 142 | Fornecedores | IMPERMEABILIZAÇÃO DE PAREDE EM COBERTURA COM MANTA PVC 1,8mm, RESISTENTE A UV | m² | 249.69 | 420.3 | 104944.7 | 249.69 | 485.6 | 121249.46 | 249.69 | 453.24 | 113169.49 | 453.0467 | 113121.2167 | 3.607% | 39.84% | A
1.14 | COMPOSIÇÃO A 60 | Fornecedores | LOCACAO DE ELEVADOR PARA OBRA, PARA TRANSPORTE VERTICAL DE CARGAS OU PESSOAS, COM TORRE DE 36,00M DE ALTURA, SENDO 30,00M DE EDIFICACAO E 6,00M DE MODULO DE SEGURANCA, SISTEMA CREMALHEIRA 1 CABINE SIMPLES, CAPACIDADE EM TORNO DE 18 PESSOAS, E 150 0KG DE CARGA,COM 2 PARADAS, INCLUSIVE OPERADOR | un x mês | 8 | 13700 | 109600 | 8 | 14300 | 114400 | 8 | 14000 | 112000 | 14000 | 112000 | 3.572% | 43.42% | A
1.1 | 93568 | SINAPI | ENGENHEIRO CIVIL DE OBRA SENIOR COM ENCARGOS COMPLEMENTARES - considerando meio período | MES | 4 | 25998.82 | 103995.28 | 4 | 25998.82 | 103995.28 | 4 | 25998.82 | 103995.28 | 25998.82 | 103995.28 | 3.316% | 46.73% | A
7.9 | MEC05 | Fornecedores | FORNECIMENTO E INSTALAÇÃO DE PROTEÇÃO MECÂNICA (ALUCLAD) POR CIMA DO ISOLAMENTO TÉRMICO DAS REDES FRIGORÍGENAS | m² | 810 | 105 | 85050 | 810 | 163.2 | 132192 | 810 | 109.63 | 88800.3 | 125.9433 | 102014.1 | 3.253% | 49.99% | A
4.2.3 | COMPOSIÇÃO A 141 | Fornecedores | IMPERMEABILIZAÇÃO DE PISO EM COBERTURA COM MANTA PVC 1,2mm | m² | 277.55 | 344.5 | 95615.97 | 277.55 | 370.2 | 102749.01 | 277.55 | 358.24 | 99429.51 | 357.6467 | 99264.83 | 3.166% | 53.15% | A
3.2.2 | COMPOSIÇÃO A 103 | Fornecedores | CAMADA DE REGULARIZAÇÃO ARGAMASSA DE CIMENTO E AREIA 1:3 E=4CM | m² | 1980.83 | 37.2 | 73686.87 | 1980.83 | 65.89 | 130516.88 | 1980.83 | 42.52 | 84224.89 | 48.5367 | 96142.88 | 3.066% | 56.22% | A
7.8 | MEC04 | Fornecedores | FORNECIMENTO E INSTALAÇÃO DO ISOLAMENTO DAS REDES FRIGORÍGENAS DO SISTEMA DE AR CONDICONADO | m | 774 | 62.56 | 48421.44 | 774 | 111.98 | 86672.52 | 774 | 95.3 | 73762.2 | 89.9467 | 69618.72 | 2.22% | 58.44% | A
1.7 | 88326 | SINAPI | VIGIA NOTURNO COM ENCARGOS COMPLEMENTARES | H | 2880 | 23.51 | 67708.8 | 2880 | 23.51 | 67708.8 | 2880 | 23.51 | 67708.8 | 23.51 | 67708.8 | 2.159% | 60.6% | A
1.4 | 100321 | SINAPI | TÉCNICO EM SEGURANÇA DO TRABALHO COM ENCARGOS COMPLEMENTARES | MES | 8 | 8230.84 | 65846.72 | 8 | 8230.84 | 65846.72 | 8 | 8230.84 | 65846.72 | 8230.84 | 65846.72 | 2.1% | 62.7% | A
1.5 | 94295 | SINAPI | MESTRE DE OBRAS COM ENCARGOS COMPLEMENTARES | MES | 8 | 7262.44 | 58099.52 | 8 | 7262.44 | 58099.52 | 8 | 7262.44 | 58099.52 | 7262.44 | 58099.52 | 1.853% | 64.55% | A
7.7 | MEC03 | Fornecedores | SUPORTE DE FINITIVO PARA SUSTENTAÇÃO DAS TUBULAÇÕES FRIGORÍGENAS DO SISTEMA DE AR CONDICIONADO PÓS REMANEJAMENTO | m | 180 | 284.5 | 51210 | 180 | 340.2 | 61236 | 180 | 313.84 | 56491.2 | 312.8467 | 56312.4 | 1.796% | 66.34% | A
1.6 | 100289 | SINAPI | VIGIA DIURNO COM ENCARGOS COMPLEMENTARES | H | 2880 | 19.27 | 55497.6 | 2880 | 19.27 | 55497.6 | 2880 | 19.27 | 55497.6 | 19.27 | 55497.6 | 1.77% | 68.11% | A
1.2 | 93568 | SINAPI | ENGENHEIRO MECÂNICO DE OBRA SENIOR COM ENCARGOS COMPLEMENTARES - considerando um quarto de período | MES | 2 | 25998.82 | 51997.64 | 2 | 25998.82 | 51997.64 | 2 | 25998.82 | 51997.64 | 25998.82 | 51997.64 | 1.658% | 69.77% | A
3.1.12 | 040560 | SBC | ESTRUTURA METALICA PROVISÓRIA PARA APOIO TUBULACAO ELEVADA | m² | 25 | 1975.03 | 49375.75 | 25 | 1975.03 | 49375.75 | 25 | 1975.03 | 49375.75 | 1975.03 | 49375.75 | 1.575% | 71.35% | A
3.2.9 | COMPOSIÇÄ 100 | Fornecedores | ISOLAMENTO TÉRMICO COM EPS 20mm CLASSE F7 | m² | 1595.23 | 23.65 | 37727.18 | 1595.23 | 32.3 | 51525.92 | 1595.23 | 27.35 | 43629.54 | 27.7667 | 44294.2133 | 1.413% | 72.76% | A
6.2.3 | COMPOSIÇÃO A 141 | Fornecedores | IMPERMEABILIZAÇÃO DE PISO EM COBERTURA COM MANTA PVC 1,2mm | m² | 123.29 | 344.5 | 42473.4 | 123.29 | 370.2 | 45641.95 | 123.29 | 358.24 | 44167.4 | 357.6467 | 44094.25 | 1.406% | 74.17% | A
1.3 | 101404 | SINAPI | ENGENHEIRO ELETRICISTA COM ENCARGOS COMPLEMENTARES - considerando um quarto de período | MES | 2 | 19990.72 | 39981.44 | 2 | 19990.72 | 39981.44 | 2 | 19990.72 | 39981.44 | 19990.72 | 39981.44 | 1.275% | 75.44% | A
3.2.10 | 97088 | SINAPI | ARMAÇÃO DO PISO DE CONCRETO COM USO DE TELA Q-92. AF_09/2021 | KG | 2360.9404 | 16.21 | 38270.84 | 2360.9404 | 16.21 | 38270.84 | 2360.9404 | 16.21 | 38270.84 | 16.21 | 38270.84 | 1.22% | 76.66% | A
5.2.4 | COMPOSIÇÃO A 142 | Fornecedores | IMPERMEABILIZAÇÃO DE PAREDE EM COBERTURA COM MANTA PVC 1,8mm, RESISTENTE A UV | m² | 74.86 | 420.3 | 31463.65 | 74.86 | 485.6 | 36352.01 | 74.86 | 453.24 | 33929.54 | 453.0467 | 33915.0667 | 1.082% | 77.74% | A
3.2.3 | 2339 | ORSE | APLICAÇÃO DE RESINA ACRÍLICA | m² | 1980.83 | 15.88 | 31455.58 | 1980.83 | 15.88 | 31455.58 | 1980.83 | 15.88 | 31455.58 | 15.88 | 31455.58 | 1.003% | 78.75% | A
1.17 | 88295 | SINAPI | OPERADOR DE GUINCHO COM ENCARGOS COMPLEMENTARES | H | 1408 | 20.24 | 28497.92 | 1408 | 20.24 | 28497.92 | 1408 | 20.24 | 28497.92 | 20.24 | 28497.92 | 0.9088% | 79.65% | A
7.6 | 112000 | SBC | INSTALACAO CHAPA POLICARBONATO COMPACTO SOBRE ESTRUTURA | m² | 22 | 1255.92 | 27630.24 | 22 | 1255.92 | 27630.24 | 22 | 1255.92 | 27630.24 | 1255.92 | 27630.24 | 0.8811% | 80.54% | A
1.15 | MEC06 | Fornecedores | MONTAGEM E DESMONTAGEM DE ELEVADOR DE OBRA | m | 36 | 650 | 23400 | 36 | 950.5 | 34218 | 36 | 600 | 21600 | 733.5 | 26406 | 0.8421% | 81.38% | B
7.1 | 92335 | SINAPI | TUBO DE AÇO GALVANIZADO COM COSTURA, CLASSE MÉDIA, CONEXÃO RANHURADA, DN 50 (2"), INSTALADO EM PRUMADAS - FORNECIMENTO E INSTALAÇÃO. AF_10/2020 | M | 271.32 | 96.29 | 26125.4 | 271.32 | 96.29 | 26125.4 | 271.32 | 96.29 | 26125.4 | 96.29 | 26125.4 | 0.8331% | 82.21% | B
3.1.14 | 4513 | ORSE | Restauro - Lavagem de superfície com hidrojateamento a uma pressão mínima de 1200 lb | m² | 1873.29 | 13.87 | 25982.53 | 1873.29 | 13.87 | 25982.53 | 1873.29 | 13.87 | 25982.53 | 13.87 | 25982.53 | 0.8286% | 83.04% | B
3.2.15 | COMPOSIÇÃO 015 | Fornecedores | REMOÇÃO DE ENTULHO COM CAÇAMBA METÁLICA, INCLUSIVE CARGA MANUAL E DESCARGA EM BOTA-FORA | m³ | 198.083 | 104.2 | 20640.24 | 198.083 | 150.3 | 29771.87 | 198.083 | 109.3 | 21650.47 | 121.2667 | 24020.86 | 0.766% | 83.81% | B
4.2.1 | COMPOSIÇÃO A 103 | Fornecedores | CAMADA DE REGULARIZAÇÃO ARGAMASSA DE CIMENTO E AREIA 1:3 E=4CM | m² | 485.56 | 37.2 | 18062.83 | 485.56 | 65.89 | 31993.54 | 485.56 | 42.52 | 20646.01 | 48.5367 | 23567.46 | 0.7516% | 84.56% | B
4.2.9 | COMPOSIÇÃ 99 | Fornecedores | PROTEÇÃO MECÂNICA EM CONCRETO, FCK=20mpA, CQ JUNTAS DE DESSOLIDARIZAÇÃO (2x2)M | m² | 277.55 | 69.54 | 19300.82 | 277.55 | 93.3 | 25895.41 | 277.55 | 87.36 | 24246.76 | 83.4 | 23147.6633 | 0.7382% | 85.3% | B
3.2.13 | COMPOSIÇÃO 014 | Fornecedores | Transporte manual horizontal e/ou vertical de entulho até o local de despejo - ensacado | m³ | 198.083 | 98.2 | 19451.75 | 198.083 | 150.53 | 29817.43 | 198.083 | 101.2 | 20045.99 | 116.6433 | 23105.0567 | 0.7368% | 86.03% | B
1.20 | 000089 | SBC | ELABORAÇÃO DE PROJETO EXECUTIVO | m² | 2043.13 | 9.2 | 18796.79 | 2043.13 | 9.2 | 18796.79 | 2043.13 | 9.2 | 18796.79 | 9.2 | 18796.79 | 0.5994% | 86.63% | B
7.4 | ELETR21 | Fornecedores | REINSTALAÇÃO DO SISTEMA DE SPDA, CONFORME NBR 5419 | m | 345.55 | 36.98 | 12778.43 | 345.55 | 72.2 | 24948.71 | 345.55 | 52.3 | 18072.26 | 53.8267 | 18599.8 | 0.5931% | 87.22% | B
2.9 | 93207 | SINAPI | EXECUÇÃO DE REFEITÓRIO EM CANTEIRO DE OBRA EM CHAPA DE MADEIRA COMPENSADA, NÃO INCLUSO MOBILIÁRIO E EQUIPAMENTOS. AF_02/2016 | m² | 15.33 | 1209.85 | 18547 | 15.33 | 1209.85 | 18547 | 15.33 | 1209.85 | 18547 | 1209.85 | 18547 | 0.5915% | 87.82% | B
7.2 | 101927 | SINAPI | TUBO DE AÇO GALVANIZADO COM COSTURA, CLASSE MÉDIA, DN 100 (4"), CONEXÃO ROSQUEADA, INSTALADO EM REDE DE ALIMENTAÇÃO PARA HIDRANTE - FORNECIMENTO E INSTALAÇÃO. AF_10/2020 | M | 87.56 | 208.21 | 18230.86 | 87.56 | 208.21 | 18230.86 | 87.56 | 208.21 | 18230.86 | 208.21 | 18230.86 | 0.5814% | 88.4% | B
3.1.15 | COMPOSIÇÃO A 140 | Fornecedores | BASE DE CONCRETO PARA APOIO DAS MÁQUINAS DE AR CONDICIONADO | un | 27 | 610.25 | 16476.75 | 27 | 750.25 | 20256.75 | 27 | 608.5 | 16429.5 | 656.3333 | 17721 | 0.5651% | 88.96% | B
2.21 | COMPOSIÇÄ 101 | Fornecedores | CHUMBAMENTO DE HASTE PARA ANCORAGEM, PADRÃO NR-18 | un | 101 | 102.3 | 10332.3 | 101 | 258.28 | 26086.28 | 101 | 160.38 | 16198.38 | 173.6533 | 17538.9867 | 0.5593% | 89.52% | B
5.2.3 | COMPOSIÇÃO A 141 | Fornecedores | IMPERMEABILIZAÇÃO DE PISO EM COBERTURA COM MANTA PVC 1,2mm | m² | 47.06 | 344.5 | 16212.17 | 47.06 | 370.2 | 17421.61 | 47.06 | 358.24 | 16858.77 | 357.6467 | 16830.85 | 0.5367% | 90.06% | B
2.24 | 4988 | ORSE | REMOÇÃO E REINSTALAÇÃO DE LUMINÁRIAS | UN | 238 | 59.76 | 14222.88 | 238 | 59.76 | 14222.88 | 238 | 59.76 | 14222.88 | 59.76 | 14222.88 | 0.4536% | 90.51% | B
1.11 | 73847/004 | SINAPI | ALUGUEL CONTAINER/SANIT C/4 VASOS/1 LAVAT/1 MIC/4 CHUV LARG= 2,20M COMPR=6,20M ALT=2,50M CHAPAS ACO C/NERV TRAPEZ FORRO C/ISOL TERMO-ACUSTICO | MES | 8 | 1704.85 | 13638.8 | 8 | 1704.85 | 13638.8 | 8 | 1704.85 | 13638.8 | 1704.85 | 13638.8 | 0.4349% | 90.95% | B
3.2.4 | COMPOSIÇÃO A 136 | Fornecedores | 1ª CAMADA SEPARADORA COM GEOTEXTIL | m² | 1980.83 | 5.98 | 11845.36 | 1980.83 | 7.53 | 14915.64 | 1980.83 | 6.59 | 13053.66 | 6.7 | 13271.5533 | 0.4232% | 91.37% | B
2.1 | 98459 | SINAPI | TAPUME COM TELHA METÁLICA. AF_05/2018 | m² | 100 | 131.18 | 13118 | 100 | 131.18 | 13118 | 100 | 131.18 | 13118 | 131.18 | 13118 | 0.4183% | 91.79% | B
7.3 | ELE06 | Fornecedores | FORNECIMENTO E INSTALAÇÃO ELETRICA SOBRE A LAJE, CONFORME NBR 5410 | m | 358.97 | 25.3 | 9081.94 | 358.97 | 50.2 | 18020.29 | 358.97 | 32.6 | 11702.42 | 36.0333 | 12934.8833 | 0.4125% | 92.2% | B
1.12 | 73847/003 | SINAPI | ALUGUEL CONTAINER/SANIT C/2 VASOS/1 LAVAT/1 MIC/4 CHUV LARG= 2,20M COMPR=6,20M ALT=2,50M CHAPA ACO C/NERV TRAPEZ FORRO C/ISOLAM TERMO/ACUSTICO | MES | 8 | 1517.82 | 12142.56 | 8 | 1517.82 | 12142.56 | 8 | 1517.82 | 12142.56 | 1517.82 | 12142.56 | 0.3872% | 92.59% | B
3.2.8 | COMPOSIÇÃO A 106 | Fornecedores | 2ª CAMADA SEPARADORA COM GEOTÊXTIL | m² | 1595.23 | 5.98 | 9539.47 | 1595.23 | 7.53 | 12012.08 | 1595.23 | 6.59 | 10512.56 | 6.7 | 10688.0367 | 0.3408% | 92.93% | B
6.2.8 | COMPOSIÇÃ 99 | Fornecedores | PROTEÇÃO MECÂNICA EM CONCRETO, FCK=20mpA, CQ JUNTAS DE DESSOLIDARIZAÇÃO (2x2)M | m² | 123.29 | 69.54 | 8573.58 | 123.29 | 93.3 | 11502.95 | 123.29 | 87.36 | 10770.61 | 83.4 | 10282.38 | 0.3279% | 93.26% | B
1.13 | 4654 | ORSE | Locação de container - Almoxarifado sem banheiro - 6,00 x 2,40m - Rev 02_02/2022 | mês | 8 | 1101.3 | 8810.4 | 8 | 1101.3 | 8810.4 | 8 | 1101.3 | 8810.4 | 1101.3 | 8810.4 | 0.281% | 93.54% | B
3.1.10 | COMPOSIÇÃO 025 | Fornecedores | REMOÇÃO DO SPDA - CORDOALHA E APOIOS DE FIXAÇÃO SEM REAPROVEITAMENTO | m | 306.75 | 19.2 | 5889.6 | 306.75 | 31 | 9509.25 | 306.75 | 27.2 | 8343.6 | 25.8 | 7914.15 | 0.2524% | 93.79% | B
4.2.7 | COMPOSIÇÄ 100 | Fornecedores | ISOLAMENTO TÉRMICO COM EPS 20mm CLASSE F7 | m² | 277.55 | 23.65 | 6564.05 | 277.55 | 32.3 | 8964.86 | 277.55 | 27.35 | 7590.99 | 27.7667 | 7706.6333 | 0.2458% | 94.04% | B
2.4 | COMPOSIÇÃO A 56 | Fornecedores | ISOLAMENTO DE OBRA COM TELA PLASTICA COM MALHA DE 5MM E ESTRUTURA DE MADEIRA PONTALETEADA | m² | 408.72 | 15.2 | 6212.54 | 408.72 | 22.35 | 9134.89 | 408.72 | 17.52 | 7160.77 | 18.3567 | 7502.7333 | 0.2393% | 94.28% | B
1.10 | CAN001 | AGEFIS | UTILIZAÇÃO DE ÁREA PÚBLICA | m² | 200 | 35.91 | 7182 | 200 | 35.91 | 7182 | 200 | 35.91 | 7182 | 35.91 | 7182 | 0.229% | 94.5% | B
3.2.14 | 9537 | SINAPI | LIMPEZA FINAL DA OBRA | m² | 1980.83 | 3.4 | 6734.82 | 1980.83 | 3.4 | 6734.82 | 1980.83 | 3.4 | 6734.82 | 3.4 | 6734.82 | 0.2148% | 94.72% | B
4.1.4 | 4513 | ORSE | Restauro - Lavagem de superfície com hidrojateamento a uma pressão mínima de 1200 lb | m² | 485.56 | 13.87 | 6734.71 | 485.56 | 13.87 | 6734.71 | 485.56 | 13.87 | 6734.71 | 13.87 | 6734.71 | 0.2148% | 94.93% | B
4.2.8 | 97088 | SINAPI | ARMAÇÃO DE PISO DE CONCRETO COM USO DE TELA Q-92. AF_09/2021 | KG | 410.77 | 16.21 | 6658.58 | 410.77 | 16.21 | 6658.58 | 410.77 | 16.21 | 6658.58 | 16.21 | 6658.58 | 0.2123% | 95.15% | C
1.9 | ADM57 | Fornecedores | TRANSPORTE DE MATERIAIS | mês | 8 | 750 | 6000 | 8 | 840.2 | 6721.6 | 8 | 680 | 5440 | 756.7333 | 6053.8667 | 0.1931% | 95.34% | C
3.1.8 | ELE05 | Fornecedores | REMOÇÃO DE INSTALAÇÕES ELÉTRICAS SOB TELHADO SEM REAPROVEITAMENTO | m | 358.97 | 13.2 | 4738.4 | 358.97 | 22.05 | 7915.28 | 358.97 | 15.3 | 5492.24 | 16.85 | 6048.64 | 0.1929% | 95.53% | C
1.19 | COMPOSIÇÃO A 67 | Fornecedores | MOBILIZAÇÃO E DESMOBILIZAÇÃO DA OBRA | un | 1 | 5700 | 5700 | 1 | 6800 | 6800 | 1 | 5500 | 5500 | 6000 | 6000 | 0.1913% | 95.72% | C
6.2.1 | COMPOSIÇÃO A 103 | Fornecedores | CAMADA DE REGULARIZAÇÃO ARGAMASSA DE CIMENTO E AREIA 1:3 E=4CM | m² | 123.29 | 37.2 | 4586.38 | 123.29 | 65.89 | 8123.57 | 123.29 | 42.52 | 5242.29 | 48.5367 | 5984.08 | 0.1908% | 95.91% | C
5.2.1 | COMPOSIÇÃO A 103 | Fornecedores | CAMADA DE REGULARIZAÇÃO ARGAMASSA DE CIMENTO E AREIA 1:3 E=4CM | m² | 121.92 | 37.2 | 4535.42 | 121.92 | 65.89 | 8033.3 | 121.92 | 42.52 | 5184.03 | 48.5367 | 5917.5833 | 0.1887% | 96.1% | C
4.2.14 | COMPOSIÇÃO 015 | Fornecedores | REMOÇÃO DE ENTULHO COM CAÇAMBA METÁLICA, INCLUSIVE CARGA MANUAL E DESCARGA EM BOTA-FORA | m³ | 48.556 | 104.2 | 5059.53 | 48.556 | 150.3 | 7297.96 | 48.556 | 109.3 | 5307.17 | 121.2667 | 5888.22 | 0.1878% | 96.29% | C
3.1.1 | 97649 | SINAPI | REMOÇÃO DE TELHAS DE FIBROCIMENTO, METÁLICA E CERÂMICA, DE FORMA MECANIZADA, COM USO DE GUINDASTE, SEM REAPROVEITAMENTO. AF_12/2017 | m² | 1487.69 | 3.95 | 5876.37 | 1487.69 | 3.95 | 5876.37 | 1487.69 | 3.95 | 5876.37 | 3.95 | 5876.37 | 0.1874% | 96.48% | C
4.2.12 | COMPOSIÇÃO 014 | Fornecedores | Transporte manual horizontal e/ou vertical de entulho até o local de despejo - ensacado | m³ | 48.556 | 98.2 | 4768.19 | 48.556 | 150.53 | 7309.13 | 48.556 | 101.2 | 4913.86 | 116.6433 | 5663.7267 | 0.1806% | 96.66% | C
3.1.13 | MEC02 | Fornecedores | MOVIMENTAÇÃO DAS CONDENSADORAS PARA A EXECUÇÃO DA IMPERMEABILIZÇÃO DA LAJE NOS PONTOS QUE SE FAZEM NECESSÁRIOS (RETIRADA E REINSTALAÇÃO) | un | 18 | 235.5 | 4239 | 18 | 325 | 5850 | 18 | 296 | 5328 | 285.5 | 5139 | 0.1639% | 96.82% | C
2.2 | 100758 | SINAPI | PINTURA COM TINTA ALQUÍDICA DE ACABAMENTO (ESMALTE SINTÉTICO ACETINADO) APLICADA A ROLO OU PINCEL SOBRE SUPERFÍCIES METÁLICAS (EXCETO PERFIL) EXECUTADO EM OBRA (02 DEMÃOS). AF_01/2020 | m² | 100 | 48.42 | 4842 | 100 | 48.42 | 4842 | 100 | 48.42 | 4842 | 48.42 | 4842 | 0.1544% | 96.98% | C
3.2.12 | COMPOSIÇÃO A 108 | Fornecedores | PREENCHIMENTO DAS JUNTAS DE DESSOLIDARIZAÇÃO E TRABALHABILIDADE COM ASFALTO OXIDADO NAS JUNTAS DE 20MM | m | 3190.46 | 1.16 | 3700.93 | 3190.46 | 1.98 | 6317.11 | 3190.46 | 1.22 | 3892.36 | 1.4533 | 4636.8 | 0.1479% | 97.12% | C
7.11 | 15.03.074 | FDE | PINTURA DUAS DEMÃOS ESMALTE FACE APARENTE DE TUBULAÇÃO Ø 2" | M | 271.32 | 15.2 | 4124.06 | 271.32 | 15.2 | 4124.06 | 271.32 | 15.2 | 4124.06 | 15.2 | 4124.06 | 0.1315% | 97.26% | C
5.2.9 | COMPOSIÇÃ 99 | Fornecedores | PROTEÇÃO MECÂNICA EM CONCRETO, FCK=20mpA, CQ JUNTAS DE DESSOLIDARIZAÇÃO (2x2)M | m² | 47.06 | 69.54 | 3272.55 | 47.06 | 93.3 | 4390.69 | 47.06 | 87.36 | 4111.16 | 83.4 | 3924.8 | 0.1252% | 97.38% | C
3.1.16 | 103519 | SINAPI | BLOCO CONCRETADO NO LOCAL, 20X20X15CM, PARA BASE DE FIXAÇÃO DA ESTRUTURA SOLAR PARA LAJE DE CONCRETO - FORNECIMENTO E INSTALAÇÃO. AF_12/2021 | UN | 360 | 10.61 | 3819.6 | 360 | 10.61 | 3819.6 | 360 | 10.61 | 3819.6 | 10.61 | 3819.6 | 0.1218% | 97.5% | C
4.2.11 | 9475 | ORSE | Tampa de Inspeção em chapa xadrez alumínio, medindo 85x85cm, inclusive cadeado | un | 6 | 628.31 | 3769.86 | 6 | 628.31 | 3769.86 | 6 | 628.31 | 3769.86 | 628.31 | 3769.86 | 0.1202% | 97.62% | C
6.2.6 | COMPOSIÇÄ 100 | Fornecedores | ISOLAMENTO TÉRMICO COM EPS 20mm CLASSE F7 | m² | 123.29 | 23.65 | 2915.8 | 123.29 | 32.3 | 3982.26 | 123.29 | 27.35 | 3371.98 | 27.7667 | 3423.3467 | 0.1092% | 97.73% | C
4.2.2 | COMPOSIÇÃO A 136 | Fornecedores | 1ª CAMADA SEPARADORA COM GEOTEXTIL | m² | 485.56 | 5.98 | 2903.64 | 485.56 | 7.53 | 3656.26 | 485.56 | 6.59 | 3199.84 | 6.7 | 3253.2467 | 0.1037% | 97.84% | C
3.2.7 | COMPOSIÇÃO 010 | Fornecedores | TESTE DE ESTANQUEIDADE | m² | 1595.23 | 1.85 | 2951.17 | 1595.23 | 2.07 | 3302.12 | 1595.23 | 1.95 | 3110.69 | 1.9567 | 3121.3267 | 0.09954% | 97.94% | C
3.1.6 | COMPOSIÇÃO A 93 | Fornecedores | DEMOLIÇÃO DE REGULARIZAÇÃO ATÉ ATINGIR O CONCRETO SÃO | m² | 543.78 | 4.23 | 2300.18 | 543.78 | 6.98 | 3795.58 | 543.78 | 5.3 | 2882.03 | 5.5033 | 2992.5967 | 0.09543% | 98.03% | C
6.2.7 | 97088 | SINAPI | ARMAÇÃO PARA EXECUÇÃO DE RADIER, PISO DE CONCRETO OU LAJE SOBRE SOLO, COM USO DE TELA Q-92. AF_09/2021 | KG | 182.4692 | 16.21 | 2957.82 | 182.4692 | 16.21 | 2957.82 | 182.4692 | 16.21 | 2957.82 | 16.21 | 2957.82 | 0.09432% | 98.13% | C
3.1.4 | COMPOSIÇÃO A 92 | Fornecedores | DEMOLIÇÃO DE PROTEÇÃO MECÂNICA EXISTENTE | m² | 506.01 | 4.23 | 2140.42 | 506.01 | 6.98 | 3531.94 | 506.01 | 5.3 | 2681.85 | 5.5033 | 2784.7367 | 0.0888% | 98.21% | C
2.14 | 017050 | SBC | BASE CONCRETO P/INSTALACAO TORRE DE ELEVACAO 2.2x2.2x0.25m | UN | 1 | 2769.66 | 2769.66 | 1 | 2769.66 | 2769.66 | 1 | 2769.66 | 2769.66 | 2769.66 | 2769.66 | 0.08832% | 98.3% | C
4.1.1 | COMPOSIÇÃO A 92 | Fornecedores | DEMOLIÇÃO DE PROTEÇÃO MECÂNICA EXISTENTE | m² | 485.56 | 4.23 | 2053.91 | 485.56 | 6.98 | 3389.2 | 485.56 | 5.3 | 2573.46 | 5.5033 | 2672.19 | 0.08521% | 98.39% | C
4.1.3 | COMPOSIÇÃO A 93 | Fornecedores | DEMOLIÇÃO DE REGULARIZAÇÃO ATÉ ATINGIR O CONCRETO SÃO | m² | 485.56 | 4.23 | 2053.91 | 485.56 | 6.98 | 3389.2 | 485.56 | 5.3 | 2573.46 | 5.5033 | 2672.19 | 0.08521% | 98.47% | C
2.10 | 41598 | SINAPI | ENTRADA PROVISORIA DE ENERGIA ELETRICA AEREA TRIFASICA 40A EM POSTE MADEIRA | UN | 1 | 2588.17 | 2588.17 | 1 | 2588.17 | 2588.17 | 1 | 2588.17 | 2588.17 | 2588.17 | 2588.17 | 0.08254% | 98.56% | C
2.22 | 42408 | SINAPI | LONA PLASTICA EXTRA FORTE PRETA, E= 200 MICRA | m² | 1271.16 | 1.92 | 2440.62 | 1271.16 | 1.92 | 2440.62 | 1271.16 | 1.92 | 2440.62 | 1.92 | 2440.62 | 0.07783% | 98.63% | C
2.23 | 97640 | SINAPI | REMOÇÃO DE FORROS DE DRYWALL, PVC E FIBROMINERAL, DE FORMA MANUAL COM REAPROVEITAMENTO | M² | 1525.7 | 1.49 | 2273.29 | 1525.7 | 1.49 | 2273.29 | 1525.7 | 1.49 | 2273.29 | 1.49 | 2273.29 | 0.07249% | 98.71% | C
7.12 | 97640 | SINAPI/MOD | REINSTALAÇÃO DE FORRO DRYWALL, PVC E FIBROMINERAL, DE FORMA MANUAL. | M² | 1525.7 | 1.49 | 2273.29 | 1525.7 | 1.49 | 2273.29 | 1525.7 | 1.49 | 2273.29 | 1.49 | 2273.29 | 0.07249% | 98.78% | C
3.1.11 | MEC01 | Fornecedores | RECOLHIMETO DO GÁS REFRIGERANTE DO SISTEMA DE AR CONDICIONADO COM REAPROVEITAMENTO | un | 18 | 89.75 | 1615.5 | 18 | 159.3 | 2867.4 | 18 | 108.24 | 1948.32 | 119.0967 | 2143.74 | 0.06836% | 98.85% | C
4.2.6 | COMPOSIÇÃO A 106 | Fornecedores | 2ª CAMADA SEPARADORA COM GEOTÊXTIL | m² | 277.55 | 5.98 | 1659.74 | 277.55 | 7.53 | 2089.95 | 277.55 | 6.59 | 1829.05 | 6.7 | 1859.58 | 0.0593% | 98.91% | C
7.10 | 15.03.077 | FDE | PINTURA DUAS DEMÃOS ESMALTE FACE APARENTE DE TUBULAÇÃO Ø 4" | M | 87.56 | 20.51 | 1795.85 | 87.56 | 20.51 | 1795.85 | 87.56 | 20.51 | 1795.85 | 20.51 | 1795.85 | 0.05727% | 98.96% | C
6.1.4 | 4513 | ORSE | Restauro - Lavagem de superfície com hidrojateamento a uma pressão mínima de 1200 lb | m² | 123.29 | 13.87 | 1710.03 | 123.29 | 13.87 | 1710.03 | 123.29 | 13.87 | 1710.03 | 13.87 | 1710.03 | 0.05453% | 99.02% | C
5.1.4 | 4513 | ORSE | Restauro - Lavagem de superfície com hidrojateamento a uma pressão mínima de 1200 lb | m² | 121.92 | 13.87 | 1691.03 | 121.92 | 13.87 | 1691.03 | 121.92 | 13.87 | 1691.03 | 13.87 | 1691.03 | 0.05393% | 99.07% | C
4.2.13 | 9537 | SINAPI | LIMPEZA FINAL DA OBRA | m² | 485.56 | 3.4 | 1650.9 | 485.56 | 3.4 | 1650.9 | 485.56 | 3.4 | 1650.9 | 3.4 | 1650.9 | 0.05265% | 99.12% | C
6.2.12 | COMPOSIÇÃO 015 | Fornecedores | REMOÇÃO DE ENTULHO COM CAÇAMBA METÁLICA, INCLUSIVE CARGA MANUAL E DESCARGA EM BOTA-FORA | m³ | 12.329 | 104.2 | 1284.68 | 12.329 | 150.3 | 1853.04 | 12.329 | 109.3 | 1347.55 | 121.2667 | 1495.09 | 0.04768% | 99.17% | C
5.2.13 | COMPOSIÇÃO 015 | Fornecedores | REMOÇÃO DE ENTULHO COM CAÇAMBA METÁLICA, INCLUSIVE CARGA MANUAL E DESCARGA EM BOTA-FORA | m³ | 12.192 | 104.2 | 1270.4 | 12.192 | 150.3 | 1832.45 | 12.192 | 109.3 | 1332.58 | 121.2667 | 1478.4767 | 0.04715% | 99.22% | C
3.1.3 | ED-48487 | SETOP | DEMOLIÇÃO DE ALVENARIA DAS CALHAS COM MARTELETE, AFASTAMENTO E EMPILHAMENTO, EXCLUSIVE TRANSPORTE E RETIRADA DO MATERIAL DEMOLIDO | m² | 38.98 | 37.04 | 1443.81 | 38.98 | 37.04 | 1443.81 | 38.98 | 37.04 | 1443.81 | 37.04 | 1443.81 | 0.04604% | 99.27% | C
6.2.10 | COMPOSIÇÃO 014 | Fornecedores | Transporte manual horizontal e/ou vertical de entulho até o local de despejo - ensacado | m³ | 12.329 | 98.2 | 1210.7 | 12.329 | 150.53 | 1855.88 | 12.329 | 101.2 | 1247.69 | 116.6433 | 1438.09 | 0.04586% | 99.31% | C
5.2.11 | COMPOSIÇÃO 014 | Fornecedores | Transporte manual horizontal e/ou vertical de entulho até o local de despejo - ensacado | m³ | 12.192 | 98.2 | 1197.25 | 12.192 | 150.53 | 1835.26 | 12.192 | 101.2 | 1233.83 | 116.6433 | 1422.1133 | 0.04535% | 99.36% | C
5.2.7 | COMPOSIÇÄ 100 | Fornecedores | ISOLAMENTO TÉRMICO COM EPS 20mm CLASSE F7 | m² | 47.06 | 23.65 | 1112.96 | 47.06 | 32.3 | 1520.03 | 47.06 | 27.35 | 1287.09 | 27.7667 | 1306.6933 | 0.04167% | 99.4% | C
7.5 | 13045 | ORSE | Teste em malha de aterramento com utilização de terrômetro, com fornecimento de relatório com resultados encontrados e recomendações e ART. | un | 2 | 600 | 1200 | 2 | 600 | 1200 | 2 | 600 | 1200 | 600 | 1200 | 0.03827% | 99.44% | C
5.2.8 | 97088 | SINAPI | ARMAÇÃO DE PISO DE CONCRETO COM USO DE TELA Q-92. AF_09/2021 | KG | 69.6488 | 16.21 | 1129 | 69.6488 | 16.21 | 1129 | 69.6488 | 16.21 | 1129 | 16.21 | 1129 | 0.036% | 99.47% | C
2.5 | 74209/001 | SINAPI | PLACA DE OBRA EM CHAPA DE ACO GALVANIZADO | m² | 3 | 363.31 | 1089.93 | 3 | 363.31 | 1089.93 | 3 | 363.31 | 1089.93 | 363.31 | 1089.93 | 0.03476% | 99.51% | C
6.2.2 | COMPOSIÇÃO A 136 | Fornecedores | 1ª CAMADA SEPARADORA COM GEOTEXTIL | m² | 123.29 | 5.98 | 737.27 | 123.29 | 7.53 | 928.37 | 123.29 | 6.59 | 812.48 | 6.7 | 826.04 | 0.02634% | 99.53% | C
6.2.5 | COMPOSIÇÃO A 106 | Fornecedores | 2ª CAMADA SEPARADORA COM GEOTÊXTIL | m² | 123.29 | 5.98 | 737.27 | 123.29 | 7.53 | 928.37 | 123.29 | 6.59 | 812.48 | 6.7 | 826.04 | 0.02634% | 99.56% | C
5.2.2 | COMPOSIÇÃO A 136 | Fornecedores | 1ª CAMADA SEPARADORA COM GEOTEXTIL | m² | 121.92 | 5.98 | 729.08 | 121.92 | 7.53 | 918.05 | 121.92 | 6.59 | 803.45 | 6.7 | 816.86 | 0.02605% | 99.59% | C
4.2.10 | COMPOSIÇÃO A 108 | Fornecedores | PREENCHIMENTO DAS JUNTAS DE DESSOLIDARIZAÇÃO E TRABALHABILIDADE COM ASFALTO OXIDADO NAS JUNTAS DE 20MM | m | 555.1 | 1.16 | 643.91 | 555.1 | 1.98 | 1099.09 | 555.1 | 1.22 | 677.22 | 1.4533 | 806.74 | 0.02573% | 99.61% | C
1.8 | 00000003 | CONFEA | REGISTRO DE OBRA NO CREA | UN | 3 | 254.59 | 763.77 | 3 | 254.59 | 763.77 | 3 | 254.59 | 763.77 | 254.59 | 763.77 | 0.02436% | 99.64% | C
2.17 | COMPOSIÇÃO A 64 | Fornecedores | RAMPA DE MADEIRA ELEVADOR INFERIOR | un | 1 | 600 | 600 | 1 | 800 | 800 | 1 | 810 | 810 | 736.6667 | 736.6667 | 0.02349% | 99.66% | C
1.18 | 93280 | SINAPI | GUINCHO ELÉTRICO DE COLUNA, CAPACIDADE 400 KG, COM MOTO FREIO, MOTOR TRIFÁSICO DE 1,25 CV - MATERIAIS NA OPERAÇÃO. AF_03/2016 | H | 1408 | 0.52 | 732.16 | 1408 | 0.52 | 732.16 | 1408 | 0.52 | 732.16 | 0.52 | 732.16 | 0.02335% | 99.68% | C
2.11 | 73658 | SINAPI | LIGAÇÃO DOMICILIAR DE ESGOTO DN 100MM, DA CASA ATÉ A CAIXA, COMPOSTO POR 10,0M TUBO DE PVC ESGOTO PREDIAL DN 100MM E CAIXA DE ALVENARIA COM TAMPA DE CONCRETO - FORNECIMENTO E INSTALAÇÃO | UN | 1 | 730.46 | 730.46 | 1 | 730.46 | 730.46 | 1 | 730.46 | 730.46 | 730.46 | 730.46 | 0.02329% | 99.71% | C
6.1.1 | COMPOSIÇÃO A 92 | Fornecedores | DEMOLIÇÃO DE PROTEÇÃO MECÂNICA EXISTENTE | m² | 123.29 | 4.23 | 521.51 | 123.29 | 6.98 | 860.56 | 123.29 | 5.3 | 653.43 | 5.5033 | 678.5 | 0.02164% | 99.73% | C
6.1.3 | COMPOSIÇÃO A 93 | Fornecedores | DEMOLIÇÃO DE REGULARIZAÇÃO ATÉ ATINGIR O CONCRETO SÃO | m² | 123.29 | 4.23 | 521.51 | 123.29 | 6.98 | 860.56 | 123.29 | 5.3 | 653.43 | 5.5033 | 678.5 | 0.02164% | 99.75% | C
5.1.1 | COMPOSIÇÃO A 92 | Fornecedores | DEMOLIÇÃO DE PROTEÇÃO MECÂNICA EXISTENTE | m² | 121.92 | 4.23 | 515.72 | 121.92 | 6.98 | 851 | 121.92 | 5.3 | 646.17 | 5.5033 | 670.9633 | 0.0214% | 99.77% | C
5.1.3 | COMPOSIÇÃO A 93 | Fornecedores | DEMOLIÇÃO DE REGULARIZAÇÃO ATÉ ATINGIR O CONCRETO SÃO | m² | 121.92 | 4.23 | 515.72 | 121.92 | 6.98 | 851 | 121.92 | 5.3 | 646.17 | 5.5033 | 670.9633 | 0.0214% | 99.79% | C
2.18 | COMPOSIÇÃO A 63 | Fornecedores | RAMPA DE MADEIRA ELEVADOR SUPERIOR | un | 1 | 640.2 | 640.2 | 1 | 700 | 700 | 1 | 628.2 | 628.2 | 656.1333 | 656.1333 | 0.02092% | 99.81% | C
3.1.5 | COMPOSIÇÃO A 94 | Fornecedores | REMOÇÃO DE IMPERMEABILIZAÇÃO EXISTENTE | m² | 506.01 | 1.14 | 576.85 | 506.01 | 1.32 | 667.93 | 506.01 | 1.2 | 607.21 | 1.22 | 617.33 | 0.01969% | 99.83% | C
4.1.2 | COMPOSIÇÃO A 94 | Fornecedores | REMOÇÃO DE IMPERMEABILIZAÇÃO EXISTENTE | m² | 485.56 | 1.14 | 553.53 | 485.56 | 1.32 | 640.93 | 485.56 | 1.2 | 582.67 | 1.22 | 592.3767 | 0.01889% | 99.85% | C
3.1.9 | 12947 | ORSE | REMOÇÃO DE TUBO GALVANIZADO, BITOLAS DIVERSAS, SEM REAPROVEITAMENTO | m | 87.56 | 6.28 | 549.87 | 87.56 | 6.28 | 549.87 | 87.56 | 6.28 | 549.87 | 6.28 | 549.87 | 0.01754% | 99.87% | C
4.2.5 | COMPOSIÇÃO 010 | Fornecedores | TESTE DE ESTANQUEIDADE | m² | 277.55 | 1.85 | 513.46 | 277.55 | 2.07 | 574.52 | 277.55 | 1.95 | 541.22 | 1.9567 | 543.0667 | 0.01732% | 99.89% | C
1.16 | 210196 | SBC | DEMOLICAO/DESMONTAGEM DE BASE CONCRETO PARA TORRE DE ELEVACAO | UN | 1 | 514.49 | 514.49 | 1 | 514.49 | 514.49 | 1 | 514.49 | 514.49 | 514.49 | 514.49 | 0.01641% | 99.9% | C
6.2.11 | 9537 | SINAPI | LIMPEZA FINAL DA OBRA | m² | 123.29 | 3.4 | 419.18 | 123.29 | 3.4 | 419.18 | 123.29 | 3.4 | 419.18 | 3.4 | 419.18 | 0.01337% | 99.92% | C
5.2.12 | 9537 | SINAPI | LIMPEZA FINAL DA OBRA | m² | 121.92 | 3.4 | 414.52 | 121.92 | 3.4 | 414.52 | 121.92 | 3.4 | 414.52 | 3.4 | 414.52 | 0.01322% | 99.93% | C
2.12 | 104120 | SINAPI | (COMPOSIÇÃO REPRESENTATIVA) LIGAÇÃO PREDIAL DE ÁGUA, REDE DN 50 MM, RAMAL PREDIAL DE 20 MM, L = 4,0 M, LARGURA DA VALA = 0,65 M; COM COLAR DE TOMADA DE PVC; ESCAVAÇÃO MANUAL, PREPARO DE FUNDO DE VALA E REATERRO COMPACTADO. AF_06/2022 | UN | 1 | 397.27 | 397.27 | 1 | 397.27 | 397.27 | 1 | 397.27 | 397.27 | 397.27 | 397.27 | 0.01267% | 99.94% | C
6.2.9 | COMPOSIÇÃO A 108 | Fornecedores | PREENCHIMENTO DAS JUNTAS DE DESSOLIDARIZAÇÃO E TRABALHABILIDADE COM ASFALTO OXIDADO NAS JUNTAS DE 20MM | m | 246.58 | 1.16 | 286.03 | 246.58 | 1.98 | 488.22 | 246.58 | 1.22 | 300.82 | 1.4533 | 358.3567 | 0.01143% | 99.95% | C
5.2.6 | COMPOSIÇÃO A 106 | Fornecedores | 2ª CAMADA SEPARADORA COM GEOTÊXTIL | m² | 47.06 | 5.98 | 281.41 | 47.06 | 7.53 | 354.36 | 47.06 | 6.59 | 310.12 | 6.7 | 315.2967 | 0.01005% | 99.96% | C
6.2.4 | COMPOSIÇÃO 010 | Fornecedores | TESTE DE ESTANQUEIDADE | m² | 123.29 | 1.85 | 228.08 | 123.29 | 2.07 | 255.21 | 123.29 | 1.95 | 240.41 | 1.9567 | 241.2333 | 0.007693% | 99.97% | C
2.3 | 97637 | SINAPI | REMOÇÃO DE TAPUME/ CHAPAS METÁLICAS E DE MADEIRA, DE FORMA MANUAL, SEM REAPROVEITAMENTO. AF_12/2017 | m² | 100 | 2.35 | 235 | 100 | 2.35 | 235 | 100 | 2.35 | 235 | 2.35 | 235 | 0.007494% | 99.98% | C
6.1.2 | COMPOSIÇÃO A 94 | Fornecedores | REMOÇÃO DE IMPERMEABILIZAÇÃO EXISTENTE | m² | 123.29 | 1.14 | 140.55 | 123.29 | 1.32 | 162.74 | 123.29 | 1.2 | 147.94 | 1.22 | 150.41 | 0.004797% | 99.98% | C
5.1.2 | COMPOSIÇÃO A 94 | Fornecedores | REMOÇÃO DE IMPERMEABILIZAÇÃO EXISTENTE | m² | 121.92 | 1.14 | 138.98 | 121.92 | 1.32 | 160.93 | 121.92 | 1.2 | 146.3 | 1.22 | 148.7367 | 0.004743% | 99.99% | C
5.2.10 | COMPOSIÇÃO A 108 | Fornecedores | PREENCHIMENTO DAS JUNTAS DE DESSOLIDARIZAÇÃO E TRABALHABILIDADE COM ASFALTO OXIDADO NAS JUNTAS DE 20MM | m | 94.12 | 1.16 | 109.17 | 94.12 | 1.98 | 186.35 | 94.12 | 1.22 | 114.82 | 1.4533 | 136.78 | 0.004362% | 99.99% | C
3.1.7 | 97662 | SINAPI | REMOÇÃO DE TUBULAÇÕES (TUBOS E CONEXÕES) DE ÁGUA FRIA, DE FORMA MANUAL, SEM REAPROVEITAMENTO. AF_12/2017 | M | 271.32 | 0.45 | 122.09 | 271.32 | 0.45 | 122.09 | 271.32 | 0.45 | 122.09 | 0.45 | 122.09 | 0.003893% | 100% | C
5.2.5 | COMPOSIÇÃO 010 | Fornecedores | TESTE DE ESTANQUEIDADE | m² | 47.06 | 1.85 | 87.06 | 47.06 | 2.07 | 97.41 | 47.06 | 1.95 | 91.76 | 1.9567 | 92.0767 | 0.002936% | 100% | C
[6 empty] | 133872.06 | 2927122.11 |  | 137904.93 | 3381348.97 |  | 134594.99 | 3099009.87
[6 empty] | Total sem BDI | 2927122.11 |  | Total sem BDI | 3381348.97 |  | Total sem BDI | 3099009.87 | Total sem BDI | 3135826.9833
[6 empty] | Total do BDI - 28,20% | 825448.43 |  | Total do BDI - 28,20% | 953540.4 |  | Total do BDI - 28,20% | 873920.78 | Total do BDI - 28,20% | 884303.2033
[6 empty] | Total Geral | 3752570.54 |  | Total Geral | 4334889.37 |  | Total Geral | 3972930.65 | Total Geral | 4020130.1867

## Matriz (hidden)
AULAS DE EXCEL
MÉDIA DESCONSIDERANDO ZEROS E VAZIOS | https://www.youtube.com/watch?v=iYMN8Ig4Wok | COMO CALCULAR MEDIANA NA FORMULA
MAIOR VALOR EM UMA TABELA | https://www.youtube.com/watch?v=RhYEwS0xc3A
FUNÇÃO PROCV/SEERRO | https://www.youtube.com/watch?v=z40_lHuLOiA | MEDIANA COM NUMERO DE ELEMENTOS IMPAR |  |  |  | MEDIANA COM NUMERO DE ELEMENTOS PARES
|  | FORMULA: ME = X(M+1)/2 |  |  |  | FORMULA: ME = [X(m/2) + X (m/2+1)]/2
|  | 7 ELEMENTOS CRESCENTES | X1 | 13 |  | 6 ELEMENTOS CRESCENTES | X1 | 15
|  |  | X2 | 15 | ME= X(M+1)/2 |  | X2 | 18 | ME=[X(m/2) + X(m/2+1)]/2
|  |  | X3 | 18 | ME= X(7+1)/2 |  | X3 | 21 | ME=[X(6/2) + X(6/2+1)]/2
|  |  | X4 | 21 | ME=X(8/2) |  | X4 | 32 | ME=[X3 + X4]/2
|  |  | X5 | 32 | ME= X4 |  | X5 | 38 | ME=[21+32]/2
|  |  | X6 | 45 | ME=X4 = 21 |  | X6 | 40 | ME=53/2
|  |  | x7 | 46 |  |  |  |  | ME=26,5