## PCFP
Planilha de Custos e Formnação de Preços - Prestação de serviços de engenharia para a instalação de uma nova Central de Gás GLP, não aflorada (enterrada) e serviços acessórios de redes para condução do gás, chaves e controles, para atender o novo restaurante do Bloco "U" da Esplanada dos Ministérios, Brasília/DF.
Item | Descrição | Unid | Quant | Preços (R$)
|  |  |  | Unit. | Total
1 | SERVIÇOS TÉCNICOS INICIAIS
1.1 | ELABORAÇÃO DO PROJETO EXECUTIVO | Hs | 22 | 126.81 | 2789.82
1.2 | APROVAÇÃO CBMDF - AUXILIAR TÉCNICO / ASSISTENTE DE ENGENHARIA | Hs | 36 | 29.56 | 1064.16
1.3 | ART_CREA_DF | Taxa | 1 | 262.55 | 262.55
| Total do Item 1 |  |  |  | 4116.53
2 | ADMINISTRAÇÃO LOCAL
2.1 | ENCARREGADO DE OBRAS | Mês | 2.5 | 3740.88 | 9352.2
| Total do Item 2 |  |  |  | 9352.2
3 | CANTEIRO DE OBRAS
3.1 | PLACA DE OBRA EM CHAPA DE AÇO GALVANIZADO | M² | 6 | 312.49 | 1874.94
3.2 | TAPUME DE CHAPA DE MADEIRA COMPENSADA, E= 6MM, COM PINTURA A CAL E REAPROVEITAMENTO DE 2X | M² | 24 | 159 | 3816
3.3 | SINALIZAÇÃO DE AVISO EM PLACAS DE ADVERTÊNCIA REMOVÍVEIS | Unid | 3 | 122.3 | 366.9
| Total do Item 3 |  |  |  | 6057.84
4 | SERVIÇOS PRELIMINARES
4.1 | ESCAVAÇÃO MANUAL DE VALAS. | M³ | 21 | 89.76 | 1884.96
4.2 | REMOÇÃO MECANIZADA DO TANQUE P-1000 - CAMINHÃO MUNCK | Hs | 14 | 256.7 | 3593.8
4.3 | TRANPORTE DO TANQUE P-1000 - DESCARTE | Km | 44 | 6 | 264
4.4 | REATERRO MANUAL DE VALAS COM COMPACTAÇÃO MECANIZADA. | M³ | 21 | 26 | 546
| Total do Item 4 |  |  |  | 6288.76
5 | MOVIMENTO DE TERRA
5.1 | ATERRO COM AREIA COM ADENSAMENTO HIDRAULICO | M³ | 12 | 76.7 | 920.4
5.2 | FORNECIMENTO DE AREIA | M³ | 12 | 180 | 2160
5.3 | TRANSPORTE DE AREIA - DTM 60 KM | Km | 60 | 2.53 | 151.8
| Total do Item 5 |  |  |  | 3232.2
6 | FUNDAÇÕES E ESTRUTURAS
6.1 | CONCRETAGEM DE RADIER, PISO OU LAJE SOBRE SOLO, FCK 30 MPA, PARA ESPESSURA DE 10 CM - LANÇAMENTO, ADENSAMENTO E ACABAMENTO. AF_09/2017 | M³ | 2.45 | 581.64 | 1425.018
6.2 | CONCRETO USINADO FCK=25MPA PARA ELEMENTOS PREMOLDADOS | M³ | 1 | 804.8 | 804.8
6.3 | ARMAÇÃO DE LAJE DE UMA ESTRUTURA CONVENCIONAL DE CONCRETO ARMADO EM UMA EDIFICAÇÃO TÉRREA OU SOBRADO UTILIZANDO AÇO CA-50 DE 10,0 MM | Kg | 161.7 | 12.86 | 2079.462
6.4 | ENSAIO DE RESISTENCIA A COMPRESSÃO SIMPLES - CONCRETO | Unid. | 2 | 30 | 60
6.5 | ENSAIO DE ABATIMENTO DO TRONCO DE CONE | Unid. | 2 | 30 | 60
| Total do Item 6 |  |  |  | 4429.28
7 | INSTALAÇÕES ESPECIAIS
7.1 | ACESSORIOS PARA TANQUE P-1000 - FORNECIMENTO E INSTALAÇÃO | Cj | 1 | 4000 | 4000
7.2 | FORNECIMENTO DE TANQUE P1000. | Unid | 1 | 36000 | 36000
7.3 | QUADRO DE REGULADORES DE GÁS, KIT CENTRAL, FORNECIMENTO E INSTALAÇÃO | Cj | 1 | 1200 | 1200
7.4 | ATERRAMENTO SPDA PARA CENTRAL DE GLP COM MASTRO E BASE PARA RAIO E MALHA DE ATERRAMENTO - FORNECIMENTO E INSTALAÇÃO | Cj | 1 | 2400 | 2685.54
7.5 | FORNECIMENTO E INSTALAÇÃO DE REDE DE GLP, DA CENTRAL AO RESTUARNATE, EM TUBO PEX 26 MM, PARTE ENTERRADA E PARTE AREA SUSPENSA | M | 70 | 33.93 | 2685.54
7.6 | PINTURA MAUAL ESMALTE SINTÉTICO, COR AMARELA | ML | 60 | 12.27 | 2685.54
7.7 | GUINDASTE HIDRÁULICO, CAPACIDADE MÁXIMA DE CARGA 6500 KG, MOMENTO MÁXIMO DE CARGA 5,8 TM, ALCANCE MÁXIMO HORIZONTAL 7,60 M, INCLUSIVE CAMINHÃO TOCO PBT 9.700 KG, POTÊNCIA DE 160 CV - CHP | CHP | 8 | 256.7 | 2053.6
| Total do Item 7 |  |  |  | 51310.22
8 | URBANIZAÇÃO/INSTALAÇÕES/DISPOSITIVOS DE SEGURANÇA
8.1 | CAMADA HORIZONTAL DRENANTE C/ PEDRA BRITADA 1 E 2 E=10 CM | M3 | 3 | 361.36 | 1084.08
8.2 | ALAMBRADO EM TUBOS DE ACO GALVANIZADO, COM COSTURA, DIN 2440, DIAMETRO 2", ALTURA 1,2M, FIXADOS A CADA 2M EM BLOCOS DE CONCRETO, COM TELA DE ARAME GALVANIZADO REVESTIDO COM PVC, FIO 12 BWG E MALHA 7,5X7,5CM | M2 | 25 | 188.71 | 4717.75
8.3 | PINTURA PULVERIZADA ESMALTE SINTÉTICO, COR AMARELA | M2 | 50 | 52.88 | 2644
8.4 | FORNECIMENTO E INSTALAÇÃO de CONJUNTO DE EXTINTOR ABC/PQS, 6 KG, | Cj | 2 | 250 | 500
8.5 | CAIXA DE INCÊNDIO/ABRIGO PARA EXTINTOR, SOBREPOR, EM CHAPA DE AÇO - 90X60X17 CM - INSCRIÇÃO "INCÊNDIO" - PINTURA ELETROSTÁTICA VERMELHA | Undi | 2 | 354.26 | 708.52
| Total do Item 8 |  |  |  | 9654.35
9 | SERVIÇOS COMPLEMENTARES/TESTES
9.1 | PROJETO "AS BUILT" | Hs | 16 | 126.81 | 2028.96
9.2 | TESTE HIDROSTÁTICO/ESTANQUEIDADE EM TUBULAÇÕES E CILINDROS DE GLP, FORNECIMENTO, EXECUÇÃO COM EMISSÃO DE LAUDO. | Svço | 2 | 750 | 1500
9.3 | CALIBRAÇÃO DE VALVULAS DE SEGURANÇA E MANOMETROS COM FORNECIMENTO DE LAUDO TÉCNICO. | Svço | 1 | 1250 | 1250
| Total do Item 9 |  |  |  | 4778.96
10 | LIMPEZA FINAL DA OBRA
10.1 | LIMPEZA FINAL DA OBRA - AJUDANTE GERAL | Hs | 24 | 13.74 | 329.76
10.2 | CARGA E DESCARGA MECANIZADAS DE ENTULHO EM CAMINHAO BASCULANTE 6 M3 | M³ | 9.41 | 18 | 169.38
| Total do Item 10 |  |  |  | 499.14
| SUBTOTAL |  |  |  | 99719.48
11 | BDI | % | 20% |  | 19943.896
| TOTAL GERAL |  |  |  | 119663.376
FONTE DE PREÇOS
1.1 | SINAPI/CEF_DF_DEZ/23_JAN/24_INSUMO_00002707 - ENGENHEIRO CIVIL DE OBRA PLENO (HORISTA) H CR 126,81
1.2 | SINAPI/CEF_DF_DEZ/23_JAN/24_INSUMO_00000532 - AUXILIAR TECNICO / ASSISTENTE DE ENGENHARIA (HORISTA) H CR 29,56
1.3 | https://www.creadf.org.br/valores-taxas
2.1 | SINAPI/CEF_DF_DEZ/23_JAN/24_INSUMO_00040818 - ENCARREGADO GERAL DE OBRAS (MENSALISTA) MES CR 3.740,88
3.1 | SINAPI/CEF_DF_DEZ/23_JAN/24_COMPOSIÇÃO_ 103689 - FORNECIMENTO E INSTALAÇÃO DE PLACA DE OBRA COM CHAPA GALVANIZADA E ESTRUTURA DE MADEIRA. AF_03/2022_PS M2 AS 312,49
3.2 | SINAPI/CEF_DF_DEZ/23_JAN/24_COMPOSIÇÃO_ 98458 - TAPUME COM COMPENSADO DE MADEIRA. AF_05/2018 M2 CR 159,68
3.3 | https://produto.mercadolivre.com.br/MLB-3461097994-placa-sinalizaco-indicativa-atenco-obras-a1-84-x-60-cm-a-_JM?matt_tool=14804773&matt_word=&matt_source=google&matt_campaign_id=14302215543&matt_ad_group_id=130580035590&matt_match_type=&matt_network=g&matt_device=c&matt_creative=542969737626&matt_keyword=&matt_ad_position=&matt_ad_type=pla&matt_merchant_id=385920718&matt_product_id=MLB3461097994&matt_product_partition_id=2268051758590&matt_target_id=aud-1966009190540:pla-2268051758590&cq_src=google_ads&cq_cmp=14302215543&cq_net=g&cq_plt=gp&cq_med=pla&gad_source=1&gclid=Cj0KCQiAoKeuBhCoARIsAB4Wxtd7jqnVq-aXxp4hf-TyAwjr1IIP-zYaRkqlDCmQ6gIgmyN69jznve8aAnXqEALw_wcB
4.1 | SINAPI/CEF_DF_DEZ/23_JAN/24_COMPOSIÇÃO_93358 - ESCAVAÇÃO MANUAL DE VALA COM PROFUNDIDADE MENOR OU IGUAL A 1,30 M. AF_ M3 C 89,76 02/2021
4.2 | Cotação mercado Brasília_DF
4.3 | Cotação mercado Brasília_DF
4.4 | SINAPI/CEF_DF_DEZ/23_JAN/24_COMPOSIÇÃO_93382 - REATERRO MANUAL DE VALAS, COM COMPACTADOR DE SOLOS DE PERCUSSÃO. AF_08/2023 M3 AS 26,00
5.1 | SINAPI/CEF_DF_DEZ/23_JAN/24_COMPOSIÇÃO_94319 - ATERRO MANUAL DE VALAS COM SOLO ARGILO-ARENOSO. AF_08/2023 M3 AS 76,70
5.2 | SINAPI/CEF_DF_DEZ/23_JAN/24_INSUMO_00000366 - AREIA FINA - POSTO JAZIDA/FORNECEDOR (RETIRADO NA JAZIDA, SEM TRANSPORTE) M3 C 180,00
5.3 | 97916 TRANSPORTE COM CAMINHÃO BASCULANTE DE 6 M³, EM VIA URBANA EM LEITO NATURAL (UNIDADE: TXKM). AF_07/2020 TXKM AS 2,53
6.1 | SINAPI/CEF_DF_DEZ/23_JAN/24_COMPOSIÇÃO_97096 - CONCRETAGEM DE RADIER, PISO DE CONCRETO OU LAJE SOBRE SOLO, FCK 30 MPA - LANÇAMENTO, ADENSAMENTO E ACABAMENTO. AF_09/2021 M3 AS 581,64
6.2 | SINAPI/CEF_DF_DEZ/23_JAN/24_COMPOSIÇÃO_102476 - CONCRETO FCK = 25MPA, TRAÇO 1:2,2:2,5 (EM MASSA SECA DE CIMENTO/ AREIA MÉDIA/ SEIXO ROLADO) - PREPARO MECÂNICO COM BETONEIRA 400 L . AF_05/2021 M3 CR 804,80
6.3 | SINAPI/CEF_DF_DEZ/23_JAN/24_COMPOSIÇÃO_97089 - ARMAÇÃO PARA EXECUÇÃO DE RADIER, PISO DE CONCRETO OU LAJE SOBRE SOLO, COM USO DE TELA Q-113. AF_09/2021 KG CR 12,86
6.4 | Mercado Brasília_Internet
6.5 | Mercado Brasília_Internet
7.1 | Preços disposto em proposta de prestador privado encaminhado ao Órgão
7.2 | Preços disposto em proposta de prestador privado encaminhado ao Órgão
7.3 | Preços disposto em proposta de prestador privado encaminhado ao Órgão
7.4 | Preços disposto em proposta de prestador privado encaminhado ao Órgão
7.5 | SINAPI/CEF_DF_DEZ/23_JAN/24_COMPOSIÇÃO_100793 - TUBO, PEX, MULTICAMADA, DN 26, INSTALADO EM IMPLANTAÇÃO DE INSTALAÇÕES DE GÁS - FORNECIMENTO E INSTALAÇÃO. AF_01/2020 M AS 33,93
7.6 | 100748 PINTURA COM TINTA ALQUÍDICA DE ACABAMENTO (ESMALTE SINTÉTICO FOSCO) LICADA A ROLO OU PINCEL SOBRE PERFIL METÁLICO EXECUTADO EM FÁBRICA (POR DEMÃO). AF_01/2020 AP M2 CR 12,27
7.7 | Cotação mercado Brasília_DF
8.1 | SINAPI/CEF_DF_DEZ/23_JAN/24_COMPOSIÇÃO_101621 - PREPARO DE FUNDO DE VALA COM LARGURA MAIOR OU IGUAL A 1,5 M E MENOR QUE 2,5 M, COM CAMADA DE BRITA, LANÇAMENTO MANUAL. AF_08/2020 M3 AS 361,36
8.2 | SINAPI/CEF_DF_DEZ/23_JAN/24_COMPOSIÇÃO_102364 - ALAMBRADO PARA QUADRA POLIESPORTIVA, ESTRUTURADO POR TUBOS DE ACO GALVANIZADO, (MONTANTES COM DIAMETRO 2", TRAVESSAS E ESCORAS COM DIÂMETRO 1 ¼), COM TELA DE ARAME GALVANIZADO, FIO 10 BWG E MALHA QUADRADA 5X5Cm M2 AS 188,71
8.3 | SINAPI/CEF_DF_DEZ/23_JAN/24_COMPOSIÇÃO_100759 - PINTURA COM TINTA ALQUÍDICA DE ACABAMENTO (ESMALTE SINTÉTICO BRILHANTE ) PULVERIZADA SOBRE SUPERFÍCIES METÁLICAS (EXCETO PERFIL) EXECUTADO EM OBRA (02 DEMÃOS). AF_01/2020_PE M2 C 52,88
8.4 | SINAPI/CEF_DF_DEZ/23_JAN/24_COMPOSIÇÃO_101909 - EXTINTOR DE INCÊNDIO PORTÁTIL COM CARGA DE PQS DE 6 KG, CLASSE BC - FORNECIMENTO E INSTALAÇÃO. AF_10/2020_PE UN AS 250,20
8.5 | SINAPI/CEF_DF_DEZ/23_JAN/24_INSUMO_00020963 - CAIXA DE INCENDIO/ABRIGO PARA MANGUEIRA, DE SOBREPOR/EXTERNA, COM 90 X 60 X 17 CM, EM CHAPA DE ACO, PORTA COM VENTILACAO, VISOR COM A INSCRICAO "INCENDIO", SUPORTE/CESTA INTERNA PARA A MANGUEIRA, PINTURA ELETROSTATICA VERMELHA UN 354,26
9.1 | SINAPI/CEF_DF_DEZ/23_JAN/24_INSUMO_00002707 - ENGENHEIRO CIVIL DE OBRA PLENO (HORISTA) H CR 126,81
9.2 | 13794/ORSE Laudo de Vistoria e ART com execução de teste de estanqueidade de gás com emissão de laudo técnico, exclusive deslocamento de equipe técnica
9.3 | Preços disposto em proposta de prestador privado encaminhado ao Órgão
10.1 | SINAPI/CEF_DF_DEZ/23_JAN/24_INSUMO_00006111 - SERVENTE DE OBRAS (HORISTA) H C 13,74
10.2 | SINAPI/CEF_DF_DEZ/23_JAN/24_COMPOSIÇÃO_100981 - CARGA, MANOBRA E DESCARGA DE ENTULHO EM CAMINHÃO BASCULANTE 6 M³ - CARGA COM ESCAVADEIRA HIDRÁULICA (CAÇAMBA DE 0,80 M³ / 111 HP) E DESCARGA LIVRE (UNIDADE: M3). AF_07/2020 M3 AS 9,41
11 | BDI - Acórdão do TCU nº 2622/2013 - Plenário.

## BDI
PLANILHA DE COMPOSIÇÃO DO BDI
FÓRMULA DO CÁLCULO DO BDI
BDI = { [ (1 + AC + R + S + G) (1 + DF) (1 + L) ] / (1 - T) } - 1
BDI para serviços:
AC = Taxa de rateio da administração central e custos indiretos | 1.69%
R = Taxa de riscos e imprevistos do empreendimento | 0.05%
SG = Taxa de seguros e garantias do empreendimento | 0.05%
DF = Taxa das despesas financeiras | 0.6%
L = Taxa de lucro | 7%
T = Taxa de tributos | 8.65%
BDI = { [ (1 + AC + R + S + G) (1 + DF) (1 + L) ] / (1 - T) } - 1 | 20%
Tributos para Serviços | 8.65%
ISS | 5%
PIS | 0.65%
COFINS | 3%
CPRB (Opção de folha não desonerada) | 0%
OBS: A empresa deverá apresentar o cálculo do BDI de acordo com os limites mínimos e máximos dos quartis constantes das páginas nº 1 e 2 do Acórdão do TCU nº 2622/2013 - Plenário.
Acórdão n. 1.425/2007 – Plenário

## CRONOGRAMA
Cronograma Físico Financeiro - Prestação de serviços de engenharia para a instalação de uma nova Central de Gás GLP, não aflorada (enterrada) e serviços acessórios de redes para condução do gás, chaves e controles, para atender o novo restaurante do Bloco "U" da Esplanada dos Ministérios, Brasília/DF.
CRONOGRAMA FISICO FINANCEIRO
Item | Descrição/Especificação | Mês/dia |  |  | Total (R$) | %
|  | 1º | 2º | 3º
|  | 30 | 60 | 90
1 | SERVIÇOS TÉCNICOS INICIAIS | 1545 | 1931 | 640.53 | 4116.53 | 3.44%
2 | ADMINISTRAÇÃO LOCAL | 2992 | 3740 | 2620.2 | 9352.2 | 7.815%
3 | CANTEIRO DE OBRAS | 2168 | 2710 | 1179.84 | 6057.84 | 5.062%
4 | SERVIÇOS PRELIMINARES | 2300 | 2875 | 1113.76 | 6288.76 | 5.255%
5 | MOVIMENTO DE TERRA | 368 | 460 | 2404.2 | 3232.2 | 2.701%
6 | FUNDAÇÕES E ESTRUTURAS | 1771 | 2214 | 444.28 | 4429.28 | 3.701%
7 | INSTALAÇÕES ESPECIAIS | 19449 | 24312 | 7549.22 | 51310.22 | 42.88%
8 | URBANIZAÇÃO/INSTALAÇÕES/DISPOSITIVOS DE SEGURANÇA | 3861 | 4827 | 966.35 | 9654.35 | 8.068%
9 | SERVIÇOS COMPLEMENTARES/TESTES | 2911 | 3639 | -1771.04 | 4778.96 | 3.994%
10 | LIMPEZA FINAL DA OBRA | 199 | 249 | 51.14 | 499.14 | 0.4171%
| TOTAL | 37594 | 47017 | 15288.48 | 99719.48 | 83.33%
11 | BDI (20,00%) | 7518.8 | 9403.4 | 3057.696 | 19943.896 | 16.67%
| TOTAL GERAL MENSAL | 45112.8 | 56420.4 | 18346.176 | 119663.376 | 100%
| TOTAL GERAL MENSAL ACUMULADO | 45112.8 | 101533.2 | 119663.376