## ORÇAMENTO RESUMIDO
ORÇAMENTO RESUMIDO - DESONERADO
Obra |  | Bancos | B.D.I. |  | Data Base: | 2026-04-01
Restauração do Casarão do Museu do Ouro - Sabará/MG |  | SINAPI - 04/2026 - Minas Gerais SBC - 05/2026 - Minas Gerais SICRO3 - 01/2026 - Minas Gerais ORSE - 03/2026 - Sergipe SETOP - 01/2026 - Minas Gerais SUDECAP - 01/2026 - Minas Gerais | 28.5% |  | Encargos Sociais
Desonerado: Horista: 86,63% Mensalista: 49,57%
Item | Descrição |  |  | Quant. | Total | Peso (%)
1 | ADMINISTRAÇÃO LOCAL |  |  | 1 | 1361016.53 | 20.45%
2 | PESQUISA ARQUEOLÓGICA |  |  | 1 | 174060.48 | 2.616%
3 | SERVIÇOS PRELIMINARES E CANTEIRO DE OBRAS |  |  | 1 | 349086.28 | 5.246%
4 | PROJETOS EXECUTIVOS |  |  | 1 | 710277.52 | 10.67%
5 | DEMOLIÇÕES E RETIRADAS (COM/SEM REAPROVEITAMENTO) |  |  | 1 | 86641.28 | 1.302%
6 | COBERTURA |  |  | 1 | 173848.28 | 2.612%
7 | ESTRUTURA DE MADEIRA |  |  | 1 | 82150.39 | 1.235%
8 | ALVENARIAS |  |  | 1 | 114996 | 1.728%
9 | PISOS, SOLEIRAS, RODAPÉS E PEITORIS |  |  | 1 | 310262.5 | 4.662%
10 | FORROS LISOS |  |  | 1 | 128092.33 | 1.925%
11 | ESQUADRIAS |  |  | 1 | 67812.73 | 1.019%
12 | TRATAMENTOS, PINTURAS E REVESTIMENTOS |  |  | 1 | 215283.92 | 3.235%
13 | RESTAURAÇÃO DOS ELEMENTOS ARTÍSTICOS INTEGRADOS |  |  | 1 | 1123438.29 | 16.88%
13.1 | RESTAURAÇÃO DOS FORROS POLICROMADOS (FORRO DOS QUATRO CONTINENTE, FORRO DAS QUATRO ESTAÇÕES, FORRO ARTÍSTICO “SAIA E CAMISA”) |  |  | 1 | 515781.87 | 7.751%
13.2 | RESTAURAÇÃO DO MURAL DOS GARIMPEIROS |  |  | 1 | 53204.7 | 0.7995%
13.3 | RESTAURAÇÃO DO RELÓGIO DE SOL |  |  | 1 | 3186.72 | 0.04789%
13.4 | RESTAURAÇÃO DO ENGENHO |  |  | 1 | 551265 | 8.284%
14 | MUSEOGRAFIA |  |  | 1 | 1408099.26 | 21.16%
15 | DISPOSITIVOS MECÂNICOS |  |  | 1 | 33825.06 | 0.5083%
16 | DRENAGEM PLUVIAL |  |  | 1 | 23302.3 | 0.3502%
17 | INSTALAÇÕES SPDA |  |  | 1 | 13871.76 | 0.2085%
18 | INSTALAÇÕES SPCIP |  |  | 1 | 19840.33 | 0.2981%
19 | INSTALAÇÕES ELÉTRICAS/ILUMINAÇÃO |  |  | 1 | 206567.55 | 3.104%
20 | INSTALAÇÕES HIDROSSANITÁRIAS |  |  | 1 | 27432.16 | 0.4122%
21 | PAISAGISMO |  |  | 1 | 7174.09 | 0.1078%
22 | LIMPEZA GERAL E FINAL DA OBRA |  |  | 1 | 17406.46 | 0.2616%
|  | Total sem BDI |  | 5178793.65
|  | Total do BDI |  | 1475691.85
|  | Total Geral |  | 6654485.5
Responsável Técnica:
Ana Luisa Gomes Coelho - CAU.A.41.612-6
Colaboração:
Felipe Cardoso Vale Pires - CREA MG 122.756/D - CAU A.182.934
Data de atualização |  | 2026-05-29

## ORÇAMENTO SINTÉTICO
ORÇAMENTO SINTÉTICO - DESONERADO
Obra |  |  |  | Bancos |  |  | B.D.I. | Data Base: | 2026-04-01
Restauração do Casarão do Museu do Ouro - Sabará/MG |  |  |  | SINAPI - 04/2026 - Minas Gerais SBC - 05/2026 - Minas Gerais SICRO3 - 01/2026 - Minas Gerais ORSE - 03/2026 - Sergipe SETOP - 01/2026 - Minas Gerais SUDECAP - 01/2026 - Minas Gerais |  |  | 28.5% | Encargos Sociais
Desonerado: Horista: 86,63% Mensalista: 49,57%
[7 empty] | Valor Final do Orçamento |  | 6654485.5
[7 empty] | BDI |  | 28.5%
Item | Código | Banco | Descrição | Und | Quant. | Valor Unit | Valor Unit com BDI | Total | Peso (%)
1 |  |  | ADMINISTRAÇÃO LOCAL |  | 1 |  | 1361016.53 | 1361016.53 | 20.45%
1.1 | COMP-001 | Próprio | ADMINISTRAÇÃO LOCAL | UN | 1 | 1059156.84 | 1361016.53 | 1361016.53 | 20.45%
2 |  |  | PESQUISA ARQUEOLÓGICA |  | 1 |  | 174060.48 | 174060.48 | 2.616%
2.1 | COMP-002 | Próprio | PESQUISA ARQUEOLÓGICA - CAMPO | H | 264 | 345.31 | 443.72 | 117142.08 | 1.76%
2.2 | 01220727 | Próprio | PESQUISA ARQUEOLÓGICA E ACOMPANHAMENTO DA OBRA DE RESTAURAÇÃO - LABORATÓRIO (PROFISSIONAIS DE ARQUEOLOGIA EQUIPARADOS AOS CÓDIGOS 90777 E 90779 POR NÃO EXISTIR COMPOSIÇÃO PRÓPRIA PARA A PROFISSÃO) | H | 132 | 335.57 | 431.2 | 56918.4 | 0.8553% |  |  |  | 349086.28
3 |  |  | SERVIÇOS PRELIMINARES E CANTEIRO DE OBRAS |  | 1 |  | 349086.28 | 349086.28 | 5.246%
3.1 | 103689 | SINAPI | FORNECIMENTO E INSTALAÇÃO DE PLACA DE OBRA COM CHAPA GALVANIZADA E ESTRUTURA DE MADEIRA. AF_03/2022_PS | m² | 6.48 | 375.23 | 482.17 | 3124.46 | 0.04695% | MÊS 7 | 50973.16 | 7 | 76922.1425 | 22.04%
3.2 | 98458 | SINAPI | INSTALAÇÃO DE TAPUME COM COMPENSADO DE MADEIRA NO PERÍMETRO DA CALÇADA. | m² | 139.7 | 96.76 | 124.33 | 17368.9 | 0.261% | MÊS 18 | 9659.16 | 8 | 25948.9825 | 7.433%
3.3 | 00010775 | SINAPI | LOCACAO DE CONTAINER 2,30 X 6,00 M, ALT. 2,50 M, COM 1 SANITARIO, PARA ESCRITORIO, COMPLETO, SEM DIVISORIAS INTERNAS (NAO INCLUI MOBILIZACAO/DESMOBILIZACAO) | MES | 18 | 980 | 1259.3 | 22667.4 | 0.3406% | TODOS | 8086.21 | 9 | 25948.9825 | 7.433%
3.4 | 00010777 | SINAPI | LOCACAO DE CONTAINER 2,30 X 4,30 M, ALT. 2,50 M, PARA SANITARIO, COM 3 BACIAS, 4 CHUVEIROS, 1 LAVATORIO E 1 MICTORIO (NAO INCLUI MOBILIZACAO/DESMOBILIZACAO) | MES | 18 | 1112.7 | 1429.81 | 25736.58 | 0.3868% | 7 A 13 E 24 | 17862.7725 | 10 | 25948.9825 | 7.433%
3.5 | ED-16350 | SETOP | LOCAÇÃO DE CONTAINER COM ISOLAMENTO TÉRMICO, TIPO 3, PARA DEPÓSITO/FERRAMENTARIA DE OBRA, COM MEDIDAS REFERENCIAIS DE (6) METROS COMPRIMENTO, (2,3) METROS LARGURA E (2,5) METROS ALTURA ÚTIL INTERNA, INCLUSIVE LIGAÇÕES ELÉTRICAS INTERNAS, EXCLUSIVE MOBILIZAÇÃO/DESMOBILIZAÇÃO E LIGAÇÕES PROVISÓRIAS EXTERNAS | mês | 18 | 794.33 | 1020.71 | 18372.78 | 0.2761% |  |  | 11 | 25948.9825 | 7.433%
3.6 | ED-16351 | SETOP | LOCAÇÃO DE CONTAINER COM ISOLAMENTO TÉRMICO, TIPO 4, PARA REFEITÓRIO DE OBRA, COM MEDIDAS REFERENCIAIS DE (6) METROS COMPRIMENTO, (2,3) METROS LARGURA E (2,5) METROS ALTURA ÚTIL INTERNA, INCLUSIVE LIGAÇÕES ELÉTRICAS INTERNAS, EXCLUSIVE MOBILIZAÇÃO/DESMOBILIZAÇÃO E LIGAÇÕES PROVISÓRIAS EXTERNAS | mês | 18 | 925.26 | 1188.95 | 21401.1 | 0.3216% |  |  | 12 | 25948.9825 | 7.433%
3.7 | ED-50150 | SETOP | LIGAÇÃO DE ÁGUA PROVISÓRIA PARA CANTEIRO, INCLUSIVE HIDRÔMETRO E CAVALETE PARA MEDIÇÃO DE ÁGUA ENTRADA PRINCIPAL, EM AÇO GALVANIZADO DN 20MM (1/2") PADRÃO CONCESSIONÁRIA | un | 1 | 547.96 | 704.12 | 704.12 | 0.01058% |  |  | 13 | 25948.9825 | 7.433%
3.8 | ED-50151 | SETOP | LIGAÇÃO PROVISÓRIA COM ENTRADA DE ENERGIA AÉREA, PADRÃO CEMIG, CARGA INSTALADA DE 15,1KVA ATÉ 30KVA, TRIFÁSICO, COM SAÍDA SUBTERRÂNEA, INCLUSIVE POSTE, CAIXA PARA MEDIDOR, DISJUNTOR, BARRAMENTO, ATERRAMENTO E ACESSÓRIOS | un | 1 | 1022.86 | 1314.37 | 1314.37 | 0.01975% |  |  | 14 | 8086.21 | 2.316%
3.9 | 00020193 | SINAPI | LOCACAO DE ANDAIME METALICO TIPO FACHADEIRO, PECAS COM APROXIMADAMENTE 1,20 M DE LARGURA E 2,0 M DE ALTURA, INCLUINDO DIAGONAIS EM X, BARRAS DE LIGACAO, SAPATAS E DEMAIS ITENS NECESSARIOS A MONTAGEM (NAO INCLUI INSTALACAO) | M2/MES | 2520 | 18 | 23.13 | 58287.6 | 0.8759% |  |  | 15 | 8086.21 | 2.316%
3.10 | 97063 | SINAPI | MONTAGEM E DESMONTAGEM DE ANDAIME MODULAR FACHADEIRO, COM PISO METÁLICO, PARA EDIFÍCIOS COM MULTIPLOS PAVIMENTOS (EXCLUSIVE ANDAIME E LIMPEZA). AF_03/2024 | m² | 1050 | 21.08 | 27.08 | 28434 | 0.4273% |  |  | 16 | 8086.21 | 2.316%
3.11 | 97062 | SINAPI | COLOCAÇÃO DE TELA EM ANDAIME FACHADEIRO. AF_03/2024 | m² | 210 | 6.39 | 8.21 | 1724.1 | 0.02591% |  |  | 17 | 8086.21 | 2.316%
3.12 | 00010527 | SINAPI | LOCACAO DE ANDAIME METALICO TUBULAR DE ENCAIXE, TIPO DE TORRE, CADA PAINEL COM LARGURA DE 1 ATE 1,5 M E ALTURA DE *1,00* M, INCLUINDO DIAGONAL, BARRAS DE LIGACAO, SAPATAS OU RODIZIOS E DEMAIS ITENS NECESSARIOS A MONTAGEM (NAO INCLUI INSTALACAO) | M/MES | 624 | 24 | 30.84 | 19244.16 | 0.2892% |  |  | 18 | 17745.37 | 5.083%
3.13 | 97064 | SINAPI | MONTAGEM E DESMONTAGEM DE ANDAIME TUBULAR TIPO "TORRE" (EXCLUSIVE ANDAIME E LIMPEZA). AF_03/2024 | M | 936 | 29.28 | 37.62 | 35212.32 | 0.5292% |  |  | 19 | 8086.21 | 2.316%
3.14 | 012689 | SBC | MOBILIZACAO E DESMOBILIZACAO DE CANTEIRO | UN | 2 | 7516.86 | 9659.16 | 19318.32 | 0.2903% |  |  | 20 | 8086.21 | 2.316%
3.15 | 014015 | SBC | CONSUMO AGUA E ESGOTO OBRAS ATE 1.500m2 | MES | 18 | 80.5 | 103.44 | 1861.92 | 0.02798% |  |  | 21 | 8086.21 | 2.316%
3.16 | 014300 | SBC | CONSUMO DE ENERGIA (LUZ E FORCA) EM SERVICOS DE OBRAS | MES | 18 | 2400 | 3084 | 55512 | 0.8342% |  |  | 22 | 8086.21 | 2.316%
3.17 | 101910 | SINAPI | EXTINTOR DE INCÊNDIO PORTÁTIL COM CARGA DE PQS DE 8 KG, CLASSE BC - FORNECIMENTO E INSTALAÇÃO. AF_10/2020_PE | UN | 2 | 237.47 | 305.14 | 610.28 | 0.009171% |  |  | 23 | 8086.21 | 2.316%
3.18 | 101907 | SINAPI | EXTINTOR DE INCÊNDIO PORTÁTIL COM CARGA DE CO2 DE 6 KG, CLASSE BC - FORNECIMENTO E INSTALAÇÃO. AF_10/2020_PE | UN | 2 | 558.34 | 717.46 | 1434.92 | 0.02156% |  |  | 24 | 25948.9825 | 7.433%
3.19 | 101905 | SINAPI | EXTINTOR DE INCÊNDIO PORTÁTIL COM CARGA DE ÁGUA PRESSURIZADA DE 10 L, CLASSE A - FORNECIMENTO E INSTALAÇÃO. AF_10/2020_PE | UN | 2 | 181.15 | 232.77 | 465.54 | 0.006996%
3.20 | COMP-004 | Próprio | PROTEÇÃO DO PISO DE MADEIRA COM MADEIRITE, PLÁSTICO BOLHA E/OU PAPELÃO | m² | 148.78 | 85.22 | 109.5 | 16291.41 | 0.2448% |  |  |  | 349086.28 | 100%
4 |  |  | PROJETOS EXECUTIVOS |  | 1 |  | 710277.52 | 710277.52 | 10.67%
4.1 | CO-27422 | SETOP | PROJETO EXECUTIVO DE RESTAURAÇÃO ARQUITETURA | PR A1 | 40 | 2099.81 | 2698.25 | 107930 | 1.622%
4.2 | CO-27428 | SETOP | PROJETO EXECUTIVO DE ESTRUTURA | PR A1 | 30 | 2493.64 | 3204.32 | 96129.6 | 1.445%
4.3 | CO-27426 | SETOP | PROJETO EXECUTIVO DE DRENAGEM PLUVIAL | PR A1 | 15 | 1421.58 | 1826.73 | 27400.95 | 0.4118%
4.4 | CO-27476 | SETOP | PROJETO EXECUTIVO DE PAISAGISMO | PR A1 | 8 | 1584.95 | 2036.66 | 16293.28 | 0.2448%
4.5 | CO-27472 | SETOP | PROJETO EXECUTIVO LUMINOTÉCNICO | PR A1 | 10 | 782.79 | 1005.88 | 10058.8 | 0.1512%
4.6 | CO-27431 | SETOP | PROJETO EXECUTIVO DE INSTALAÇÕES ELÉTRICAS | PR A1 | 20 | 2021.42 | 2597.52 | 51950.4 | 0.7807%
4.7 | CO-27430 | SETOP | PROJETO EXECUTIVO DE INSTALAÇÕES HIDROSSANITÁRIAS | PR A1 | 20 | 1931.16 | 2481.54 | 49630.8 | 0.7458%
4.8 | CO-27434 | SETOP | PROJETO EXECUTIVO DE SPDA | PR A1 | 6 | 1456.02 | 1870.98 | 11225.88 | 0.1687%
4.9 | CO-27422 | SETOP | PROJETO EXECUTIVO MUSEOGRÁFICO/EXPOGRÁFICO | PR A1 | 44 | 2099.81 | 2698.25 | 118723 | 1.784%
4.10 | CO-27422 | SETOP | PROJETO DE RESTAURAÇÃO DOS ELEMENTOS ARTÍSTICOS INTEGRADOS (FORRO DOS QUATRO CONTINENTE, FORRO DAS QUATRO ESTAÇÕES, FORRO ARTÍSTICO “SAIA E CAMISA”, MURAL DOS GARIMPEIROS, RELÓGIO DE SOL E ENGENHO) | PR A1 | 30 | 2099.81 | 2698.25 | 80947.5 | 1.216%
4.11 | CO-27468 | SETOP | PROJETO EXECUTIVO DE PREVENÇÃO E COMBATE A INCÊNDIO | PR A1 | 15 | 2010.14 | 2583.02 | 38745.3 | 0.5822%
4.12 | CO-27389 | SETOP | COMO CONSTRUÍDO ("AS BUILT") DE PROJETOS COM ÁREA ATÉ 10.000 M2 (OBS. CONSIDERADA 11X A ÁREA PARA CONTEMPLAR OS 11 PROJETOS PREVISTOS) | m² | 8122.4 | 0.96 | 1.23 | 9990.55 | 0.1501%
4.13 | CO-27406 | SETOP | PLANILHA ORÇAMENTÁRIA PARA REFORMA E/OU AMPLIAÇÃO DE PATRIMÔNIOS HISTÓRICOS ÁREA ATÉ 1.000 M2 (OBS. CONSIDERADA 11X A ÁREA PARA CONTEMPLAR OS 11 PROJETOS PREVISTOS) | m² | 8122.4 | 5.81 | 7.46 | 60593.1 | 0.9106%
4.14 | CO-27446 | SETOP | ESPECIFICAÇÃO DOS MATERIAIS COM MEMORIAL DESCRITIVO DE CADA AMBIENTE E EQUIPAMENTOS PARA REFORMA E/OU AMPLIAÇÃO DE PATRIMÔNIOS HISTÓRICOS ÁREA ATÉ 1.000 M2 (OBS. CONSIDERADA 11X A ÁREA PARA CONTEMPLAR OS 11 PROJETOS PREVISTOS) | m² | 8122.4 | 2.7 | 3.46 | 28103.5 | 0.4223%
4.15 | CO-27446 | SETOP | ESPECIFICAÇÃO DOS MATERIAIS COM MEMORIAL DESCRITIVO DE CADA AMBIENTE E EQUIPAMENTOS PARA REFORMA E/OU AMPLIAÇÃO DE PATRIMÔNIOS HISTÓRICOS ÁREA ATÉ 1.000 M2 (MANUAL DE CONSERVAÇÃO PREVENTIVA) | m² | 738.4 | 2.7 | 3.46 | 2554.86 | 0.03839%
5 |  |  | DEMOLIÇÕES E RETIRADAS (COM/SEM REAPROVEITAMENTO) |  | 1 |  | 86641.28 | 86641.28 | 1.302%
5.1 | ED-48514 | SETOP | REMOÇÃO MANUAL DE TELHA CERÂMICA, COM REAPROVEITAMENTO, INCLUSIVE AFASTAMENTO E EMPILHAMENTO, EXCLUSIVE TRANSPORTE E RETIRADA DO MATERIAL REMOVIDO NÃO REAPROVEITÁVEL (PREVISÃO DE 50% DE DESCARTE) | m² | 718.1 | 26.05 | 33.47 | 24034.8 | 0.3612%
5.2 | ED-48457 | SETOP | REMOÇÃO MANUAL DE ENGRADAMENTO PARA TELHA TIPO CERÂMICA OU CONCRETO, INCLUSIVE AFASTAMENTO E EMPILHAMENTO, EXCLUSIVE TRANSPORTE E RETIRADA DO MATERIAL REMOVIDO NÃO REAPROVEITÁVEL (PREVISÃO DE 50% DE PEÇAS DEGRADADAS) | m² | 359.05 | 24.86 | 31.94 | 11468.05 | 0.1723%
5.3 | 104803 | SINAPI | REMOÇÃO CALHAS E RUFOS, DE FORMA MANUAL, SEM REAPROVEITAMENTO. AF_09/2023 | M | 22.95 | 5.15 | 6.61 | 151.69 | 0.00228%
5.4 | 4800 | ORSE | DEMOLIÇÃO DE PAREDE EM PAU-A-PIQUE (PREVISÃO DE 10%) | m³ | 25.14 | 53.48 | 68.72 | 1727.62 | 0.02596%
5.5 | ED-48501 | SETOP | DEMOLIÇÃO MANUAL DE REBOCO OU EMBOÇO, COM ESPESSURA DE ATÉ 55MM, INCLUSIVE AFASTAMENTO EMPILHAMENTO, EXCLUSIVE TRANSPORTE E RETIRADA DO MATERIAL DEMOLIDO (PREVISÃO DE 30% DE REBOCO DEGRADADO) | m² | 549.66 | 11.56 | 14.85 | 8162.45 | 0.1227%
5.6 | 97633 | SINAPI | DEMOLIÇÃO DE REVESTIMENTO CERÂMICO, DE FORMA MANUAL, SEM REAPROVEITAMENTO. AF_09/2023 | m² | 74.3 | 25.97 | 33.37 | 2479.39 | 0.03726%
5.7 | 97622 | SINAPI | DEMOLIÇÃO DE ALVENARIA DE BLOCO FURADO, DE FORMA MANUAL, SEM REAPROVEITAMENTO. AF_09/2023 | m³ | 1.48 | 62.98 | 80.92 | 119.76 | 0.0018%
5.8 | ED-48480 | SETOP | DEMOLIÇÃO MANUAL DE PISO CERÂMICO OU LADRILHO HIDRÁULICO, INCLUSIVE AFASTAMENTO E EMPILHAMENTO, EXCLUSIVE DEMOLIÇÃO DE CONTRAPISO, TRANSPORTE E RETIRADA DO MATERIAL DEMOLIDO | m² | 9.13 | 19.27 | 24.76 | 226.05 | 0.003397%
5.9 | ED-48485 | SETOP | REMOÇÃO MANUAL DE PISO DE TÁBUAS, COM REAPROVEITAMENTO, INCLUSIVE AFASTAMENTO E EMPILHAMENTO, EXCLUSIVE TRANSPORTE E RETIRADA DO MATERIAL REMOVIDO NÃO REAPROVEITÁVEL (PREVISÃO DE 40% DE DESCARTE) | m² | 114.08 | 28.9 | 37.13 | 4235.79 | 0.06365%
5.10 | 97643 | SINAPI | REMOÇÃO DE PISO DE BARROTEAMENTO DE MADEIRA, DE FORMA MANUAL, SEM REAPROVEITAMENTO. AF_09/2023 (PREVISÃO DE 30% DE DESCARTE) | m² | 85.56 | 28.2 | 36.23 | 3099.83 | 0.04658%
5.11 | ED-48464 | SETOP | REMOÇÃO MANUAL DE FORRO DE ESTEIRA DE TAQUARA COM REAPROVEITAMENTO (PREVISÃO DE 50% DE DESCARTE) | m² | 108.08 | 11.41 | 14.66 | 1584.45 | 0.02381%
5.12 | ED-48464 | SETOP | REMOÇÃO MANUAL DE FORRO DE TÁBUAS DE PINHO, COM REAPROVEITAMENTO, INCLUSIVE AFASTAMENTO E EMPILHAMENTO, EXCLUSIVE REMOÇÃO DA ESTRUTURA DE SUSTENTAÇÃO, TRANSPORTE E RETIRADA DO MATERIAL REMOVIDO NÃO REAPROVEITÁVEL | m² | 93.61 | 11.41 | 14.66 | 1372.32 | 0.02062%
5.13 | ED-28355 | SETOP | REMOÇÃO MANUAL ESTRUTURA OU TRAMA DE SUSTENTAÇÃO DE MADEIRA OU METÁLICA PARA FORRO, COM REAPROVEITAMENTO, INCLUSIVE AFASTAMENTO E EMPILHAMENTO, EXCLUSIVE TRANSPORTE E RETIRADA DO MATERIAL REMOVIDO NÃO REAPROVEITÁVEL (FORROS DE ESTEIRA - PREVISÃO DE 50% DE DESCARTE) | m² | 208.16 | 4.9 | 6.29 | 1309.32 | 0.01968%
5.14 | ED-48437 | SETOP | REMOÇÃO MANUAL DE BANCADA DE PEDRA (MÁRMORE, GRANITO, ARDÓSIA, MARMORITE, ETC.), COM REAPROVEITAMENTO, INCLUSIVE RASGO EM ALVENARIA, REMOÇÃO DE ACESSÓRIOS DE FIXAÇÃO, AFASTAMENTO E EMPILHAMENTO, EXCLUSIVE TRANSPORTE E RETIRADA DO MATERIAL REMOVIDO NÃO REAPROVEITÁVEL | m² | 1.07 | 62.11 | 79.81 | 85.39 | 0.001283%
5.15 | 97639 | SINAPI | REMOÇÃO DE PLACAS E PILARETES DE CONCRETO, DE FORMA MANUAL, SEM REAPROVEITAMENTO. AF_09/2023 (LAJE SUPERIOR DOS MUROS) | m² | 10.93 | 23.07 | 29.64 | 323.96 | 0.004868%
5.16 | 8721 | ORSE | RESTAURO - ERRADICAÇÃO DE VEGETAÇÃO EM PAREDES E ORNATOS | m² | 6.21 | 4.84 | 6.21 | 38.56 | 0.0005795%
5.17 | 97663 | SINAPI | REMOÇÃO DE LOUÇAS, DE FORMA MANUAL, SEM REAPROVEITAMENTO. AF_09/2023 | UN | 7 | 14.14 | 18.16 | 127.12 | 0.00191%
5.18 | 97666 | SINAPI | REMOÇÃO DE METAIS SANITÁRIOS, DE FORMA MANUAL, SEM REAPROVEITAMENTO. AF_09/2023 | UN | 7 | 10.31 | 13.24 | 92.68 | 0.001393%
5.19 | 97665 | SINAPI | REMOÇÃO DE LUMINÁRIAS, DE FORMA MANUAL, SEM REAPROVEITAMENTO. AF_09/2023 | UN | 60 | 2.01 | 2.58 | 154.8 | 0.002326%
5.20 | 97660 | SINAPI | REMOÇÃO DE INTERRUPTORES/TOMADAS ELÉTRICAS, DE FORMA MANUAL, SEM REAPROVEITAMENTO. AF_09/2023 | UN | 60 | 0.74 | 0.95 | 57 | 0.0008566%
5.21 | 97661 | SINAPI | REMOÇÃO DE CABOS ELÉTRICOS, COM SEÇÃO DE 10 MM², FORMA MANUAL, SEM REAPROVEITAMENTO. AF_09/2023 | M | 300 | 0.8 | 1.02 | 306 | 0.004598%
5.22 | ED-48500 | SETOP | DEMOLIÇÃO MANUAL DE TUBULAÇÕES EMBUTIDAS DE REDE (ÁGUA, ELÉTRICA, GASES, ETC.), INCLUSIVE RASGO EM ALVENARIA, REMOÇÃO DE ACESSÓRIOS DE FIXAÇÃO, AFASTAMENTO E EMPILHAMENTO, EXCLUSIVE TRANSPORTE E RETIRADA DO MATERIAL DEMOLIDO | m | 10 | 9.81 | 12.6 | 126 | 0.001893%
5.23 | ED-51134 | SETOP | TRANSPORTE DE MATERIAL DE QUALQUER NATUREZA COM CARRINHO DE MÃO, COM DISTÂNCIAS MAIORES QUE 50M E MENORES OU IGUAIS A 100M, INCLUSIVE CARGA/DESGARGA | m³ | 152.11 | 46.74 | 60.06 | 9135.72 | 0.1373%
5.24 | ED-51125 | SETOP | TRANSPORTE DE MATERIAL DEMOLIDO EM CAÇAMBA, EXCLUSIVE CARGA MANUAL OU MECÂNICA | m³ | 152.11 | 83 | 106.65 | 16222.53 | 0.2438%
6 |  |  | COBERTURA |  | 1 |  | 173848.28 | 173848.28 | 2.612%
6.1 | 3747 | ORSE | REMOÇÃO, LAVAGEM, E RECOLOCAÇÃO DE TELHAS CERÂMICAS, TIPO COLONIAL, DE OLARIA, COM FIXAÇÃO ATRAVÉS DE ARAME DE COBRE Nº12 (PREVISÃO DE DESCARTE DE 20%) | m² | 718.1 | 73.67 | 94.66 | 67975.34 | 1.021%
6.2 | ED-50600 | SETOP | APLICAÇÃO DE LONA PRETA, ESP. 150 MICRAS, INCLUSIVE FORNECIMENTO | m² | 718.1 | 5.24 | 6.73 | 4832.81 | 0.07262%
6.3 | 01070229 | Próprio | FORNECIMENTO E INSTALAÇÃO DE MADEIRA 16X6CM, EM MAÇARANDUBA, ANGELIM OU EQUIVALENTE NA REGIÃO - BRUTA. | M | 50 | 195.21 | 250.84 | 12542 | 0.1885%
6.4 | 4810 | ORSE | MADEIRAMENTO EM MASSARANDUBA PARA TELHADO, PEÇA PRINCIPAL SERRADA 14CM X 25CM, COM ABERTURA DE ENCAIXES | m | 20 | 355.71 | 457.08 | 9141.6 | 0.1374%
6.5 | 4809 | ORSE | MADEIRAMENTO EM MASSARANDUBA PARA TELHADO, PEÇA PRINCIPAL SERRADA 14CM X14CM,COM ABERTURA DE ENCAIXES | m | 20 | 198.86 | 255.53 | 5110.6 | 0.0768%
6.6 | 9893 | ORSE | MADEIRAMENTO EM MASSARANDUBA PARA TELHADO, PEÇA PRINCIPAL SERRADA 20CM X20CM,COM ABERTURA DE ENCAIXES | m | 20 | 345.7 | 444.22 | 8884.4 | 0.1335%
6.7 | 92540 | SINAPI | TRAMA DE MADEIRA COMPOSTA POR RIPAS, CAIBROS E TERÇAS PARA TELHADOS DE MAIS QUE 2 ÁGUAS PARA TELHA CERÂMICA OU DE CONCRETO, INCLUSO TRANSPORTE VERTICAL. AF_10/2025 (20% DE SUBSTITUIÇÃO) | m² | 143.62 | 127.34 | 163.63 | 23500.54 | 0.3532%
6.8 | 94204 | SINAPI | TELHAMENTO COM TELHA CERÂMICA CAPA-CANAL, TIPO COLONIAL, COM MAIS DE 2 ÁGUAS, INCLUSO TRANSPORTE VERTICAL. AF_07/2019 (PREVISÃO DE 20% DE SUBSTITUIÇÃO) | m² | 143.62 | 103.12 | 132.5 | 19029.65 | 0.286%
6.9 | 94219 | SINAPI | CUMEEIRA E ESPIGÃO PARA TELHA CERÂMICA EMBOÇADA COM ARGAMASSA TRAÇO 1:2:9 (CIMENTO, CAL E AREIA), PARA TELHADOS COM MAIS DE 2 ÁGUAS, INCLUSO TRANSPORTE VERTICAL. AF_07/2019 (PREVISÃO DE 20% DE SUBSTITUIÇÃO) | M | 17.32 | 48.86 | 62.78 | 1087.34 | 0.01634%
6.10 | 94224 | SINAPI | EMBOÇAMENTO COM ARGAMASSA TRAÇO 1:2:9 (CIMENTO, CAL E AREIA). AF_07/2019 | M | 86.6 | 30.07 | 38.63 | 3345.35 | 0.05027%
6.11 | 4812 | ORSE | RESTAURAÇÃO DE MADEIRAMENTO COM PEÇAS-CACHORRO CONFORME OS EXISTENTES, INCLUSIVE REMOÇÃO DAS PEÇAS DEGRADAS PARA DESCARTE | un | 95 | 150.72 | 193.67 | 18398.65 | 0.2765%
7 |  |  | ESTRUTURA DE MADEIRA |  | 1 |  | 82150.39 | 82150.39 | 1.235%
7.1 | 01070235 | Próprio | FORNECIMENTO E INSTALAÇÃO DE PEÇA DE MADEIRA 20X20CM, EM MAÇARANDUBA, ANGELIM OU EQUIVALENTE NA REGIÃO - BRUTA (PREVISÃO DE 30% DE SUBSTITUIÇÃO DAS PEÇAS) | M | 70.9 | 553.05 | 710.66 | 50385.79 | 0.7572%
7.2 | 01070236 | Próprio | FORNECIMENTO E INSTALAÇÃO DE BARROTE DE MADEIRA 8X16CM (PREVISÃO DE 30% DE SUBSTITUIÇÃO) | M | 85.56 | 269.96 | 346.89 | 29679.9 | 0.446%
7.3 | 01070237 | Próprio | REFORÇO ESTRUTURAL COM FORNECIMENTO E INSTALAÇÃO DE CHAPA DE AÇO GROSSA 1/4". | UNID | 30 | 54.08 | 69.49 | 2084.7 | 0.03133%
8 |  |  | ALVENARIAS |  | 1 |  | 114996 | 114996 | 1.728%
8.1 | 01070238 | Próprio | PROSPECÇÃO NAS ALVENARIAS DE PAU-A-PIQUE PARA AVALIAÇÃO DO ESTADO DA TRAMA DE MADEIRA | UNID | 30 | 185.53 | 238.4 | 7152 | 0.1075%
8.2 | 8743 | ORSE | RESTAURO - EXECUÇÃO DE PAREDE DE PAU-A-PIQUE | m² | 25.14 | 372.13 | 478.18 | 12021.44 | 0.1807%
8.3 | 01070246 | Próprio | CONSOLIDAÇÃO DOS TRECHOS DE ARGAMASSA DE ENCHIMENTO EM DESPRENDIMENTO DA ALVENARIA DE PAU-A-PIQUE COM APLICAÇÃO DE AGUADA DE CAL EM 1 DEMÃO COM ADISÃO DE ADESIVO ACRÍLICO DILUÍDO EM ÁGUA NA PROPORÇÃO 1:10. O ADESIVO DEVERÁ SER ADICIONADO NA ÁGUA DE CAL NA PROPORÇÃO DE 1:1 (PREVISÃO DE 30% | m² | 510.37 | 60.88 | 78.23 | 39926.24 | 0.6%
8.4 | 01070247 | Próprio | EXECUÇÃO DE TRATAMENTO DAS FISSURAS E TRINCAS COM SELAMENTO DO REVESTIMENTO NAS ALVENARIAS DE PAU-A-PIQUE, COM EMBRECHAMENTO DO VAZIO, UTILIZANDO ARGAMASSA FORTE DE CAL E AREIA (PREVISÃO DE 10%) | m² | 170.12 | 219.43 | 281.96 | 47967.03 | 0.7208%
8.5 | 01070249 | Próprio | RESTAURAÇÃO DOS MUROS EM PEDRA , COM REENROCAMENTO COM ROCHAS DO MESMO TIPO, RECOMPOSIÇÃO DE FISSURAS COM PÓ DE PEDRA, REMOÇÃO DE RESÍDUOS DE ARGAMASSA DE CIMENTO, FUNGOS E VEGETAIS (PREVISÃO DE 20%) | m² | 24.6 | 188.44 | 242.14 | 5956.64 | 0.08951%
8.6 | 103355 | SINAPI | ALVENARIA DE VEDAÇÃO DE BLOCOS CERÂMICOS FURADOS NA HORIZONTAL DE 11,5X14X24 CM (ESPESSURA 11,5 CM) E ARGAMASSA DE ASSENTAMENTO COM PREPARO MANUAL. AF_12/2021 (SANITÁRIOS NOVOS) | m² | 15.49 | 99.11 | 127.35 | 1972.65 | 0.02964%
9 |  |  | PISOS, SOLEIRAS, RODAPÉS E PEITORIS |  | 1 |  | 310262.5 | 310262.5 | 4.662%
9.1 | 101746 | SINAPI | SUBSTITUIÇÃO DE TÁBUAS DO PISO DE MADEIRA UTILIZANDO-SE PEÇAS COM MESMA LARGURA DAS EXISTENTES E MADEIRA COM CARACTERÍSTICAS SEMELHANTE (SUBSTITUIÇÃO DE 40%) | m² | 115.22 | 612.49 | 787.04 | 90682.74 | 1.363%
9.2 | 3786 | ORSE | RESTAURAÇÃO E/OU RECUPERAÇÃO DE ASSOALHO MADEIRA LEI, RÉGUAS MACHO E FÊMEA, L= 20 A 30CM X 2CM, SOBRE RIPÃO 3,5CM X 5,5CM, INCLUSIVE ENCHIMENTO E RASPAGEM (RESTAURAÇÃO DE 60%) | m² | 171.12 | 343.83 | 441.82 | 75604.23 | 1.136%
9.3 | ED-14560 | SETOP | RECOMPOSIÇÃO DE TRECHOS SOLTOS DO PISO EM SEIXO ROLADO (PREVISÃO 30%) | m³ | 244.56 | 375.57 | 482.6 | 118024.65 | 1.774%
9.4 | 99814 | SINAPI | EXECUÇÃO DE LIMPEZA A VAPOR D' ÁGUA NO PISO LAJEADO | m² | 53.66 | 1.67 | 2.14 | 114.83 | 0.001726%
9.5 | 4328 | ORSE | PINTURA DE PROTEÇÃO SOBRE MADEIRA COM APLICAÇÃO DE 02 DEMÃOS DE VERNIZ OSMOCOLOR OU SIMILAR - R2 | m² | 288.06 | 24.37 | 31.31 | 9019.15 | 0.1355%
9.6 | ED-50582 | SETOP | RECOMPOSIÇÃO DE TRECHOS DO PISO EM TIJOLEIRA (PREVISÃO 30%) | m² | 35.4 | 164.14 | 210.91 | 7466.21 | 0.1122%
9.7 | ED-50617 | SETOP | LIMPEZA E POLIMENTO DE PISO EM PLACA DE GRANITO 40X40CM EXISTENTE | m² | 26.89 | 26.94 | 34.61 | 930.66 | 0.01399%
9.8 | 101726 | SINAPI | PISO EM LADRILHO HIDRÁULICO APLICADO EM AMBIENTES INTERNOS DE ÁREA ENTRE 5 E 15 M², INCLUSO APLICAÇÃO DE RESINA. AF_09/2020 | m² | 10.73 | 217.21 | 279.11 | 2994.85 | 0.045%
9.9 | 13419 | ORSE | EXECUÇÃO DE ASSENTAMENTO DE PEDRA LAJEADA NO TOPO DOS MUROS DE DIVISA LATERAL ESQUERDO E POSTERIOR DO TERRENO | m² | 7.9 | 126.59 | 162.66 | 1285.01 | 0.01931%
9.10 | 101725 | SINAPI | PISO EM LADRILHO HIDRÁULICO APLICADO EM AMBIENTES INTERNOS DE ÁREA MENOR QUE 5 M², INCLUSO APLICAÇÃO DE RESINA. AF_02/2026 | m² | 10.73 | 300.28 | 385.85 | 4140.17 | 0.06222%
10 |  |  | FORROS LISOS |  | 1 |  | 128092.33 | 128092.33 | 1.925%
10.1 | 4491 | ORSE | RESTAURAÇÃO DO FORRO DE MADEIRA SAIA-CAMISA COM PINTURA LISA INCLUINDO RASPAGEM E CALAFETAGEM | m² | 23 | 69.65 | 89.5 | 2058.5 | 0.03093%
10.2 | 96112 | SINAPI | EXECUÇÃO DE NOVO FORRO EM ESTEIRA DE TAQUARA COM TABEIRA DE MADEIRA. SUBSTITUIÇÃO DOS FORROS DEGRADADOS E PERDIDOS (PREVISÃO DE 70%) | m² | 252.11 | 180.74 | 232.25 | 58552.54 | 0.8799%
10.3 | 96122 | SINAPI | ACABAMENTOS PARA FORRO (RODA-FORRO EM MADEIRA PINUS). AF_08/2023 | M | 242.59 | 60.24 | 77.4 | 18776.46 | 0.2822%
10.4 | ED-9017 | SETOP | SUBSTITUIÇÃO DO BARROTEAMENTO DOS FORROS DE TAQUARA (PREVISÃO DE 70%) | m² | 252.11 | 99.12 | 127.36 | 32108.72 | 0.4825%
10.5 | ED-9017 | SETOP | SUBSTITUIÇÃO DE BARROTEAMENTO PARA FORRO DE MADEIRA SAIA-CAMISA E TABUADO LISO (PREVISÃO DE 30%) | m² | 28.08 | 99.12 | 127.36 | 3576.26 | 0.05374%
10.6 | 3754 | ORSE | RESTAURAÇÃO DE GUARDA-PÓ DE MADEIRA DE LEI ANGELIM OU CEDRO, COM SUBSTITUIÇÃO DE PEÇAS DEGRADADAS, INCLUSIVE MADEIRAMENTO DE SUPORTE (SARRAFO), INSTALADO, E REMOÇÃO DAS PEÇAS DEGRADADAS PARA DESCARTE (PREVISÃO DE 40%) | m² | 37.93 | 267.13 | 343.26 | 13019.85 | 0.1957%
11 |  |  | ESQUADRIAS |  | 1 |  | 67812.73 | 67812.73 | 1.019%
11.1 | 13559 | ORSE | RESTAURO - RECUPERAÇÃO DE ESQUADRIA DE MADEIRA DE OBRAS HISTÓRICAS C/ APROVEITAMENTO DE 75%. REV 01_07/2024 | m² | 144.72 | 356.17 | 457.67 | 66234 | 0.9953%
11.2 | 12634 | ORSE | PORTA EM MADEIRA MUIRACATIARA, LISA, MACIÇA, (0,80 X 2,10M), P/PINTURA, INCLUSIVE FERRAGENS, EXCLUSIVE BATENTE | un | 1 | 1228.59 | 1578.73 | 1578.73 | 0.02372%
12 |  |  | TRATAMENTOS, PINTURAS E REVESTIMENTOS |  | 1 |  | 215283.92 | 215283.92 | 3.235%
12.1 | 208 | ORSE | IMUNIZAÇÃO DE MADEIRAMENTO DE COBERTURA COM IMUNIZANTE INCOLOR TIPO PENETROL OU SIMILAR | m² | 718.1 | 18.49 | 23.75 | 17054.87 | 0.2563%
12.2 | 2324 | ORSE | IMUNIZAÇÃO DO PISO DE MADEIRA CONTRA CUPIM, COM APLICAÇÃO DE 01 DEMÃO DE PENTOX OU SIMILAR | m² | 288.06 | 24.71 | 31.75 | 9145.9 | 0.1374%
12.3 | 2324 | ORSE | IMUNIZAÇÃO DO FORRO DE MADEIRA CONTRA CUPIM, COM APLICAÇÃO DE 01 DEMÃO DE PENTOX OU SIMILAR | m² | 629.25 | 24.71 | 31.75 | 19978.68 | 0.3002%
12.4 | 2324 | ORSE | IMUNIZAÇÃO DAS ESQUADRIAS DE MADEIRA CONTRA CUPIM, COM APLICAÇÃO DE 01 DEMÃO DE PENTOX OU SIMILAR | m² | 454.02 | 24.71 | 31.75 | 14415.13 | 0.2166%
12.5 | ED-14789 | SETOP | PREPARAÇÃO PARA EMASSAMENTO OU PINTURA MINERAL EM PAREDE, INCLUSIVE UMA (1) DEMÃO DE FUNDO PREPARADOR MINERAL | m² | 1701.22 | 7.65 | 9.83 | 16722.99 | 0.2513%
12.6 | ED-50507 | SETOP | LIXAMENTO MANUAL EM SUPERFÍCIE DE MADEIRA PARA REMOÇÃO DE TINTA E/OU VERNIZ | m² | 816.76 | 5.73 | 7.36 | 6011.35 | 0.09034%
12.7 | 102229 | SINAPI | PINTURA TINTA DE ACABAMENTO (PIGMENTADA) ESMALTE SINTÉTICO ACETINADO EM MADEIRA, 3 DEMÃOS. AF_01/2021 (FOLHAS DAS ESQUADRIAS DE MADEIRA, COR CANTO AZULÃO CORAL. REF.: CORAL DULUX 93BG 32/374 OU EQUIVALENTE) | m² | 289.43 | 30.36 | 39.01 | 11290.66 | 0.1697%
12.8 | 102229 | SINAPI | PINTURA TINTA DE ACABAMENTO (PIGMENTADA) ESMALTE SINTÉTICO ACETINADO EM MADEIRA, 3 DEMÃOS. AF_01/2021 (ENQUADRAMENTOS DE MADEIRA DAS ESQUADRIAS, ESTRUTURAS DE MADEIRA APARENTE E TABEIRAS DE MADEIRA DOS FORROS DE TAQUARA, COR SANGUE DE BOI CORAL. REF.: CORAL DULUX OU EQUIVALENTE) | m² | 248.9 | 30.36 | 39.01 | 9709.58 | 0.1459%
12.9 | 102229 | SINAPI | PINTURA TINTA DE ACABAMENTO (PIGMENTADA) ESMALTE SINTÉTICO ACETINADO EM MADEIRA, 3 DEMÃOS. AF_01/2021 (CAIXILHO DE MADEIRA, CORRIMÃO DA ESCADA, GUARDA-PÓ DE MADEIRA, E BARROTES, MADRES, ESTEIOS, CAIBROS E RIPAS APARENTES NO BEIRAL, COR BRANCO. REF.: CORAL OU EQUIVALENTE) | m² | 264.62 | 30.36 | 39.01 | 10322.82 | 0.1551%
12.10 | 100762 | SINAPI | PINTURA COM TINTA ALQUÍDICA DE ACABAMENTO (ESMALTE SINTÉTICO FOSCO) APLICADA A ROLO OU PINCEL SOBRE SUPERFÍCIES METÁLICAS (EXCETO PERFIL) EXECUTADO EM OBRA (02 DEMÃOS). AF_01/2020 (PASSARELAS ACESSÍVEIS) | m² | 210.02 | 58.74 | 75.48 | 15852.3 | 0.2382%
12.11 | ED-50469 | SETOP | PINTURA EM CAIAÇÃO NOS FORROS PLANOS E INCLINADOS EM TAQUARA | m² | 360.15 | 19.57 | 25.14 | 9054.17 | 0.1361%
12.12 | 180511 | SBC | PINTURA ESMALTE SINTETICO ACETINADO COR AREIA. REF.: CORAL OU EQUIVALENTE (FORROS E CIMALHAS DE MADEIRA LISOS) | m² | 85.51 | 57.71 | 74.15 | 6340.56 | 0.09528%
12.13 | ED-14788 | SETOP | PINTURA MINERAL EM PAREDE, DUAS (2) DEMÃOS, EXCLUSIVE FUNDO PREPARADOR E MASSA CORRIDA MINERAL (ALVENARIA DE ADOBE E PAU-A-PIQUE) | m² | 1953.81 | 26.75 | 34.37 | 67152.44 | 1.009%
12.14 | 88489 | SINAPI | PINTURA LÁTEX ACRÍLICA PREMIUM, APLICAÇÃO MANUAL EM PAREDES, DUAS DEMÃOS (ALVENARIAS DE TIJOLO FURADO) | m² | 121.86 | 14.26 | 18.32 | 2232.47 | 0.03355%
13 |  |  | RESTAURAÇÃO DOS ELEMENTOS ARTÍSTICOS INTEGRADOS |  | 1 |  | 1123438.29 | 1123438.29 | 16.88%
13.1 |  |  | RESTAURAÇÃO DOS FORROS POLICROMADOS (FORRO DOS QUATRO CONTINENTE, FORRO DAS QUATRO ESTAÇÕES, FORRO ARTÍSTICO “SAIA E CAMISA”) |  | 1 |  | 515781.87 | 515781.87 | 7.751%
13.1.1 | 13263 | ORSE | PLATAFORMA DE MADEIRA, EM ANGELIM VERMELHO, PARA ANDAIMES COM PROTEÇÃO EM ESPUMA (PARA ESCORAMENTO DOS FORROS) | m² | 83.75 | 217.59 | 279.6 | 23416.5 | 0.3519%
13.1.2 | 13266 | ORSE | PROTEÇÃO DE PISO CONTRA IMPACTOS, COM CHAPA COMPENSADA RESINADAS E=6MM E LONAPLÁSTICA | m² | 83.75 | 35.72 | 45.9 | 3844.12 | 0.05777%
13.1.3 | 2450 | ORSE | LIMPEZA DO ENTREFORRO - REMOÇÃO DE DETRITOS E ASPIRAÇÃO | m² | 83.75 | 3.13 | 4.02 | 336.67 | 0.005059%
13.1.4 | 12365 | ORSE | RESTAURO - CONSOLIDAÇÃO ESTRUTURAL DE FORRO ARTÍSTICO DE MADEIRA - REVISADA 12/18 | m² | 83.75 | 1025.68 | 1317.99 | 110381.66 | 1.659%
13.1.5 | 3905 | ORSE | RESTAURO - DESMONTAGEM DE FORRO ARTÍSTICO DE MADEIRA - REV 02_02/2022 (PREVISÃO PARA RENIVELAMENTO DO FORRO) | m² | 83.75 | 184.16 | 236.64 | 19818.6 | 0.2978%
13.1.6 | 11759 | ORSE | RESTAURO - DESINFESTAÇÃO E IMUNIZAÇÃO DE FORRO ARTÍSTICO DE MADEIRA | m² | 83.75 | 56.64 | 72.78 | 6095.32 | 0.0916%
13.1.7 | 3907 | ORSE | RESTAURO - HIGIENIZAÇÃO À SECO DE FORRO ARTÍSTICO DE MADEIRA - REV 04_02/2022 | m² | 83.75 | 163.08 | 209.55 | 17549.81 | 0.2637%
13.1.8 | 8723 | ORSE | RESTAURO - FIXAÇÃO E TRATAMENTO DE ELEMENTOS DECORATIVOS | m² | 83.75 | 188.66 | 242.42 | 20302.67 | 0.3051%
13.1.9 | 3910 | ORSE | RESTAURO - FACEAMENTO EM FORRO ARTÍSTICO DE MADEIRA - REV 03_02/2022 | m² | 83.75 | 43.26 | 55.58 | 4654.82 | 0.06995%
13.1.10 | 13277 | ORSE | RESTAURO - REMOÇÃO DE REPINTURA EM ELEMENTO ARTÍSTICO | m² | 83.75 | 322 | 413.77 | 34653.23 | 0.5207%
13.1.11 | 13253 | ORSE | RESTAURO - NIVELAMENTO DA CAMADA PICTÓRICA | m² | 83.75 | 519.03 | 666.95 | 55857.06 | 0.8394%
13.1.12 | 12861 | ORSE | RESTAURO - REINTEGRAÇÃO CROMÁTICA DA POLICROMIA EM FORRO ARTÍSTICO | m² | 83.75 | 1741.69 | 2238.07 | 187438.36 | 2.817%
13.1.13 | 3909 | ORSE | RESTAURO - REFIXAÇÃO DE POLICROMIA EM FORRO ARTÍSTICO DE MADEIRA - REV 04_02/2022 | m² | 83.75 | 292.08 | 375.32 | 31433.05 | 0.4724%
13.2 |  |  | RESTAURAÇÃO DO MURAL DOS GARIMPEIROS |  | 1 |  | 53204.7 | 53204.7 | 0.7995%
13.2.1 | 8723 | ORSE | RESTAURO - FIXAÇÃO E TRATAMENTO DE ELEMENTOS DECORATIVOS | m² | 8.5 | 188.66 | 242.42 | 2060.57 | 0.03097%
13.2.2 | 12365 | ORSE | RESTAURO - CONSOLIDAÇÃO ESTRUTURAL | m² | 8.5 | 1025.68 | 1317.99 | 11202.91 | 0.1684%
13.2.3 | 13284 | ORSE | RESTAURO - DESINFESTAÇÃO E IMUNIZAÇÃO | m² | 8.5 | 170.04 | 218.5 | 1857.25 | 0.02791%
13.2.4 | 13273 | ORSE | RESTAURO - FACEAMENTO DE PINTURA ARTÍSTICA | m² | 8.5 | 333.32 | 428.31 | 3640.63 | 0.05471%
13.2.5 | 3907 | ORSE | RESTAURO - HIGIENIZAÇÃO À SECO | m² | 8.5 | 163.08 | 209.55 | 1781.17 | 0.02677%
13.2.6 | 8723 | ORSE | RESTAURO - FIXAÇÃO E TRATAMENTO DE ELEMENTOS DECORATIVOS | m² | 8.5 | 188.66 | 242.42 | 2060.57 | 0.03097%
13.2.7 | 13277 | ORSE | RESTAURO - REMOÇÃO DE REPINTURA EM ELEMENTO ARTÍSTICO | m² | 8.5 | 322 | 413.77 | 3517.04 | 0.05285%
13.2.8 | 13253 | ORSE | RESTAURO - NIVELAMENTO DA CAMADA PICTÓRICA | m² | 8.5 | 519.03 | 666.95 | 5669.07 | 0.08519%
13.2.9 | 12861 | ORSE | RESTAURO - REINTEGRAÇÃO CROMÁTICA DA POLICROMIA | m² | 8.5 | 1741.69 | 2238.07 | 19023.59 | 0.2859%
13.2.10 | 4050 | ORSE | RESTAURO - VERNIZ DE PROTEÇÃO COM APLICAÇÃO DE 01 DEMÃO DE VERNIZ PARALOID B72 OU SIMILAR - REV 04_08/2025 | m² | 8.5 | 218.99 | 281.4 | 2391.9 | 0.03594%
13.3 |  |  | RESTAURAÇÃO DO RELÓGIO DE SOL |  | 1 |  | 3186.72 | 3186.72 | 0.04789%
13.3.1 | 3914 | ORSE | RESTAURO - LIMPEZA A SECO | m² | 3 | 289.6 | 372.13 | 1116.39 | 0.01678%
13.3.2 | 13251 | ORSE | RESTAURO - HIGIENIZAÇÃO MANUAL E ANÁLISE - REV 01_09/2025 | m² | 3 | 93.03 | 119.54 | 358.62 | 0.005389%
13.3.3 | C - 59 | Próprio | APLICAÇÃO DE BIOCIDA | m² | 3 | 14.86 | 19.09 | 57.27 | 0.0008606%
13.3.4 | 4055 | ORSE | RESTAURO - LIMPEZA SUPERFICIAL DE OBRAS DE ARTE | m² | 3 | 29.59 | 38.02 | 114.06 | 0.001714%
13.3.5 | 132 CP 009 | Próprio | CONSOLIDAÇÃO ESTRUTURAL, REJUNTAMENTO E OBTURAÇÃO DE FALHAS EM PEDRAS DE CANTARIA | m² | 3 | 399.58 | 513.46 | 1540.38 | 0.02315%
13.4 |  |  | RESTAURAÇÃO DO ENGENHO |  | 1 |  | 551265 | 551265 | 8.284%
13.4.1 | MDO_02 | Próprio | EXECUÇÃO DE RESTAURAÇÃO DO ENGENHO DE MINÁRIO | UN | 1 | 429000 | 551265 | 551265 | 8.284%
14 |  |  | MUSEOGRAFIA |  | 1 |  | 1408099.26 | 1408099.26 | 21.16%
14.1 | MDO_01 | Próprio | EXECUÇÃO DE PROJETO MUSEOGRÁFICO | m² | 738.4 | 1484.02 | 1906.96 | 1408099.26 | 21.16%
15 |  |  | DISPOSITIVOS MECÂNICOS |  | 1 |  | 33825.06 | 33825.06 | 0.5083%
15.1 | 080612 | SBC | PLATAFORMA ELEVAT.TRANSPORTE VERTICAL DESNIVEL ATE 2M | UN | 1 | 26323.01 | 33825.06 | 33825.06 | 0.5083%
16 |  |  | DRENAGEM PLUVIAL |  | 1 |  | 23302.3 | 23302.3 | 0.3502%
16.1 | ED-49908 | SETOP | CAIXA DE DRENAGEM DE INSPEÇÃO/PASSAGEM EM ALVENARIA (40X40X40CM), REVESTIMENTO EM ARGAMASSA COM ADITIVO IMPERMEABILIZANTE, COM TAMPA EM GRELHA, INCLUSIVE ESCAVAÇÃO, REATERRO E TRANSPORTE COM RETIRADA DO MATERIAL ESCAVADO (EM CAÇAMBA) | un | 4 | 401.02 | 515.31 | 2061.24 | 0.03098%
16.2 | 94229 | SINAPI | CALHA EM CHAPA DE AÇO GALVANIZADO NÚMERO 24, DESENVOLVIMENTO DE 100 CM, INCLUSO TRANSPORTE VERTICAL. AF_07/2019 | M | 22.95 | 183.93 | 236.35 | 5424.23 | 0.08151%
16.3 | 2004507 | SICRO3 | DRENO PROFUNDO H = 1,5 M - COM GEOCOMPOSTO DRENANTE - INCLUSIVE ESCAVAÇÃO E REATERRO | m | 125.78 | 97.86 | 125.75 | 15816.83 | 0.2377%
17 |  |  | INSTALAÇÕES SPDA |  | 1 |  | 13871.76 | 13871.76 | 0.2085%
17.1 | ED-51054 | SETOP | CAIXA DE EQUALIZAÇÃO PARA USO INTERNO E EXTERNO COM 9 TERMINAIS 380X320X175MM EM AÇO E ACABAMENTO EM EPOXI | U | 1 | 617.56 | 793.56 | 793.56 | 0.01193%
17.2 | ED-51055 | SETOP | CAIXA DE INSPEÇÃO EM PVC, DIÂMETRO DE 30CM, ALTURA DE 30CM, COM TAMPA EM FERRO FUNDIDO, EXCLUSIVE HASTE DE ATERRAMENTO, INCLUSIVE INSTALAÇÃO | un | 17 | 113.17 | 145.42 | 2472.14 | 0.03715%
17.3 | 078043 | SBC | CONECTOR PARAFUSO FENDIDO SPLIT BOLD CABO 70mm2 | UN | 38 | 45.57 | 58.55 | 2224.9 | 0.03343%
17.4 | 96986 | SINAPI | HASTE DE ATERRAMENTO, DIÂMETRO 3/4", COM 3 METROS - FORNECIMENTO E INSTALAÇÃO. AF_08/2023 | UN | 17 | 132.51 | 170.27 | 2894.59 | 0.0435%
17.5 | 104746 | SINAPI | MINI CAPTOR PARA SPDA - FORNECIMENTO E INSTALAÇÃO. AF_08/2023 | UN | 49 | 27.91 | 35.86 | 1757.14 | 0.02641%
17.6 | 11039 | ORSE | PARAFUSO AUTO-ATARRAXANTE EM AÇO INOX - 4,2 X 32MM - FORNECIMENTO E COLOCAÇÃO | un | 129 | 0.89 | 1.14 | 147.06 | 0.00221%
17.7 | 11036 | ORSE | PARAFUSO CABEÇA CHATA EM ALUMÍNIO 1/4" X 7/8" - FORNECIMENTO E COLOCAÇÃO | un | 182 | 0.67 | 0.86 | 156.52 | 0.002352%
17.8 | 11036 | ORSE | PARAFUSO CABEÇA CHATA EM ALUMÍNIO 1/4" X 7/8" - FORNECIMENTO E COLOCAÇÃO | un | 36 | 0.67 | 0.86 | 30.96 | 0.0004653%
17.9 | 96983 | SINAPI | SOLDA EXOTÉRMICA PARA SPDA - FORNECIMENTO E INSTALAÇÃO. AF_08/2023 | UN | 34 | 62.63 | 80.47 | 2735.98 | 0.04111%
17.10 | ED-51091 | SETOP | TERMINAL À COMPRESSÃO EM COBRE ESTANHADO, COM DOIS (2) FUROS PARA CABO COM DIÂMETRO DE 50MM2, EXCLUSIVE CABO | un | 18 | 26.86 | 34.51 | 621.18 | 0.009335%
17.11 | MATED-27557 | SETOP | PARAFUSO (TIPO: ALLEN¦ROSCA: MÁQUINA¦CABEÇA: SEXTAVADA¦MATERIAL: AÇO¦ACABAMENTO: ENEGRECIDO DE TÊMPERA¦COMPRIMENTO: 25MM ¦DIÂMETRO: 6MM¦CABEÇA: CHATA¦PESO/100PÇ: 0,480KG) | un | 49 | 0.6 | 0.77 | 37.73 | 0.000567%
18 |  |  | INSTALAÇÕES SPCIP |  | 1 |  | 19840.33 | 19840.33 | 0.2981%
18.1 | 101911 | SINAPI | EXTINTOR DE INCÊNDIO PORTÁTIL COM CARGA DE PQS DE 12 KG, CLASSE BC - FORNECIMENTO E INSTALAÇÃO. AF_10/2020_PE | UN | 7 | 271.6 | 349 | 2443 | 0.03671%
18.2 | 97599 | SINAPI | LUMINÁRIA DE EMERGÊNCIA, COM 30 LÂMPADAS LED DE 2 W, SEM REATOR - FORNECIMENTO E INSTALAÇÃO. AF_09/2024 | UN | 17 | 19.56 | 25.13 | 427.21 | 0.00642%
18.3 | ED-50201 | SETOP | PLACA FOTOLUMINESCENTE PARA SINALIZAÇÃO DE EMERGÊNCIA, TIPO "S2", DIMENSÃO (380X190)MM, INCLUSIVE FIXAÇÃO | un | 1 | 27.15 | 34.88 | 34.88 | 0.0005242%
18.4 | ED-29400 | SETOP | PLACA FOTOLUMINESCENTE PARA SINALIZAÇÃO DE EMERGÊNCIA, TIPO "S3", DIMENSÃO (380X190)MM, INCLUSIVE FIXAÇÃO | un | 16 | 27.15 | 34.88 | 558.08 | 0.008387%
18.5 | ED-50205 | SETOP | PLACA FOTOLUMINESCENTE PARA SINALIZAÇÃO DE EMERGÊNCIA, TIPO "S12", DIMENSÃO (380X190)MM, INCLUSIVE FIXAÇÃO | un | 2 | 27.15 | 34.88 | 69.76 | 0.001048%
18.6 | ED-29405 | SETOP | PLACA FOTOLUMINESCENTE PARA SINALIZAÇÃO DE EMERGÊNCIA, TIPO "S8", DIMENSÃO (380X190)MM, INCLUSIVE FIXAÇÃO | un | 5 | 27.15 | 34.88 | 174.4 | 0.002621%
18.7 | ED-50203 | SETOP | PLACA FOTOLUMINESCENTE PARA SINALIZAÇÃO DE EMERGÊNCIA, TIPO "S9", DIMENSÃO (380X190)MM, INCLUSIVE FIXAÇÃO | un | 1 | 27.15 | 34.88 | 34.88 | 0.0005242%
18.8 | ED-29388 | SETOP | PLACA FOTOLUMINESCENTE PARA SINALIZAÇÃO DE EMERGÊNCIA, TIPO "E1", DIMENSÃO (300X300)MM, INCLUSIVE FIXAÇÃO | un | 2 | 18.84 | 24.2 | 48.4 | 0.0007273%
18.9 | ED-29389 | SETOP | PLACA FOTOLUMINESCENTE PARA SINALIZAÇÃO DE EMERGÊNCIA, TIPO "E2", DIMENSÃO (150X100)MM, INCLUSIVE FIXAÇÃO | un | 5 | 11.37 | 14.61 | 73.05 | 0.001098%
18.10 | ED-50199 | SETOP | PLACA FOTOLUMINESCENTE PARA SINALIZAÇÃO DE EMERGÊNCIA, TIPO "E5", DIMENSÃO (300X300)MM, INCLUSIVE FIXAÇÃO | un | 7 | 18.84 | 24.2 | 169.4 | 0.002546%
18.11 | ED-32246 | SETOP | PLACA FOTOLUMINESCENTE PARA SINALIZAÇÃO DE EMERGÊNCIA, TIPO "M1", DIMENSÃO (400X600)MM, INCLUSIVE FIXAÇÃO | un | 1 | 108.82 | 139.83 | 139.83 | 0.002101%
18.12 | ED-32250 | SETOP | PLACA FOTOLUMINESCENTE PARA SINALIZAÇÃO DE EMERGÊNCIA, TIPO "M7", DIMENSÃO (380X190)MM, INCLUSIVE FIXAÇÃO | un | 1 | 39.65 | 50.95 | 50.95 | 0.0007656%
18.13 | ED-50180 | SETOP | ACIONADOR MANUAL DE ALARME DE INCÊNDIO, INCLUSIVE FORNECIMENTO E INSTALAÇÃO, EXCLUSIVE CABO DE 4 VIAS PARA ALARME | un | 5 | 67.81 | 87.13 | 435.65 | 0.006547%
18.14 | 10446 | ORSE | AVISADOR SONORO TIPO SIRENE PARA INCÊNDIO - FORNECIMENTO | un | 2 | 337.54 | 433.73 | 867.46 | 0.01304%
18.15 | 058112 | SBC | CENTRAL REPETIDORA DE ALARME DE INCENDIO C/ LCD ENDERECAVEL | UN | 1 | 1916.1 | 2462.18 | 2462.18 | 0.037%
18.16 | 11823 | ORSE | SENSOR ÓTICO DE FUMAÇA ENDEREÇÁVEL | un | 40 | 230.57 | 296.28 | 11851.2 | 0.1781%
19 |  |  | INSTALAÇÕES ELÉTRICAS/ILUMINAÇÃO |  | 1 |  | 206567.55 | 206567.55 | 3.104%
19.1 | ED-50228 | SETOP | PONTO DE EMBUTIR PARA UMA (1) LUMINÁRIA,COM ELETRODUTO DE PVC RÍGIDO ROSCÁVEL, DN 20MM (3/4"), EMBUTIDO NA LAJE E CABO DE COBRE FLEXÍVEL, CLASSE 5, ISOLAMENTO TIPO LSHF/ATOX, NÃO HALOGENADO, SEÇÃO 1,5MM2 (70°C 450/750V), COM DISTÂNCIA DE ATÉ CINCO (5) METROS DO PONTO DE DERIVAÇÃO, EXCLUSIVE LUMINÁRIA, INCLUSIVE CAIXA DE LIGAÇÃO OCTOGONAL, SUPORTE E FIXAÇÃO DO ELETRODUTO | un | 96 | 122.52 | 157.43 | 15113.28 | 0.2271%
19.2 | ED-50232 | SETOP | PONTO DE EMBUTIR PARA UMA (1) TOMADA PADRÃO, TRÊS (3) POLOS (2P+T/10A 250V), COM PLACA 4"X2" DE UM (1) POSTO, COM ELETRODUTO FLEXÍVEL CORRUGADO, ANTI CHAMA, DN 25MM (3/4"), EMBUTIDO NA ALVENARIA E CABO DE COBRE FLEXÍVEL, CLASSE 5, ISOLAMENTO TIPO LSHF/ATOX, NÃO HALOGENADO, SEÇÃO 2,5MM2 (70°C 450/750V), COM DISTÂNCIA DE ATÉ DEZ (10) METROS DO PONTO DE DERIVAÇÃO, INCLUSIVE CAIXA DE LIGAÇÃO, SUPORTE E FIXAÇÃO DO ELETRODUTO COM ENCHIMENTO DO RASGO NA ALVENARIA/CONCRETO COM ARGAMASSA | un | 34 | 319.56 | 410.63 | 13961.42 | 0.2098%
19.3 | ED-50227 | SETOP | PONTO DE EMBUTIR PARA UM (1) INTERRUPTOR SIMPLES (10A 250V), COM PLACA 4"X2" DE UM (1) POSTO, COM ELETRODUTO FLEXÍVEL CORRUGADO, ANTI CHAMA, DN 25MM (3/4"), EMBUTIDO NA ALVENARIA E CABO DE COBRE FLEXÍVEL, CLASSE 5, ISOLAMENTO TIPO LSHF/ATOX, NÃO HALOGENADO, SEÇÃO 1,5MM2 (70°C 450/750V), COM DISTÂNCIA DE ATÉ DEZ (10) METROS DO PONTO DE DERIVAÇÃO, INCLUSIVE CAIXA DE LIGAÇÃO, SUPORTE E FIXAÇÃO DO ELETRODUTO COM ENCHIMENTO DO RASGO NA ALVENARIA/CONCRETO COM ARGAMASSA | un | 33 | 271.97 | 349.48 | 11532.84 | 0.1733%
19.4 | ED-27092 | SETOP | LUMINÁRIA COMERCIAL COM ALETAS DE SOBREPOR COMPLETA, PARA QUATRO (4) LÂMPADAS TUBULARES LED 4X18W ØT8, TEMPERATURA DA COR 6500K, FORNECIMENTO E INSTALAÇÃO, INCLUSIVE BASE E LÂMPADA | un | 19 | 614.58 | 789.73 | 15004.87 | 0.2255%
19.5 | 13177 | ORSE | LUMINÁRIA SOBREPOR QUADRADA LED 40W*, 6500K G- LIGHT OU SIMILAR | un | 16 | 372.71 | 478.93 | 7662.88 | 0.1152%
19.6 | 9627 | ORSE | LUMINÁRIA PENDENTE, LINHA ALKES, REF. 20847, DA STILO CLEAN OU SIMILAR | un | 31 | 1742.21 | 2238.73 | 69400.63 | 1.043%
19.7 | 13919 | ORSE | ARANDELA DE PAREDE 1 FACHO, PARA LÂMPADA PALITO DE LED, ESTRUTURA EM ALUMÍNIO, BRANCO, REF. 510-2 LINHA KUBE DA DIMLUZ OU SIMILAR | un | 4 | 244.09 | 313.65 | 1254.6 | 0.01885%
19.8 | 13906 | ORSE | BALIZADOR, 6W, BIVOLT, 3000K, PRETO, LUZ MORNA, 40 LM, REF.: STH9725PTO/30, LINE OU SIMILAR | un | 15 | 399.08 | 512.81 | 7692.15 | 0.1156%
19.9 | 10749 | ORSE | PROJETOR DE PISO EM ALUMÍNIO COM LÂMPADAS EM LED POTÊNCIA TOTAL 50W, REF.: BCP473 36 LED'S-HB-4000 100-277V 10 BK, DA PHILIPS OU SIMILAR | un | 11 | 4594.62 | 5904.08 | 64944.88 | 0.976%
20 |  |  | INSTALAÇÕES HIDROSSANITÁRIAS |  | 1 |  | 27432.16 | 27432.16 | 0.4122%
20.1 | 104660 | SINAPI | CONJUNTO DE PONTOS HIDRÁULICOS DE ÁGUA FRIA PARA BANHEIRO (RAMAL/SUB-RAMAL E DISTRIBUIÇÃO) EM PVC, COM TUBOS, CONEXÕES, REGISTROS, CORTES E FIXAÇÕES EM PRÉDIO COM TUBULAÇÕES EMBUTIDAS COM RASGO. AF_05/2023 | UN | 7 | 1593.65 | 2047.84 | 14334.88 | 0.2154%
20.2 | 104676 | SINAPI | CONJUNTO DE PONTOS DE COLETA DE ESGOTO PARA BANHEIRO (RAMAL DE ESGOTO SANITÁRIO), EM PVC SÉRIE NORMAL, COM TUBOS, CONEXÕES, RALOS, CAIXAS SIFONADAS, CORTES E FIXAÇÕES EM PRÉDIO COM PRUMADA DE DESCIDA DE ESGOTO DENTRO DO BANHEIRO. AF_05/2023_PA | UN | 4 | 452.49 | 581.44 | 2325.76 | 0.03495%
20.3 | ED-15205 | SETOP | KIT CAVALETE PARA MEDIÇÃO DE ÁGUA, EMBUTIDO EM ALVENARIA, EM AÇO GALVANIZADO DN 25MM (3/4") PADRÃO CONCESSIONÁRIA LOCAL, EXCLUSIVE HIDRÔMETRO | un | 1 | 634.23 | 814.98 | 814.98 | 0.01225%
20.4 | ED-49939 | SETOP | CAIXA DE GORDURA SIMPLES (CGS), CIRCULAR, EM CONCRETO PRÉ MOLDADO, CAPACIDADE DE 31L, INCLUSIVE ESCAVAÇÃO, REATERRO, TRANSPORTE E RETIRADA DO MATERIAL ESCAVADO (EM CAÇAMBA) | un | 1 | 248.76 | 319.65 | 319.65 | 0.004804%
20.5 | 95471 | SINAPI | BACIA SANITÁRIA EM LOUÇA BRANCA PARA PCD SEM FURO FRONTAL, COM TUBO DE LIGAÇÃO CROMADO, SEM ASSENTO - FORNECIMENTO E INSTALAÇÃO. AF_02/2026_PS | UN | 2 | 896.7 | 1152.25 | 2304.5 | 0.03463%
20.6 | 190249 | SBC | LAVATORIO PEQUENO DE COLUNA SUSPENSA VOGUE PLUS L.510.17DECa | UN | 1 | 1055.71 | 1356.58 | 1356.58 | 0.02039%
20.7 | 100868 | SINAPI | BARRA DE APOIO RETA, EM AÇO INOX POLIDO, COMPRIMENTO 80 CM, FIXADA NA PAREDE - FORNECIMENTO E INSTALAÇÃO. AF_02/2026 | UN | 4 | 380.51 | 488.95 | 1955.8 | 0.02939%
20.8 | 13110 | ORSE | BARRA DE APOIO, RETA, FIXA, EM AÇO INOX, L=40CM, D=1 1/4", JACKWAL OU SIMILAR | un | 4 | 115.85 | 148.86 | 595.44 | 0.008948%
20.9 | 100871 | SINAPI | BARRA DE APOIO RETA, EM ALUMÍNIO, COMPRIMENTO 70 CM, FIXADA NA PAREDE - FORNECIMENTO E INSTALAÇÃO. AF_02/2026 | UN | 2 | 289.86 | 372.47 | 744.94 | 0.01119%
20.10 | 4807 | ORSE | DUCHA CROMADA, DECA, LINHA DUNA 1984 C 61 OU SIMILAR | un | 2 | 496.07 | 637.44 | 1274.88 | 0.01916%
20.11 | ED-50280 | SETOP | CUBA DE LOUÇA BRANCA DE SOBREPOR, INCLUSIVE VÁLVULA DE ESCOAMENTO DE METAL COM ACABAMENTO CROMADO, SIFÃO DE METAL TIPO COPO COM ACABAMENTO CROMADO | un | 1 | 464.24 | 596.54 | 596.54 | 0.008964%
20.12 | 86889 | SINAPI | BANCADA DE GRANITO CINZA POLIDO, DE 1,50 X 0,60 M, PARA BANHEIRO - FORNECIMENTO E INSTALAÇÃO. AF_02/2026 | UN | 1 | 628.96 | 808.21 | 808.21 | 0.01215%
21 |  |  | PAISAGISMO |  | 1 |  | 7174.09 | 7174.09 | 0.1078%
21.1 | 98504 | SINAPI | PLANTIO DE GRAMA BATATAIS EM PLACAS. AF_07/2024 | m² | 19.8 | 15.08 | 19.37 | 383.52 | 0.005763%
21.2 | 103946 | SINAPI | PLANTIO DE GRAMA ESMERALDA OU SÃO CARLOS OU CURITIBANA, EM PLACAS. AF_07/2024 | m² | 20.3 | 19.51 | 25.07 | 508.92 | 0.007648%
21.3 | 11795 | ORSE | PLANTA - COSTELA DE ADÃO (MOSTERA DELICIOSA), FORNECIMENTO E PLANTIO | un | 3 | 151.27 | 194.38 | 583.14 | 0.008763%
21.4 | 13674 | ORSE | PLANTA - GUAIMBÉ (PHILODENDRON BIPINNATIFIDUM), FORNECIMENTO E PLANTIO | un | 7 | 66.14 | 84.98 | 594.86 | 0.008939%
21.5 | 9260 | ORSE | PLANTA - PALMEIRA IMPERIAL H=1,00M (FORNECIMENTO E PLANTIO) | un | 5 | 794.35 | 1020.73 | 5103.65 | 0.07669%
22 |  |  | LIMPEZA GERAL E FINAL DA OBRA |  | 1 |  | 17406.46 | 17406.46 | 0.2616%
22.1 | ED-50266 | SETOP | LIMPEZA FINAL PARA ENTREGA DA OBRA | m² | 1568.15 | 8.64 | 11.1 | 17406.46 | 0.2616%
[5 empty] | Total sem BDI |  | 5178793.65
[5 empty] | Total do BDI |  | 1475691.85
[5 empty] | Total Geral |  | 6654485.5
Responsável Técnica:
Ana Luisa Gomes Coelho - CAU.A.41.612-6
Colaboração:
Felipe Cardoso Vale Pires - CREA MG 122.756/D - CAU A.182.934
Data de atualização |  | 2026-05-29

## COMPOSIÇÕES
COMPOSIÇÕES ANÁLITICAS DE CUSTOS UNITÁRIOS
Obra |  |  |  | Bancos |  |  | B.D.I. | Data Base: | 2026-04-01
Restauração do Casarão do Museu do Ouro - Sabará/MG |  |  |  | SINAPI - 04/2026 - Minas Gerais SBC - 05/2026 - Minas Gerais SICRO3 - 01/2026 - Minas Gerais ORSE - 03/2026 - Sergipe SETOP - 01/2026 - Minas Gerais SUDECAP - 01/2026 - Minas Gerais |  |  | 28.5% | Encargos Sociais
Desonerado: Horista: 86,63% Mensalista: 49,57%
COMPOSIÇÕES PRINCIPAIS
1.1 | Código | Banco | Descrição | Tipo |  | Und | Quant. | Valor Unit | Total
Composição | COMP-001 | Próprio | ADMINISTRAÇÃO LOCAL | SEES - SERVIÇOS ESPECIAIS |  | UN | 1 | 1059156.84 | 1059156.84
Composição Auxiliar | 90770 | SINAPI | ARQUITETO DE OBRA SENIOR COM ENCARGOS COMPLEMENTARES | Livro SINAPI: Cálculos e Parâmetros |  | H | 1056 | 138.37 | 146118.72
Composição Auxiliar | 94295 | SINAPI | MESTRE DE OBRAS COM ENCARGOS COMPLEMENTARES | Livro SINAPI: Cálculos e Parâmetros |  | MES | 18 | 15184.33 | 273317.94
Composição Auxiliar | ED-50270 | SETOP | LIMPEZA PERMANENTE DA OBRA 01 SERVENTE X 4 HORAS DIÁRIAS | ED- |  | mês | 18 | 3404.5 | 61281
Composição Auxiliar | 90778 | SINAPI | ENGENHEIRO CIVIL DE OBRA PLENO COM ENCARGOS COMPLEMENTARES | Livro SINAPI: Cálculos e Parâmetros |  | H | 1584 | 136.69 | 216516.96
Composição Auxiliar | 93563 | SINAPI | ALMOXARIFE COM ENCARGOS COMPLEMENTARES | Livro SINAPI: Cálculos e Parâmetros |  | MES | 18 | 5415.66 | 97481.88
Composição Auxiliar | 100289 | SINAPI | VIGIA DIURNO COM ENCARGOS COMPLEMENTARES | Livro SINAPI: Cálculos e Parâmetros |  | H | 4320 | 26.84 | 115948.8
Composição Auxiliar | 100321 | SINAPI | TÉCNICO EM SEGURANÇA DO TRABALHO COM ENCARGOS COMPLEMENTARES | Livro SINAPI: Cálculos e Parâmetros |  | MES | 18 | 8249.53 | 148491.54
|  |  |  | MO sem LS => | 947499.22 | LS => | 0 | MO com LS => | 947499.22
|  |  |  | Valor do BDI => | 301859.69 |  | Valor com BDI => |  | 1361016.53
2.1 | Código | Banco | Descrição | Tipo |  | Und | Quant. | Valor Unit | Total
Composição | COMP-002 | Próprio | PESQUISA ARQUEOLÓGICA - CAMPO | ASTU - ASSENTAMENTO DE TUBOS E PECAS |  | H | 1 | 345.31 | 345.31
Composição Auxiliar | 90777 | SINAPI | ENGENHEIRO CIVIL DE OBRA JUNIOR COM ENCARGOS COMPLEMENTARES | Livro SINAPI: Cálculos e Parâmetros |  | H | 1 | 132.32 | 132.32
Composição Auxiliar | 90779 | SINAPI | ENGENHEIRO CIVIL DE OBRA SENIOR COM ENCARGOS COMPLEMENTARES | Livro SINAPI: Cálculos e Parâmetros |  | H | 1 | 169.74 | 169.74
Composição Auxiliar | 88255 | SINAPI | AUXILIAR TÉCNICO DE ENGENHARIA COM ENCARGOS COMPLEMENTARES | Livro SINAPI: Cálculos e Parâmetros |  | H | 1 | 43.25 | 43.25
|  |  |  | MO sem LS => | 329.38 | LS => | 0 | MO com LS => | 329.38
|  |  |  | Valor do BDI => | 98.41 |  | Valor com BDI => |  | 443.72
2.2 | Código | Banco | Descrição | Tipo |  | Und | Quant. | Valor Unit | Total
Composição | 01220727 | Próprio | PESQUISA ARQUEOLÓGICA E ACOMPANHAMENTO DA OBRA DE RESTAURAÇÃO - LABORATÓRIO (PROFISSIONAIS DE ARQUEOLOGIA EQUIPARADOS AOS CÓDIGOS 90777 E 90779 POR NÃO EXISTIR COMPOSIÇÃO PRÓPRIA PARA A PROFISSÃO) | SERT - SERVIÇOS TÉCNICOS |  | H | 1 | 335.57 | 335.57
Composição Auxiliar | 90779 | SINAPI | ENGENHEIRO CIVIL DE OBRA SENIOR COM ENCARGOS COMPLEMENTARES | Livro SINAPI: Cálculos e Parâmetros |  | H | 1 | 169.74 | 169.74
Composição Auxiliar | 88243 | SINAPI | AJUDANTE ESPECIALIZADO COM ENCARGOS COMPLEMENTARES | Livro SINAPI: Cálculos e Parâmetros |  | H | 1 | 27.46 | 27.46
Composição Auxiliar | 90770 | SINAPI | ARQUITETO DE OBRA SENIOR COM ENCARGOS COMPLEMENTARES | Livro SINAPI: Cálculos e Parâmetros |  | H | 1 | 138.37 | 138.37
|  |  |  | MO sem LS => | 318.39 | LS => | 0 | MO com LS => | 318.39
|  |  |  | Valor do BDI => | 95.63 |  | Valor com BDI => |  | 431.2
3.5 | Código | Banco | Descrição | Tipo |  | Und | Quant. | Valor Unit | Total
Composição | ED-16350 | SETOP | LOCAÇÃO DE CONTAINER COM ISOLAMENTO TÉRMICO, TIPO 3, PARA DEPÓSITO/FERRAMENTARIA DE OBRA, COM MEDIDAS REFERENCIAIS DE (6) METROS COMPRIMENTO, (2,3) METROS LARGURA E (2,5) METROS ALTURA ÚTIL INTERNA, INCLUSIVE LIGAÇÕES ELÉTRICAS INTERNAS, EXCLUSIVE MOBILIZAÇÃO/DESMOBILIZAÇÃO E LIGAÇÕES PROVISÓRIAS EXTERNAS | ED- |  | mês | 1 | 794.33 | 794.33
[5 empty] | Custo Horário da Execução (A) + (B) + (C) |  |  |  | 0
[5 empty] | (D) Produção de Equipe |  |  |  | 1
[5 empty] | (E) Custo Unitário da Execução [(A) + (B) + (C)] / (D) |  |  |  | 0
[5 empty] | Custo do FIC |  |  |  | 0
F | Código | Banco | Materiais | Quantidade | Unidade | Preço Unitário |  |  | Custo Horário
Insumo | MATED-11220 | SETOP | CADEIRA (TIPO: ALMOFADADA SEM BRAÇO¦ESTRUTURA: METALON) | 0.016667 | un | 217,50 |  |  | 3,63
Insumo | MATED-9873 | SETOP | LÂMPADA (TIPO: LED¦FORMATO: TUBULAR¦COMPRIMENTO: 120CM¦DIÂMETRO: T8[Ø26MM]¦POTÊNCIA: 18-20W¦LÚMENS: 1850LM¦COR DA LUZ: BRANCA-6500K¦SOQUETE-BASE: G13¦TENSÃO: 110¦220V) | 0.011733 | un | 10,40 |  |  | 0,12
Insumo | MATED-11194 | SETOP | LOCAÇÃO DE CONTAINER COM ISOLAMENTO TÉRMICO (APLICAÇÃO: DEPÓSITO/FERRAMENTARIA¦ESQUADRIAS: 2¦SUPORTE AR CONDICIONADO: 1¦AR CONDICIONADO: NÃO INCLUSO¦LÂMPADAS: NÃO INCLUSO¦INSTALAÇÃO ELÉTRICA INTERNA: INCLUSA¦MOBILIZAÇÃO: NÃO INCLUSO¦COMPRIMENTO*: 600CM¦LARGURA*: 230CM¦ALTURA EXTERNA*: 285CM¦ALTURA ÚTIL INTERNA*: 250CM)*VALORES REFERENCIAIS APROXIMADOS | 1 | mês | 686,00 |  |  | 686,00
Insumo | MATED-11224 | SETOP | ARMÁRIO (COR: CINZA¦MATERIAL: AÇO¦NÚMERO DE PORTAS: DUAS [2] PORTAS¦ALTURA*: 170CM¦LARGURA*: 75CM¦PROFUNDIDADE*: 35CM)*VALORES REFERENCIAIS APROXIMADOS | 0.14167 | un | 680,00 |  |  | 96,33
[5 empty] | (F)Total: |  |  |  | 786.0804
G | Código | Banco | Serviços | Quantidade | Unidade | Preço Unitário |  |  | Custo Horário
Composição | ED-16366 | SETOP | BALCÃO DE CHAPA DE COMPENSADO, LARGURA DE CINQUENTA (50) CM, ALTURA DE CENTO E VINTE (120) CM (FABRICAÇÃO) | 0.041111 | un | 200,62 |  |  | 8,25
[5 empty] | (G)Total: |  |  |  | 8.2477
|  |  |  | MO sem LS => | 0.34 | LS => | 0 | MO com LS => | 0.34
|  |  |  | Valor do BDI => | 226.38 |  | Valor com BDI => |  | 1020.71
3.6 | Código | Banco | Descrição | Tipo |  | Und | Quant. | Valor Unit | Total
Composição | ED-16351 | SETOP | LOCAÇÃO DE CONTAINER COM ISOLAMENTO TÉRMICO, TIPO 4, PARA REFEITÓRIO DE OBRA, COM MEDIDAS REFERENCIAIS DE (6) METROS COMPRIMENTO, (2,3) METROS LARGURA E (2,5) METROS ALTURA ÚTIL INTERNA, INCLUSIVE LIGAÇÕES ELÉTRICAS INTERNAS, EXCLUSIVE MOBILIZAÇÃO/DESMOBILIZAÇÃO E LIGAÇÕES PROVISÓRIAS EXTERNAS | ED- |  | mês | 1 | 925.26 | 925.26
[5 empty] | Custo Horário da Execução (A) + (B) + (C) |  |  |  | 0
[5 empty] | (D) Produção de Equipe |  |  |  | 1
[5 empty] | (E) Custo Unitário da Execução [(A) + (B) + (C)] / (D) |  |  |  | 0
[5 empty] | Custo do FIC |  |  |  | 0
F | Código | Banco | Materiais | Quantidade | Unidade | Preço Unitário |  |  | Custo Horário
Insumo | MATED-9873 | SETOP | LÂMPADA (TIPO: LED¦FORMATO: TUBULAR¦COMPRIMENTO: 120CM¦DIÂMETRO: T8[Ø26MM]¦POTÊNCIA: 18-20W¦LÚMENS: 1850LM¦COR DA LUZ: BRANCA-6500K¦SOQUETE-BASE: G13¦TENSÃO: 110¦220V) | 0.011733 | un | 10,40 |  |  | 0,12
Insumo | MATED-11193 | SETOP | LOCAÇÃO DE CONTAINER COM ISOLAMENTO TÉRMICO (APLICAÇÃO: REFEITÓRIO¦ESQUADRIAS: 2¦SUPORTE AR CONDICIONADO: 1¦AR CONDIONADO: NÃO INCLUSO¦LÂMPADAS: NÃO INCLUSO¦INSTALAÇÃO ELÉTRICA INTERNA: INCLUSA¦MOBILIZAÇÃO: NÃO INCLUSO¦COMPRIMENTO*: 600CM¦LARGURA*: 230CM¦ALTURA EXTERNA*: 285CM¦ALTURA ÚTIL INTERNA*: 250CM)*VALORES REFERENCIAIS APROXIMADOS | 1 | mês | 900,00 |  |  | 900,00
Insumo | MATED-11160 | SETOP | AQUECEDOR DE MARMITA (MATERIAL: AÇO INOX¦TENSÃO: 127V-220V¦NÚMERO DE MARMITAS: 25¦CONSUMO: 2KW¦COMPRIMENTO*: 60CM¦LARGURA*: 90CM¦ALTURA*: 85CM)*VALORES REFERENCIAIS APROXIMADOS | 0.016667 | un | 1.135,25 |  |  | 18,92
[5 empty] | (F)Total: |  |  |  | 919.0429
G | Código | Banco | Serviços | Quantidade | Unidade | Preço Unitário |  |  | Custo Horário
Composição | ED-16370 | SETOP | MESA DE MADEIRA EM TÁBUA, MEDINDO (130X60X80)CM, PARA REFEITÓRIO DE OBRA (FABRICAÇÃO) | 0.025 | un | 145,30 |  |  | 3,63
Composição | ED-14454 | SETOP | BANCO DE MADEIRA EM TÁBUA, MEDINDO (105X30X35)CM, PARA VESTIÁRIO/REFEITÓRIO DE OBRA (FORNECIMENTO/FABRICAÇÃO) | 0.05 | un | 51,64 |  |  | 2,58
[5 empty] | (G)Total: |  |  |  | 6.2145
|  |  |  | MO sem LS => | 2.11 | LS => | 0 | MO com LS => | 2.11
|  |  |  | Valor do BDI => | 263.69 |  | Valor com BDI => |  | 1188.95
3.7 | Código | Banco | Descrição | Tipo |  | Und | Quant. | Valor Unit | Total
Composição | ED-50150 | SETOP | LIGAÇÃO DE ÁGUA PROVISÓRIA PARA CANTEIRO, INCLUSIVE HIDRÔMETRO E CAVALETE PARA MEDIÇÃO DE ÁGUA ENTRADA PRINCIPAL, EM AÇO GALVANIZADO DN 20MM (1/2") PADRÃO CONCESSIONÁRIA | ED- |  | un | 1 | 547.96 | 547.96
B | Código | Banco | Mão de Obra | Quantidade | Custo Horário |  |  |  | Custo Horário Total
Composição | 88267 | SINAPI | ENCANADOR OU BOMBEIRO HIDRÁULICO COM ENCARGOS COMPLEMENTARES | 0.29333 |  |  |  | 31,05 | 9,11
Composição | 88248 | SINAPI | AUXILIAR DE ENCANADOR OU BOMBEIRO HIDRÁULICO COM ENCARGOS COMPLEMENTARES | 0.29333 |  |  |  | 25,53 | 7,49
[5 empty] | Adicional de Mão de obra (%) |  |  |  | 0
[5 empty] | Custo horário total de mão de obra |  |  |  | 16.5968
[5 empty] | Custo Horário da Execução (A) + (B) + (C) |  |  |  | 16.5968
[5 empty] | (D) Produção de Equipe |  |  |  | 1
[5 empty] | (E) Custo Unitário da Execução [(A) + (B) + (C)] / (D) |  |  |  | 16.5968
[5 empty] | Custo do FIC |  |  |  | 0
F | Código | Banco | Materiais | Quantidade | Unidade | Preço Unitário |  |  | Custo Horário
Insumo | 00012769 | SINAPI | HIDROMETRO UNIJATO / MEDIDOR DE AGUA, DN 1/2", VAZAO MAXIMA DE 1,5 M3/H, PARA AGUA POTAVEL FRIA, RELOJOARIA PLANA, CLASSE B, HORIZONTAL (SEM CONEXOES) | 1 | UN | 137,20 |  |  | 137,20
[5 empty] | (F)Total: |  |  |  | 137.2
G | Código | Banco | Serviços | Quantidade | Unidade | Preço Unitário |  |  | Custo Horário
Composição | ED-15206 | SETOP | KIT CAVALETE PARA MEDIÇÃO DE ÁGUA, INSTALADO SOBRE PISO, EM AÇO GALVANIZADO DN 20MM (1/2") PADRÃO CONCESSIONÁRIA LOCAL, INCLUSIVE BASE EM CONCRETO DE 25 MPA PARA CAVALETE, EXCLUSIVE HIDRÔMETRO | 1 | un | 394,16 |  |  | 394,16
[5 empty] | (G)Total: |  |  |  | 394.16
|  |  |  | MO sem LS => | 255.7 | LS => | 0 | MO com LS => | 255.7
|  |  |  | Valor do BDI => | 156.16 |  | Valor com BDI => |  | 704.12
3.8 | Código | Banco | Descrição | Tipo |  | Und | Quant. | Valor Unit | Total
Composição | ED-50151 | SETOP | LIGAÇÃO PROVISÓRIA COM ENTRADA DE ENERGIA AÉREA, PADRÃO CEMIG, CARGA INSTALADA DE 15,1KVA ATÉ 30KVA, TRIFÁSICO, COM SAÍDA SUBTERRÂNEA, INCLUSIVE POSTE, CAIXA PARA MEDIDOR, DISJUNTOR, BARRAMENTO, ATERRAMENTO E ACESSÓRIOS | ED- |  | un | 1 | 1022.86 | 1022.86
[5 empty] | Custo Horário da Execução (A) + (B) + (C) |  |  |  | 0
[5 empty] | (D) Produção de Equipe |  |  |  | 1
[5 empty] | (E) Custo Unitário da Execução [(A) + (B) + (C)] / (D) |  |  |  | 0
[5 empty] | Custo do FIC |  |  |  | 0
F | Código | Banco | Materiais | Quantidade | Unidade | Preço Unitário |  |  | Custo Horário
Insumo | MATED-12995 | SETOP | CONECTOR FENDIDO DE PRESSÃO "SPLIT-BOLT" (ACABAMENTO: ESTANHADO BIMETÁLICO¦SEÇÃO DO CABO: 2,5-25MM2) | 0.66667 | un | 11,37 |  |  | 7,58
Insumo | MATED-19556 | SETOP | BARRA CHATA (MATERIAL: COBRE ELETROLÍTICO¦APLICAÇÃO: BARRAMENTO) | 0.0012903 | Kg | 103,00 |  |  | 0,13
Insumo | 00000862 | SINAPI | CABO DE COBRE NU 10 MM2 MEIO-DURO | 1.3333 | M | 13,44 |  |  | 17,92
Insumo | MATED-17038 | SETOP | DISJUNTOR (TIPO: TRIPOLAR¦CURVA:C¦CORRENTE: 63A¦I MÁX: 10KA) | 0.33333 | un | 148,07 |  |  | 49,36
Insumo | MATED-20647 | SETOP | ARAME GALVANIZADO (BITOLA: 12BWG¦DIÂMETRO DO FIO: 2,77MM¦MASSA LINEAR: 0,0454KG/M) | 0.5 | Kg | 21,16 |  |  | 10,58
[5 empty] | (F)Total: |  |  |  | 85.5696
G | Código | Banco | Serviços | Quantidade | Unidade | Preço Unitário |  |  | Custo Horário
Composição | ED-28593 | SETOP | CAIXA PARA PROTEÇÃO GERAL, TIPO CM 8, DIMENSÃO CONFORME PADRÃO CEMIG, EXCLUSIVE BARRAMENTO E DISJUNTOR, INCLUSIVE INSTALAÇÃO | 0.33333 | un | 309,45 |  |  | 103,15
Composição | ED-49064 | SETOP | CABEÇOTE DE ALUMÍNIO PARA POSTE, DIÂMETRO 1.1/4", EXCLUSIVE ELETRODUTO, INCLUSIVE INSTALAÇÃO | 0.66667 | un | 8,01 |  |  | 5,34
Composição | ED-48700 | SETOP | ATERRAMENTO COM HASTE DE COBRE, TIPO COPPERWELD, DIÂMETRO DE 5/8", COMPRIMENTO DE 240CM, EXCLUSIVE CABO E CAIXA PARA ATERRAMENTO, INCLUSIVE GRAMPO PARA HASTE E INSTALAÇÃO | 1 | un | 118,78 |  |  | 118,78
Composição | ED-48704 | SETOP | ABRAÇADEIRA AJUSTÁVEL PARA POSTE, EM AÇO GALVANIZADO, COMPRIMENTO 80CM, INCLUSIVE INSTALAÇÃO | 1 | un | 14,99 |  |  | 14,99
Composição | ED-26538 | SETOP | ELETRODUTO DE PVC RÍGIDO ROSCÁVEL, DIÂMETRO DE 32MM (1.1/4"), INSTALAÇÃO APARENTE OU SOBRE FORRO COM ABRAÇADEIRA METÁLICA DE CUNHA, TIPO "D", INCLUSIVE ACESSÓRIOS PARA FIXAÇÃO E CONEXÕES | 3 | m | 30,82 |  |  | 92,46
Composição | ED-49440 | SETOP | ARMAÇÃO SECUNDÁRIA DE UM ESTRIBO, EM AÇO GALVANIZADO, PARA FIXAÇÃO DE ISOLADOR ROLDANA, EXCLUSIVE ISOLADOR, INCLUSIVE INSTALAÇÃO | 0.33333 | un | 42,63 |  |  | 14,21
Composição | ED-20648 | SETOP | POSTE PARA ENTRADA DE ENERGIA EM AÇO GALVANIZADO, TIPO PA 2 OU PA 4, DIÂMETRO NOMINAL DE 102MM, ESP. 2MM, INCLUSIVE TAMPÃO FORNECIMENTO, EXCLUSIVE MONTAGEM E INSTALAÇÃO | 0.33333 | un | 498,77 |  |  | 166,26
Composição | ED-26527 | SETOP | ELETRODUTO DE PVC RÍGIDO ROSCÁVEL, DIÂMETRO DE 20MM (3/4"), INSTALAÇÃO EMBUTIDA OU ENTERRADA, INCLUSIVE CONEXÕES, EXCLUSIVE RASGO EM ALVENARIA/CONCRETO OU ESCAVAÇÃO | 2 | m | 15,42 |  |  | 30,84
Composição | ED-50373 | SETOP | ELETRICISTA COM ENCARGOS COMPLEMENTARES | 3.6667 | hora | 40,33 |  |  | 147,88
Composição | ED-51055 | SETOP | CAIXA DE INSPEÇÃO EM PVC, DIÂMETRO DE 30CM, ALTURA DE 30CM, COM TAMPA EM FERRO FUNDIDO, EXCLUSIVE HASTE DE ATERRAMENTO, INCLUSIVE INSTALAÇÃO | 1 | un | 113,17 |  |  | 113,17
Composição | ED-49443 | SETOP | ISOLADOR ROLDANA EM PORCELANA, TENSÃO NOMINAL 1KV, EXCLUSIVE ARMAÇÃO SECUNDÁRIA, INCLUSIVE INSTALAÇÃO | 0.33333 | un | 11,16 |  |  | 3,72
Composição | ED-50362 | SETOP | AJUDANTE DE ELETRICISTA COM ENCARGOS COMPLEMENTARES | 3.6667 | hora | 34,50 |  |  | 126,50
[5 empty] | (G)Total: |  |  |  | 937.2934
|  |  |  | MO sem LS => | 416.02 | LS => | 0 | MO com LS => | 416.02
|  |  |  | Valor do BDI => | 291.51 |  | Valor com BDI => |  | 1314.37
3.14 | Código | Banco | Descrição | Tipo |  | Und | Quant. | Valor Unit | Total
Composição | 012689 | SBC | MOBILIZACAO E DESMOBILIZACAO DE CANTEIRO | INSTALACOES PROVISORIAS |  | UN | 1 | 7516.86 | 7516.86
Composição Auxiliar | 88310 | SINAPI | PINTOR COM ENCARGOS COMPLEMENTARES | Livro SINAPI: Cálculos e Parâmetros |  | H | 13.698 | 33.42 | 457.78
Composição Auxiliar | 88316 | SINAPI | SERVENTE COM ENCARGOS COMPLEMENTARES | Livro SINAPI: Cálculos e Parâmetros |  | H | 100.033 | 23.58 | 2358.77
Composição Auxiliar | 88264 | SINAPI | ELETRICISTA COM ENCARGOS COMPLEMENTARES | Livro SINAPI: Cálculos e Parâmetros |  | H | 28.449 | 32.13 | 914.06
Composição Auxiliar | 88261 | SINAPI | CARPINTEIRO DE ESQUADRIAS COM ENCARGOS COMPLEMENTARES | Livro SINAPI: Cálculos e Parâmetros |  | H | 17.913 | 34.9 | 625.16
Composição Auxiliar | 88325 | SINAPI | VIDRACEIRO COM ENCARGOS COMPLEMENTARES | Livro SINAPI: Cálculos e Parâmetros |  | H | 12.644 | 25.56 | 323.18
Composição Auxiliar | 88239 | SINAPI | AJUDANTE DE CARPINTEIRO COM ENCARGOS COMPLEMENTARES | Livro SINAPI: Cálculos e Parâmetros |  | H | 17.913 | 25.54 | 457.49
Composição Auxiliar | 88243 | SINAPI | AJUDANTE ESPECIALIZADO COM ENCARGOS COMPLEMENTARES | Livro SINAPI: Cálculos e Parâmetros |  | H | 56.899 | 27.46 | 1562.44
Composição Auxiliar | 88273 | SINAPI | MARCENEIRO COM ENCARGOS COMPLEMENTARES | Livro SINAPI: Cálculos e Parâmetros |  | H | 6.322 | 31.06 | 196.36
Composição Auxiliar | 88267 | SINAPI | ENCANADOR OU BOMBEIRO HIDRÁULICO COM ENCARGOS COMPLEMENTARES | Livro SINAPI: Cálculos e Parâmetros |  | H | 20.02 | 31.05 | 621.62
|  |  |  | MO sem LS => | 5552.02 | LS => | 0 | MO com LS => | 5552.02
|  |  |  | Valor do BDI => | 2142.3 |  | Valor com BDI => |  | 9659.16
3.15 | Código | Banco | Descrição | Tipo |  | Und | Quant. | Valor Unit | Total
Composição | 014015 | SBC | CONSUMO AGUA E ESGOTO OBRAS ATE 1.500m2 | CONSUMOS |  | MES | 1 | 80.5 | 80.5
Insumo | 059831 | SBC | CONSUMO AGUA EM OBRA PRECO MEDIO | Material |  | m³ | 13 | 5.63 | 73.19
Insumo | 059832 | SBC | CONSUMO ESGOTO EM OBRA ACIMA DE 10M3 PREǏ MEDIO | Material |  | m³ | 1.3 | 5.63 | 7.31
|  |  |  | MO sem LS => | 0 | LS => | 0 | MO com LS => | 0
|  |  |  | Valor do BDI => | 22.94 |  | Valor com BDI => |  | 103.44
3.16 | Código | Banco | Descrição | Tipo |  | Und | Quant. | Valor Unit | Total
Composição | 014300 | SBC | CONSUMO DE ENERGIA (LUZ E FORCA) EM SERVICOS DE OBRAS | CONSUMOS |  | MES | 1 | 2400 | 2400
Insumo | 000232 | SBC | ENERGIA ELETRICA ATE 2000 KWH | Material |  | KWH | 2400 | 1 | 2400
|  |  |  | MO sem LS => | 0 | LS => | 0 | MO com LS => | 0
|  |  |  | Valor do BDI => | 684 |  | Valor com BDI => |  | 3084
3.20 | Código | Banco | Descrição | Tipo |  | Und | Quant. | Valor Unit | Total
Composição | COMP-004 | Próprio | PROTEÇÃO DO PISO DE MADEIRA COM MADEIRITE, PLÁSTICO BOLHA E/OU PAPELÃO |  |  | m² | 1 | 85.22 | 85.22
Composição Auxiliar | 88239 | SINAPI | AJUDANTE DE CARPINTEIRO COM ENCARGOS COMPLEMENTARES | Livro SINAPI: Cálculos e Parâmetros |  | H | 0.1 | 25.54 | 2.55
Composição Auxiliar | 88262 | SINAPI | CARPINTEIRO DE FORMAS COM ENCARGOS COMPLEMENTARES | Livro SINAPI: Cálculos e Parâmetros |  | H | 0.1 | 30.96 | 3.09
Insumo | 00042408 | SINAPI | LONA PLASTICA EXTRA FORTE PRETA, E = 200 MICRA | Material |  | m² | 2.1 | 2.74 | 5.75
Insumo | 00043679 | SINAPI | CHAPA/PAINEL DE MADEIRA COMPENSADA PLASTIFICADA (MADEIRITE PLASTIFICADO) PARA FORMA DE CONCRETO, DE 2200 X 1100 MM, E = 6 MM | Material |  | m² | 2.1 | 35.16 | 73.83
|  |  |  | MO sem LS => | 4.3 | LS => | 0 | MO com LS => | 4.3
|  |  |  | Valor do BDI => | 24.28 |  | Valor com BDI => |  | 109.5
4.1 | Código | Banco | Descrição | Tipo |  | Und | Quant. | Valor Unit | Total
Composição | CO-27422 | SETOP | PROJETO EXECUTIVO DE ARQUITETURA | CO- |  | PR A1 | 1 | 2099.81 | 2099.81
B | Código | Banco | Mão de Obra | Quantidade | Custo Horário |  |  |  | Custo Horário Total
Composição | 100533 | SINAPI | TECNICO DE EDIFICACOES COM ENCARGOS COMPLEMENTARES | 4 |  |  |  | 45,13 | 180,52
Composição | 90768 | SINAPI | ARQUITETO DE OBRA JUNIOR COM ENCARGOS COMPLEMENTARES | 4 |  |  |  | 127,55 | 510,20
Composição | 90770 | SINAPI | ARQUITETO DE OBRA SENIOR COM ENCARGOS COMPLEMENTARES | 1.5 |  |  |  | 138,37 | 207,56
Composição | 90769 | SINAPI | ARQUITETO DE OBRA PLENO COM ENCARGOS COMPLEMENTARES | 6 |  |  |  | 134,30 | 805,80
Composição | 90775 | SINAPI | DESENHISTA PROJETISTA COM ENCARGOS COMPLEMENTARES | 6 |  |  |  | 55,75 | 334,50
[5 empty] | Adicional de Mão de obra (%) |  |  |  | 0
[5 empty] | Custo horário total de mão de obra |  |  |  | 2038.575
[5 empty] | Custo Horário da Execução (A) + (B) + (C) |  |  |  | 2038.575
[5 empty] | (D) Produção de Equipe |  |  |  | 1
[5 empty] | (E) Custo Unitário da Execução [(A) + (B) + (C)] / (D) |  |  |  | 2038.575
[5 empty] | Custo do FIC |  |  |  | 0
F | Código | Banco | Materiais | Quantidade | Unidade | Preço Unitário |  |  | Custo Horário
Insumo | MATCO-27505 | SETOP | PLOTAGEM (TIPO DE PAPEL: SULFITE¦GRAMATURA: 90GR/CM2¦TIPO DE FORMATO: A1¦IMPRESSÃO: PRETO/BRANCO) | 5 | un | 3,13 |  |  | 15,65
Insumo | MATCO-27504 | SETOP | PLOTAGEM (TIPO DE PAPEL: SULFITE¦GRAMATURA: 90GR/CM2¦TIPO DE FORMATO: A1¦IMPRESSÃO: COLORIDA) | 2 | un | 9,10 |  |  | 18,20
Insumo | MATCO-27506 | SETOP | FOTOCÓPIA/XEROX (IMPRESSÃO: PRETO/BRANCO¦ACABAMENTO: OPACO¦TIPO DE FORMATO: A4) | 20 | un | 0,19 |  |  | 3,80
Insumo | MATCO-27500 | SETOP | PLOTAGEM (TIPO DE PAPEL: VEGETAL¦GRAMATURA: 90GR/CM2¦TIPO DE FORMATO: A1¦IMPRESSÃO: PRETO/BRANCO) | 1 | un | 15,00 |  |  | 15,00
Insumo | MATCO-27502 | SETOP | DIGITALIZAÇÃO DE DOCUMENTO (TIPO DE FORMATO: A1) | 1 | un | 6,78 |  |  | 6,78
Insumo | MATCO-27503 | SETOP | ENCADERNAÇÃO (TIPO: ESPIRAL¦TIPO DE FORMATO: A4¦MATERIAL DA CAPA: PP¦COR: TRANSPARENTE¦ESPESSURA*: 0,30MM)*VALORES REFERENCIAIS APROXIMADOS | 0.5 | un | 3,60 |  |  | 1,80
[5 empty] | (F)Total: |  |  |  | 61.23
|  |  |  | MO sem LS => | 2038.57 | LS => | 0 | MO com LS => | 2038.57
|  |  |  | Valor do BDI => | 598.44 |  | Valor com BDI => |  | 2698.25
4.2 | Código | Banco | Descrição | Tipo |  | Und | Quant. | Valor Unit | Total
Composição | CO-27428 | SETOP | PROJETO EXECUTIVO DE ESTRUTURA METÁLICA | CO- |  | PR A1 | 1 | 2493.64 | 2493.64
B | Código | Banco | Mão de Obra | Quantidade | Custo Horário |  |  |  | Custo Horário Total
Composição | 90778 | SINAPI | ENGENHEIRO CIVIL DE OBRA PLENO COM ENCARGOS COMPLEMENTARES | 6 |  |  |  | 136,69 | 820,14
Composição | 90779 | SINAPI | ENGENHEIRO CIVIL DE OBRA SENIOR COM ENCARGOS COMPLEMENTARES | 4 |  |  |  | 169,74 | 678,96
Composição | 90775 | SINAPI | DESENHISTA PROJETISTA COM ENCARGOS COMPLEMENTARES | 12 |  |  |  | 55,75 | 669,00
Composição | 100533 | SINAPI | TECNICO DE EDIFICACOES COM ENCARGOS COMPLEMENTARES | 6 |  |  |  | 45,13 | 270,78
[5 empty] | Adicional de Mão de obra (%) |  |  |  | 0
[5 empty] | Custo horário total de mão de obra |  |  |  | 2438.88
[5 empty] | Custo Horário da Execução (A) + (B) + (C) |  |  |  | 2438.88
[5 empty] | (D) Produção de Equipe |  |  |  | 1
[5 empty] | (E) Custo Unitário da Execução [(A) + (B) + (C)] / (D) |  |  |  | 2438.88
[5 empty] | Custo do FIC |  |  |  | 0
F | Código | Banco | Materiais | Quantidade | Unidade | Preço Unitário |  |  | Custo Horário
Insumo | MATCO-27506 | SETOP | FOTOCÓPIA/XEROX (IMPRESSÃO: PRETO/BRANCO¦ACABAMENTO: OPACO¦TIPO DE FORMATO: A4) | 10 | un | 0,19 |  |  | 1,90
Insumo | MATCO-27503 | SETOP | ENCADERNAÇÃO (TIPO: ESPIRAL¦TIPO DE FORMATO: A4¦MATERIAL DA CAPA: PP¦COR: TRANSPARENTE¦ESPESSURA*: 0,30MM)*VALORES REFERENCIAIS APROXIMADOS | 0.1 | un | 3,60 |  |  | 0,36
Insumo | MATCO-27500 | SETOP | PLOTAGEM (TIPO DE PAPEL: VEGETAL¦GRAMATURA: 90GR/CM2¦TIPO DE FORMATO: A1¦IMPRESSÃO: PRETO/BRANCO) | 1 | un | 15,00 |  |  | 15,00
Insumo | MATCO-27505 | SETOP | PLOTAGEM (TIPO DE PAPEL: SULFITE¦GRAMATURA: 90GR/CM2¦TIPO DE FORMATO: A1¦IMPRESSÃO: PRETO/BRANCO) | 4 | un | 3,13 |  |  | 12,52
Insumo | MATCO-27504 | SETOP | PLOTAGEM (TIPO DE PAPEL: SULFITE¦GRAMATURA: 90GR/CM2¦TIPO DE FORMATO: A1¦IMPRESSÃO: COLORIDA) | 2 | un | 9,10 |  |  | 18,20
Insumo | MATCO-27502 | SETOP | DIGITALIZAÇÃO DE DOCUMENTO (TIPO DE FORMATO: A1) | 1 | un | 6,78 |  |  | 6,78
[5 empty] | (F)Total: |  |  |  | 54.76
|  |  |  | MO sem LS => | 2438.88 | LS => | 0 | MO com LS => | 2438.88
|  |  |  | Valor do BDI => | 710.68 |  | Valor com BDI => |  | 3204.32
4.3 | Código | Banco | Descrição | Tipo |  | Und | Quant. | Valor Unit | Total
Composição | CO-27426 | SETOP | PROJETO EXECUTIVO DE DRENAGEM PLUVIAL | CO- |  | PR A1 | 1 | 1421.58 | 1421.58
B | Código | Banco | Mão de Obra | Quantidade | Custo Horário |  |  |  | Custo Horário Total
Composição | 90778 | SINAPI | ENGENHEIRO CIVIL DE OBRA PLENO COM ENCARGOS COMPLEMENTARES | 7 |  |  |  | 136,69 | 956,83
Composição | 100533 | SINAPI | TECNICO DE EDIFICACOES COM ENCARGOS COMPLEMENTARES | 4 |  |  |  | 45,13 | 180,52
Composição | 90775 | SINAPI | DESENHISTA PROJETISTA COM ENCARGOS COMPLEMENTARES | 4 |  |  |  | 55,75 | 223,00
[5 empty] | Adicional de Mão de obra (%) |  |  |  | 0
[5 empty] | Custo horário total de mão de obra |  |  |  | 1360.35
[5 empty] | Custo Horário da Execução (A) + (B) + (C) |  |  |  | 1360.35
[5 empty] | (D) Produção de Equipe |  |  |  | 1
[5 empty] | (E) Custo Unitário da Execução [(A) + (B) + (C)] / (D) |  |  |  | 1360.35
[5 empty] | Custo do FIC |  |  |  | 0
F | Código | Banco | Materiais | Quantidade | Unidade | Preço Unitário |  |  | Custo Horário
Insumo | MATCO-27506 | SETOP | FOTOCÓPIA/XEROX (IMPRESSÃO: PRETO/BRANCO¦ACABAMENTO: OPACO¦TIPO DE FORMATO: A4) | 20 | un | 0,19 |  |  | 3,80
Insumo | MATCO-27504 | SETOP | PLOTAGEM (TIPO DE PAPEL: SULFITE¦GRAMATURA: 90GR/CM2¦TIPO DE FORMATO: A1¦IMPRESSÃO: COLORIDA) | 2 | un | 9,10 |  |  | 18,20
Insumo | MATCO-27503 | SETOP | ENCADERNAÇÃO (TIPO: ESPIRAL¦TIPO DE FORMATO: A4¦MATERIAL DA CAPA: PP¦COR: TRANSPARENTE¦ESPESSURA*: 0,30MM)*VALORES REFERENCIAIS APROXIMADOS | 0.5 | un | 3,60 |  |  | 1,80
Insumo | MATCO-27502 | SETOP | DIGITALIZAÇÃO DE DOCUMENTO (TIPO DE FORMATO: A1) | 1 | un | 6,78 |  |  | 6,78
Insumo | MATCO-27505 | SETOP | PLOTAGEM (TIPO DE PAPEL: SULFITE¦GRAMATURA: 90GR/CM2¦TIPO DE FORMATO: A1¦IMPRESSÃO: PRETO/BRANCO) | 5 | un | 3,13 |  |  | 15,65
Insumo | MATCO-27500 | SETOP | PLOTAGEM (TIPO DE PAPEL: VEGETAL¦GRAMATURA: 90GR/CM2¦TIPO DE FORMATO: A1¦IMPRESSÃO: PRETO/BRANCO) | 1 | un | 15,00 |  |  | 15,00
[5 empty] | (F)Total: |  |  |  | 61.23
|  |  |  | MO sem LS => | 1360.35 | LS => | 0 | MO com LS => | 1360.35
|  |  |  | Valor do BDI => | 405.15 |  | Valor com BDI => |  | 1826.73
4.4 | Código | Banco | Descrição | Tipo |  | Und | Quant. | Valor Unit | Total
Composição | CO-27476 | SETOP | PROJETO EXECUTIVO DE PAISAGISMO | CO- |  | PR A1 | 1 | 1584.95 | 1584.95
B | Código | Banco | Mão de Obra | Quantidade | Custo Horário |  |  |  | Custo Horário Total
Composição | 90775 | SINAPI | DESENHISTA PROJETISTA COM ENCARGOS COMPLEMENTARES | 8 |  |  |  | 55,75 | 446,00
Composição | 100533 | SINAPI | TECNICO DE EDIFICACOES COM ENCARGOS COMPLEMENTARES | 4 |  |  |  | 45,13 | 180,52
Composição | 90768 | SINAPI | ARQUITETO DE OBRA JUNIOR COM ENCARGOS COMPLEMENTARES | 6 |  |  |  | 127,55 | 765,30
Composição | 90770 | SINAPI | ARQUITETO DE OBRA SENIOR COM ENCARGOS COMPLEMENTARES | 1 |  |  |  | 138,37 | 138,37
[5 empty] | Adicional de Mão de obra (%) |  |  |  | 0
[5 empty] | Custo horário total de mão de obra |  |  |  | 1530.19
[5 empty] | Custo Horário da Execução (A) + (B) + (C) |  |  |  | 1530.19
[5 empty] | (D) Produção de Equipe |  |  |  | 1
[5 empty] | (E) Custo Unitário da Execução [(A) + (B) + (C)] / (D) |  |  |  | 1530.19
[5 empty] | Custo do FIC |  |  |  | 0
F | Código | Banco | Materiais | Quantidade | Unidade | Preço Unitário |  |  | Custo Horário
Insumo | MATCO-27503 | SETOP | ENCADERNAÇÃO (TIPO: ESPIRAL¦TIPO DE FORMATO: A4¦MATERIAL DA CAPA: PP¦COR: TRANSPARENTE¦ESPESSURA*: 0,30MM)*VALORES REFERENCIAIS APROXIMADOS | 0.1 | un | 3,60 |  |  | 0,36
Insumo | MATCO-27504 | SETOP | PLOTAGEM (TIPO DE PAPEL: SULFITE¦GRAMATURA: 90GR/CM2¦TIPO DE FORMATO: A1¦IMPRESSÃO: COLORIDA) | 2 | un | 9,10 |  |  | 18,20
Insumo | MATCO-27506 | SETOP | FOTOCÓPIA/XEROX (IMPRESSÃO: PRETO/BRANCO¦ACABAMENTO: OPACO¦TIPO DE FORMATO: A4) | 10 | un | 0,19 |  |  | 1,90
Insumo | MATCO-27502 | SETOP | DIGITALIZAÇÃO DE DOCUMENTO (TIPO DE FORMATO: A1) | 1 | un | 6,78 |  |  | 6,78
Insumo | MATCO-27505 | SETOP | PLOTAGEM (TIPO DE PAPEL: SULFITE¦GRAMATURA: 90GR/CM2¦TIPO DE FORMATO: A1¦IMPRESSÃO: PRETO/BRANCO) | 4 | un | 3,13 |  |  | 12,52
Insumo | MATCO-27500 | SETOP | PLOTAGEM (TIPO DE PAPEL: VEGETAL¦GRAMATURA: 90GR/CM2¦TIPO DE FORMATO: A1¦IMPRESSÃO: PRETO/BRANCO) | 1 | un | 15,00 |  |  | 15,00
[5 empty] | (F)Total: |  |  |  | 54.76
|  |  |  | MO sem LS => | 1530.19 | LS => | 0 | MO com LS => | 1530.19
|  |  |  | Valor do BDI => | 451.71 |  | Valor com BDI => |  | 2036.66
4.5 | Código | Banco | Descrição | Tipo |  | Und | Quant. | Valor Unit | Total
Composição | CO-27472 | SETOP | PROJETO EXECUTIVO LUMINOTÉCNICO | CO- |  | PR A1 | 1 | 782.79 | 782.79
B | Código | Banco | Mão de Obra | Quantidade | Custo Horário |  |  |  | Custo Horário Total
Composição | 100533 | SINAPI | TECNICO DE EDIFICACOES COM ENCARGOS COMPLEMENTARES | 2 |  |  |  | 45,13 | 90,26
Composição | 90770 | SINAPI | ARQUITETO DE OBRA SENIOR COM ENCARGOS COMPLEMENTARES | 1 |  |  |  | 138,37 | 138,37
Composição | 90769 | SINAPI | ARQUITETO DE OBRA PLENO COM ENCARGOS COMPLEMENTARES | 3 |  |  |  | 134,30 | 402,90
Composição | 90775 | SINAPI | DESENHISTA PROJETISTA COM ENCARGOS COMPLEMENTARES | 2 |  |  |  | 55,75 | 111,50
[5 empty] | Adicional de Mão de obra (%) |  |  |  | 0
[5 empty] | Custo horário total de mão de obra |  |  |  | 743.03
[5 empty] | Custo Horário da Execução (A) + (B) + (C) |  |  |  | 743.03
[5 empty] | (D) Produção de Equipe |  |  |  | 1
[5 empty] | (E) Custo Unitário da Execução [(A) + (B) + (C)] / (D) |  |  |  | 743.03
[5 empty] | Custo do FIC |  |  |  | 0
F | Código | Banco | Materiais | Quantidade | Unidade | Preço Unitário |  |  | Custo Horário
Insumo | MATCO-27505 | SETOP | PLOTAGEM (TIPO DE PAPEL: SULFITE¦GRAMATURA: 90GR/CM2¦TIPO DE FORMATO: A1¦IMPRESSÃO: PRETO/BRANCO) | 4 | un | 3,13 |  |  | 12,52
Insumo | MATCO-27502 | SETOP | DIGITALIZAÇÃO DE DOCUMENTO (TIPO DE FORMATO: A1) | 1 | un | 6,78 |  |  | 6,78
Insumo | MATCO-27503 | SETOP | ENCADERNAÇÃO (TIPO: ESPIRAL¦TIPO DE FORMATO: A4¦MATERIAL DA CAPA: PP¦COR: TRANSPARENTE¦ESPESSURA*: 0,30MM)*VALORES REFERENCIAIS APROXIMADOS | 0.1 | un | 3,60 |  |  | 0,36
Insumo | MATCO-27506 | SETOP | FOTOCÓPIA/XEROX (IMPRESSÃO: PRETO/BRANCO¦ACABAMENTO: OPACO¦TIPO DE FORMATO: A4) | 10 | un | 0,19 |  |  | 1,90
Insumo | MATCO-27504 | SETOP | PLOTAGEM (TIPO DE PAPEL: SULFITE¦GRAMATURA: 90GR/CM2¦TIPO DE FORMATO: A1¦IMPRESSÃO: COLORIDA) | 2 | un | 9,10 |  |  | 18,20
[5 empty] | (F)Total: |  |  |  | 39.76
|  |  |  | MO sem LS => | 743.03 | LS => | 0 | MO com LS => | 743.03
|  |  |  | Valor do BDI => | 223.09 |  | Valor com BDI => |  | 1005.88
4.6 | Código | Banco | Descrição | Tipo |  | Und | Quant. | Valor Unit | Total
Composição | CO-27431 | SETOP | PROJETO EXECUTIVO DE INSTALAÇÕES ELÉTRICAS | CO- |  | PR A1 | 1 | 2021.42 | 2021.42
B | Código | Banco | Mão de Obra | Quantidade | Custo Horário |  |  |  | Custo Horário Total
Composição | 90778 | SINAPI | ENGENHEIRO CIVIL DE OBRA PLENO COM ENCARGOS COMPLEMENTARES | 6 |  |  |  | 136,69 | 820,14
Composição | 100533 | SINAPI | TECNICO DE EDIFICACOES COM ENCARGOS COMPLEMENTARES | 8 |  |  |  | 45,13 | 361,04
Composição | 90775 | SINAPI | DESENHISTA PROJETISTA COM ENCARGOS COMPLEMENTARES | 8 |  |  |  | 55,75 | 446,00
Composição | 90779 | SINAPI | ENGENHEIRO CIVIL DE OBRA SENIOR COM ENCARGOS COMPLEMENTARES | 2 |  |  |  | 169,74 | 339,48
[5 empty] | Adicional de Mão de obra (%) |  |  |  | 0
[5 empty] | Custo horário total de mão de obra |  |  |  | 1966.66
[5 empty] | Custo Horário da Execução (A) + (B) + (C) |  |  |  | 1966.66
[5 empty] | (D) Produção de Equipe |  |  |  | 1
[5 empty] | (E) Custo Unitário da Execução [(A) + (B) + (C)] / (D) |  |  |  | 1966.66
[5 empty] | Custo do FIC |  |  |  | 0
F | Código | Banco | Materiais | Quantidade | Unidade | Preço Unitário |  |  | Custo Horário
Insumo | MATCO-27503 | SETOP | ENCADERNAÇÃO (TIPO: ESPIRAL¦TIPO DE FORMATO: A4¦MATERIAL DA CAPA: PP¦COR: TRANSPARENTE¦ESPESSURA*: 0,30MM)*VALORES REFERENCIAIS APROXIMADOS | 0.1 | un | 3,60 |  |  | 0,36
Insumo | MATCO-27500 | SETOP | PLOTAGEM (TIPO DE PAPEL: VEGETAL¦GRAMATURA: 90GR/CM2¦TIPO DE FORMATO: A1¦IMPRESSÃO: PRETO/BRANCO) | 1 | un | 15,00 |  |  | 15,00
Insumo | MATCO-27504 | SETOP | PLOTAGEM (TIPO DE PAPEL: SULFITE¦GRAMATURA: 90GR/CM2¦TIPO DE FORMATO: A1¦IMPRESSÃO: COLORIDA) | 2 | un | 9,10 |  |  | 18,20
Insumo | MATCO-27502 | SETOP | DIGITALIZAÇÃO DE DOCUMENTO (TIPO DE FORMATO: A1) | 1 | un | 6,78 |  |  | 6,78
Insumo | MATCO-27505 | SETOP | PLOTAGEM (TIPO DE PAPEL: SULFITE¦GRAMATURA: 90GR/CM2¦TIPO DE FORMATO: A1¦IMPRESSÃO: PRETO/BRANCO) | 4 | un | 3,13 |  |  | 12,52
Insumo | MATCO-27506 | SETOP | FOTOCÓPIA/XEROX (IMPRESSÃO: PRETO/BRANCO¦ACABAMENTO: OPACO¦TIPO DE FORMATO: A4) | 10 | un | 0,19 |  |  | 1,90
[5 empty] | (F)Total: |  |  |  | 54.76
|  |  |  | MO sem LS => | 1966.66 | LS => | 0 | MO com LS => | 1966.66
|  |  |  | Valor do BDI => | 576.1 |  | Valor com BDI => |  | 2597.52
4.7 | Código | Banco | Descrição | Tipo |  | Und | Quant. | Valor Unit | Total
Composição | CO-27430 | SETOP | PROJETO EXECUTIVO DE INSTALAÇÕES HIDROSSANITÁRIAS | CO- |  | PR A1 | 1 | 1931.16 | 1931.16
B | Código | Banco | Mão de Obra | Quantidade | Custo Horário |  |  |  | Custo Horário Total
Composição | 100533 | SINAPI | TECNICO DE EDIFICACOES COM ENCARGOS COMPLEMENTARES | 6 |  |  |  | 45,13 | 270,78
Composição | 90775 | SINAPI | DESENHISTA PROJETISTA COM ENCARGOS COMPLEMENTARES | 8 |  |  |  | 55,75 | 446,00
Composição | 90779 | SINAPI | ENGENHEIRO CIVIL DE OBRA SENIOR COM ENCARGOS COMPLEMENTARES | 2 |  |  |  | 169,74 | 339,48
Composição | 90778 | SINAPI | ENGENHEIRO CIVIL DE OBRA PLENO COM ENCARGOS COMPLEMENTARES | 6 |  |  |  | 136,69 | 820,14
[5 empty] | Adicional de Mão de obra (%) |  |  |  | 0
[5 empty] | Custo horário total de mão de obra |  |  |  | 1876.4
[5 empty] | Custo Horário da Execução (A) + (B) + (C) |  |  |  | 1876.4
[5 empty] | (D) Produção de Equipe |  |  |  | 1
[5 empty] | (E) Custo Unitário da Execução [(A) + (B) + (C)] / (D) |  |  |  | 1876.4
[5 empty] | Custo do FIC |  |  |  | 0
F | Código | Banco | Materiais | Quantidade | Unidade | Preço Unitário |  |  | Custo Horário
Insumo | MATCO-27504 | SETOP | PLOTAGEM (TIPO DE PAPEL: SULFITE¦GRAMATURA: 90GR/CM2¦TIPO DE FORMATO: A1¦IMPRESSÃO: COLORIDA) | 2 | un | 9,10 |  |  | 18,20
Insumo | MATCO-27505 | SETOP | PLOTAGEM (TIPO DE PAPEL: SULFITE¦GRAMATURA: 90GR/CM2¦TIPO DE FORMATO: A1¦IMPRESSÃO: PRETO/BRANCO) | 4 | un | 3,13 |  |  | 12,52
Insumo | MATCO-27502 | SETOP | DIGITALIZAÇÃO DE DOCUMENTO (TIPO DE FORMATO: A1) | 1 | un | 6,78 |  |  | 6,78
Insumo | MATCO-27506 | SETOP | FOTOCÓPIA/XEROX (IMPRESSÃO: PRETO/BRANCO¦ACABAMENTO: OPACO¦TIPO DE FORMATO: A4) | 10 | un | 0,19 |  |  | 1,90
Insumo | MATCO-27503 | SETOP | ENCADERNAÇÃO (TIPO: ESPIRAL¦TIPO DE FORMATO: A4¦MATERIAL DA CAPA: PP¦COR: TRANSPARENTE¦ESPESSURA*: 0,30MM)*VALORES REFERENCIAIS APROXIMADOS | 0.1 | un | 3,60 |  |  | 0,36
Insumo | MATCO-27500 | SETOP | PLOTAGEM (TIPO DE PAPEL: VEGETAL¦GRAMATURA: 90GR/CM2¦TIPO DE FORMATO: A1¦IMPRESSÃO: PRETO/BRANCO) | 1 | un | 15,00 |  |  | 15,00
[5 empty] | (F)Total: |  |  |  | 54.76
|  |  |  | MO sem LS => | 1876.4 | LS => | 0 | MO com LS => | 1876.4
|  |  |  | Valor do BDI => | 550.38 |  | Valor com BDI => |  | 2481.54
4.8 | Código | Banco | Descrição | Tipo |  | Und | Quant. | Valor Unit | Total
Composição | CO-27434 | SETOP | PROJETO EXECUTIVO DE SPDA | CO- |  | PR A1 | 1 | 1456.02 | 1456.02
B | Código | Banco | Mão de Obra | Quantidade | Custo Horário |  |  |  | Custo Horário Total
Composição | 90775 | SINAPI | DESENHISTA PROJETISTA COM ENCARGOS COMPLEMENTARES | 6 |  |  |  | 55,75 | 334,50
Composição | 90779 | SINAPI | ENGENHEIRO CIVIL DE OBRA SENIOR COM ENCARGOS COMPLEMENTARES | 2 |  |  |  | 169,74 | 339,48
Composição | 100533 | SINAPI | TECNICO DE EDIFICACOES COM ENCARGOS COMPLEMENTARES | 4 |  |  |  | 45,13 | 180,52
Composição | 90778 | SINAPI | ENGENHEIRO CIVIL DE OBRA PLENO COM ENCARGOS COMPLEMENTARES | 4 |  |  |  | 136,69 | 546,76
[5 empty] | Adicional de Mão de obra (%) |  |  |  | 0
[5 empty] | Custo horário total de mão de obra |  |  |  | 1401.26
[5 empty] | Custo Horário da Execução (A) + (B) + (C) |  |  |  | 1401.26
[5 empty] | (D) Produção de Equipe |  |  |  | 1
[5 empty] | (E) Custo Unitário da Execução [(A) + (B) + (C)] / (D) |  |  |  | 1401.26
[5 empty] | Custo do FIC |  |  |  | 0
F | Código | Banco | Materiais | Quantidade | Unidade | Preço Unitário |  |  | Custo Horário
Insumo | MATCO-27506 | SETOP | FOTOCÓPIA/XEROX (IMPRESSÃO: PRETO/BRANCO¦ACABAMENTO: OPACO¦TIPO DE FORMATO: A4) | 10 | un | 0,19 |  |  | 1,90
Insumo | MATCO-27500 | SETOP | PLOTAGEM (TIPO DE PAPEL: VEGETAL¦GRAMATURA: 90GR/CM2¦TIPO DE FORMATO: A1¦IMPRESSÃO: PRETO/BRANCO) | 1 | un | 15,00 |  |  | 15,00
Insumo | MATCO-27503 | SETOP | ENCADERNAÇÃO (TIPO: ESPIRAL¦TIPO DE FORMATO: A4¦MATERIAL DA CAPA: PP¦COR: TRANSPARENTE¦ESPESSURA*: 0,30MM)*VALORES REFERENCIAIS APROXIMADOS | 0.1 | un | 3,60 |  |  | 0,36
Insumo | MATCO-27505 | SETOP | PLOTAGEM (TIPO DE PAPEL: SULFITE¦GRAMATURA: 90GR/CM2¦TIPO DE FORMATO: A1¦IMPRESSÃO: PRETO/BRANCO) | 4 | un | 3,13 |  |  | 12,52
Insumo | MATCO-27502 | SETOP | DIGITALIZAÇÃO DE DOCUMENTO (TIPO DE FORMATO: A1) | 1 | un | 6,78 |  |  | 6,78
Insumo | MATCO-27504 | SETOP | PLOTAGEM (TIPO DE PAPEL: SULFITE¦GRAMATURA: 90GR/CM2¦TIPO DE FORMATO: A1¦IMPRESSÃO: COLORIDA) | 2 | un | 9,10 |  |  | 18,20
[5 empty] | (F)Total: |  |  |  | 54.76
|  |  |  | MO sem LS => | 1401.26 | LS => | 0 | MO com LS => | 1401.26
|  |  |  | Valor do BDI => | 414.96 |  | Valor com BDI => |  | 1870.98
4.9 | Código | Banco | Descrição | Tipo |  | Und | Quant. | Valor Unit | Total
Composição | CO-27422 | SETOP | PROJETO EXECUTIVO DE ARQUITETURA | CO- |  | PR A1 | 1 | 2099.81 | 2099.81
B | Código | Banco | Mão de Obra | Quantidade | Custo Horário |  |  |  | Custo Horário Total
Composição | 100533 | SINAPI | TECNICO DE EDIFICACOES COM ENCARGOS COMPLEMENTARES | 4 |  |  |  | 45,13 | 180,52
Composição | 90768 | SINAPI | ARQUITETO DE OBRA JUNIOR COM ENCARGOS COMPLEMENTARES | 4 |  |  |  | 127,55 | 510,20
Composição | 90770 | SINAPI | ARQUITETO DE OBRA SENIOR COM ENCARGOS COMPLEMENTARES | 1.5 |  |  |  | 138,37 | 207,56
Composição | 90769 | SINAPI | ARQUITETO DE OBRA PLENO COM ENCARGOS COMPLEMENTARES | 6 |  |  |  | 134,30 | 805,80
Composição | 90775 | SINAPI | DESENHISTA PROJETISTA COM ENCARGOS COMPLEMENTARES | 6 |  |  |  | 55,75 | 334,50
[5 empty] | Adicional de Mão de obra (%) |  |  |  | 0
[5 empty] | Custo horário total de mão de obra |  |  |  | 2038.575
[5 empty] | Custo Horário da Execução (A) + (B) + (C) |  |  |  | 2038.575
[5 empty] | (D) Produção de Equipe |  |  |  | 1
[5 empty] | (E) Custo Unitário da Execução [(A) + (B) + (C)] / (D) |  |  |  | 2038.575
[5 empty] | Custo do FIC |  |  |  | 0
F | Código | Banco | Materiais | Quantidade | Unidade | Preço Unitário |  |  | Custo Horário
Insumo | MATCO-27505 | SETOP | PLOTAGEM (TIPO DE PAPEL: SULFITE¦GRAMATURA: 90GR/CM2¦TIPO DE FORMATO: A1¦IMPRESSÃO: PRETO/BRANCO) | 5 | un | 3,13 |  |  | 15,65
Insumo | MATCO-27504 | SETOP | PLOTAGEM (TIPO DE PAPEL: SULFITE¦GRAMATURA: 90GR/CM2¦TIPO DE FORMATO: A1¦IMPRESSÃO: COLORIDA) | 2 | un | 9,10 |  |  | 18,20
Insumo | MATCO-27506 | SETOP | FOTOCÓPIA/XEROX (IMPRESSÃO: PRETO/BRANCO¦ACABAMENTO: OPACO¦TIPO DE FORMATO: A4) | 20 | un | 0,19 |  |  | 3,80
Insumo | MATCO-27500 | SETOP | PLOTAGEM (TIPO DE PAPEL: VEGETAL¦GRAMATURA: 90GR/CM2¦TIPO DE FORMATO: A1¦IMPRESSÃO: PRETO/BRANCO) | 1 | un | 15,00 |  |  | 15,00
Insumo | MATCO-27502 | SETOP | DIGITALIZAÇÃO DE DOCUMENTO (TIPO DE FORMATO: A1) | 1 | un | 6,78 |  |  | 6,78
Insumo | MATCO-27503 | SETOP | ENCADERNAÇÃO (TIPO: ESPIRAL¦TIPO DE FORMATO: A4¦MATERIAL DA CAPA: PP¦COR: TRANSPARENTE¦ESPESSURA*: 0,30MM)*VALORES REFERENCIAIS APROXIMADOS | 0.5 | un | 3,60 |  |  | 1,80
[5 empty] | (F)Total: |  |  |  | 61.23
|  |  |  | MO sem LS => | 2038.57 | LS => | 0 | MO com LS => | 2038.57
|  |  |  | Valor do BDI => | 598.44 |  | Valor com BDI => |  | 2698.25
4.10 | Código | Banco | Descrição | Tipo |  | Und | Quant. | Valor Unit | Total
Composição | CO-27422 | SETOP | PROJETO EXECUTIVO DE ARQUITETURA | CO- |  | PR A1 | 1 | 2099.81 | 2099.81
B | Código | Banco | Mão de Obra | Quantidade | Custo Horário |  |  |  | Custo Horário Total
Composição | 100533 | SINAPI | TECNICO DE EDIFICACOES COM ENCARGOS COMPLEMENTARES | 4 |  |  |  | 45,13 | 180,52
Composição | 90768 | SINAPI | ARQUITETO DE OBRA JUNIOR COM ENCARGOS COMPLEMENTARES | 4 |  |  |  | 127,55 | 510,20
Composição | 90770 | SINAPI | ARQUITETO DE OBRA SENIOR COM ENCARGOS COMPLEMENTARES | 1.5 |  |  |  | 138,37 | 207,56
Composição | 90769 | SINAPI | ARQUITETO DE OBRA PLENO COM ENCARGOS COMPLEMENTARES | 6 |  |  |  | 134,30 | 805,80
Composição | 90775 | SINAPI | DESENHISTA PROJETISTA COM ENCARGOS COMPLEMENTARES | 6 |  |  |  | 55,75 | 334,50
[5 empty] | Adicional de Mão de obra (%) |  |  |  | 0
[5 empty] | Custo horário total de mão de obra |  |  |  | 2038.575
[5 empty] | Custo Horário da Execução (A) + (B) + (C) |  |  |  | 2038.575
[5 empty] | (D) Produção de Equipe |  |  |  | 1
[5 empty] | (E) Custo Unitário da Execução [(A) + (B) + (C)] / (D) |  |  |  | 2038.575
[5 empty] | Custo do FIC |  |  |  | 0
F | Código | Banco | Materiais | Quantidade | Unidade | Preço Unitário |  |  | Custo Horário
Insumo | MATCO-27505 | SETOP | PLOTAGEM (TIPO DE PAPEL: SULFITE¦GRAMATURA: 90GR/CM2¦TIPO DE FORMATO: A1¦IMPRESSÃO: PRETO/BRANCO) | 5 | un | 3,13 |  |  | 15,65
Insumo | MATCO-27504 | SETOP | PLOTAGEM (TIPO DE PAPEL: SULFITE¦GRAMATURA: 90GR/CM2¦TIPO DE FORMATO: A1¦IMPRESSÃO: COLORIDA) | 2 | un | 9,10 |  |  | 18,20
Insumo | MATCO-27506 | SETOP | FOTOCÓPIA/XEROX (IMPRESSÃO: PRETO/BRANCO¦ACABAMENTO: OPACO¦TIPO DE FORMATO: A4) | 20 | un | 0,19 |  |  | 3,80
Insumo | MATCO-27500 | SETOP | PLOTAGEM (TIPO DE PAPEL: VEGETAL¦GRAMATURA: 90GR/CM2¦TIPO DE FORMATO: A1¦IMPRESSÃO: PRETO/BRANCO) | 1 | un | 15,00 |  |  | 15,00
Insumo | MATCO-27502 | SETOP | DIGITALIZAÇÃO DE DOCUMENTO (TIPO DE FORMATO: A1) | 1 | un | 6,78 |  |  | 6,78
Insumo | MATCO-27503 | SETOP | ENCADERNAÇÃO (TIPO: ESPIRAL¦TIPO DE FORMATO: A4¦MATERIAL DA CAPA: PP¦COR: TRANSPARENTE¦ESPESSURA*: 0,30MM)*VALORES REFERENCIAIS APROXIMADOS | 0.5 | un | 3,60 |  |  | 1,80
[5 empty] | (F)Total: |  |  |  | 61.23
|  |  |  | MO sem LS => | 2038.57 | LS => | 0 | MO com LS => | 2038.57
|  |  |  | Valor do BDI => | 598.44 |  | Valor com BDI => |  | 2698.25
4.11 | Código | Banco | Descrição | Tipo |  | Und | Quant. | Valor Unit | Total
Composição | CO-27468 | SETOP | PROJETO EXECUTIVO DE PREVENÇÃO E COMBATE A INCÊNDIO | CO- |  | PR A1 | 1 | 2010.14 | 2010.14
[5 empty] | Custo Horário da Execução (A) + (B) + (C) |  |  |  | 0
[5 empty] | (D) Produção de Equipe |  |  |  | 1
[5 empty] | (E) Custo Unitário da Execução [(A) + (B) + (C)] / (D) |  |  |  | 0
[5 empty] | Custo do FIC |  |  |  | 0
F | Código | Banco | Materiais | Quantidade | Unidade | Preço Unitário |  |  | Custo Horário
Insumo | MATCO-27502 | SETOP | DIGITALIZAÇÃO DE DOCUMENTO (TIPO DE FORMATO: A1) | 1 | un | 6,78 |  |  | 6,78
Insumo | MATCO-27506 | SETOP | FOTOCÓPIA/XEROX (IMPRESSÃO: PRETO/BRANCO¦ACABAMENTO: OPACO¦TIPO DE FORMATO: A4) | 10 | un | 0,19 |  |  | 1,90
Insumo | MATCO-27500 | SETOP | PLOTAGEM (TIPO DE PAPEL: VEGETAL¦GRAMATURA: 90GR/CM2¦TIPO DE FORMATO: A1¦IMPRESSÃO: PRETO/BRANCO) | 1 | un | 15,00 |  |  | 15,00
Insumo | MATCO-27503 | SETOP | ENCADERNAÇÃO (TIPO: ESPIRAL¦TIPO DE FORMATO: A4¦MATERIAL DA CAPA: PP¦COR: TRANSPARENTE¦ESPESSURA*: 0,30MM)*VALORES REFERENCIAIS APROXIMADOS | 0.1 | un | 3,60 |  |  | 0,36
Insumo | MATCO-27504 | SETOP | PLOTAGEM (TIPO DE PAPEL: SULFITE¦GRAMATURA: 90GR/CM2¦TIPO DE FORMATO: A1¦IMPRESSÃO: COLORIDA) | 2 | un | 9,10 |  |  | 18,20
Insumo | MATCO-27505 | SETOP | PLOTAGEM (TIPO DE PAPEL: SULFITE¦GRAMATURA: 90GR/CM2¦TIPO DE FORMATO: A1¦IMPRESSÃO: PRETO/BRANCO) | 4 | un | 3,13 |  |  | 12,52
[5 empty] | (F)Total: |  |  |  | 54.76
G | Código | Banco | Serviços | Quantidade | Unidade | Preço Unitário |  |  | Custo Horário
Composição | CO-27347 | SETOP | ENGENHEIRO/ARQUITETO, NÍVEL PLENO, INCLUSIVE ENCARGOS COMPLEMENTARES | 6 | hora | 138,64 |  |  | 831,84
Composição | CO-27498 | SETOP | TÉCNICO DE NÍVEL MÉDIO, INCLUSIVE ENCARGOS COMPLEMENTARES | 6 | hora | 49,60 |  |  | 297,60
Composição | CO-27344 | SETOP | ENGENHEIRO/ARQUITETO, NÍVEL SÊNIOR, INCLUSIVE ENCARGOS COMPLEMENTARES | 2 | hora | 171,69 |  |  | 343,38
Composição | CO-33107 | SETOP | DESENHISTA/MODELADOR TÉCNICO, INCLUSIVE ENCARGOS COMPLEMENTARES | 8 | hora | 60,32 |  |  | 482,56
[5 empty] | (G)Total: |  |  |  | 1955.38
|  |  |  | MO sem LS => | 1876.4 | LS => | 0 | MO com LS => | 1876.4
|  |  |  | Valor do BDI => | 572.88 |  | Valor com BDI => |  | 2583.02
4.12 | Código | Banco | Descrição | Tipo |  | Und | Quant. | Valor Unit | Total
Composição | CO-27389 | SETOP | COMO CONSTRUÍDO ("AS BUILT") DE PROJETOS COM ÁREA ATÉ 10.000 M2 | CO- |  | m² | 1 | 0.96 | 0.96
[5 empty] | Custo Horário da Execução (A) + (B) + (C) |  |  |  | 0
[5 empty] | (D) Produção de Equipe |  |  |  | 1
[5 empty] | (E) Custo Unitário da Execução [(A) + (B) + (C)] / (D) |  |  |  | 0
[5 empty] | Custo do FIC |  |  |  | 0
G | Código | Banco | Serviços | Quantidade | Unidade | Preço Unitário |  |  | Custo Horário
Composição | CO-27703 | SETOP | COMO CONSTRUÍDO ("AS BUILT") DE PROJETOS COM ÁREA DE ATÉ 10.000M2 | 0.0001 | un | 9.573,64 |  |  | 0,96
[5 empty] | (G)Total: |  |  |  | 0.9574
|  |  |  | MO sem LS => | 0.94 | LS => | 0 | MO com LS => | 0.94
|  |  |  | Valor do BDI => | 0.27 |  | Valor com BDI => |  | 1.23
4.13 | Código | Banco | Descrição | Tipo |  | Und | Quant. | Valor Unit | Total
Composição | CO-27406 | SETOP | PLANILHA ORÇAMENTÁRIA PARA REFORMA E/OU AMPLIAÇÃO DE PATRIMÔNIOS HISTÓRICOS ÁREA ATÉ 1.000 M2 | CO- |  | m² | 1 | 5.81 | 5.81
B | Código | Banco | Mão de Obra | Quantidade | Custo Horário |  |  |  | Custo Horário Total
Composição | 90778 | SINAPI | ENGENHEIRO CIVIL DE OBRA PLENO COM ENCARGOS COMPLEMENTARES | 0.0425 |  |  |  | 136,69 | 5,81
[5 empty] | Adicional de Mão de obra (%) |  |  |  | 0
[5 empty] | Custo horário total de mão de obra |  |  |  | 5.8093
[5 empty] | Custo Horário da Execução (A) + (B) + (C) |  |  |  | 5.8093
[5 empty] | (D) Produção de Equipe |  |  |  | 1
[5 empty] | (E) Custo Unitário da Execução [(A) + (B) + (C)] / (D) |  |  |  | 5.8093
[5 empty] | Custo do FIC |  |  |  | 0
|  |  |  | MO sem LS => | 5.8 | LS => | 0 | MO com LS => | 5.8
|  |  |  | Valor do BDI => | 1.65 |  | Valor com BDI => |  | 7.46
4.14 | Código | Banco | Descrição | Tipo |  | Und | Quant. | Valor Unit | Total
Composição | CO-27446 | SETOP | ESPECIFICAÇÃO DOS MATERIAIS COM MEMORIAL DESCRITIVO DE CADA AMBIENTE E EQUIPAMENTOS PARA REFORMA E/OU AMPLIAÇÃO DE PATRIMÔNIOS HISTÓRICOS ÁREA ATÉ 1.000 M2 | CO- |  | m² | 1 | 2.7 | 2.7
B | Código | Banco | Mão de Obra | Quantidade | Custo Horário |  |  |  | Custo Horário Total
Composição | 90778 | SINAPI | ENGENHEIRO CIVIL DE OBRA PLENO COM ENCARGOS COMPLEMENTARES | 0.0098 |  |  |  | 136,69 | 1,34
Composição | 90770 | SINAPI | ARQUITETO DE OBRA SENIOR COM ENCARGOS COMPLEMENTARES | 0.0098 |  |  |  | 138,37 | 1,36
[5 empty] | Adicional de Mão de obra (%) |  |  |  | 0
[5 empty] | Custo horário total de mão de obra |  |  |  | 2.6956
[5 empty] | Custo Horário da Execução (A) + (B) + (C) |  |  |  | 2.6956
[5 empty] | (D) Produção de Equipe |  |  |  | 1
[5 empty] | (E) Custo Unitário da Execução [(A) + (B) + (C)] / (D) |  |  |  | 2.6956
[5 empty] | Custo do FIC |  |  |  | 0
|  |  |  | MO sem LS => | 2.69 | LS => | 0 | MO com LS => | 2.69
|  |  |  | Valor do BDI => | 0.76 |  | Valor com BDI => |  | 3.46
4.15 | Código | Banco | Descrição | Tipo |  | Und | Quant. | Valor Unit | Total
Composição | CO-27446 | SETOP | ESPECIFICAÇÃO DOS MATERIAIS COM MEMORIAL DESCRITIVO DE CADA AMBIENTE E EQUIPAMENTOS PARA REFORMA E/OU AMPLIAÇÃO DE PATRIMÔNIOS HISTÓRICOS ÁREA ATÉ 1.000 M2 | CO- |  | m² | 1 | 2.7 | 2.7
B | Código | Banco | Mão de Obra | Quantidade | Custo Horário |  |  |  | Custo Horário Total
Composição | 90778 | SINAPI | ENGENHEIRO CIVIL DE OBRA PLENO COM ENCARGOS COMPLEMENTARES | 0.0098 |  |  |  | 136,69 | 1,34
Composição | 90770 | SINAPI | ARQUITETO DE OBRA SENIOR COM ENCARGOS COMPLEMENTARES | 0.0098 |  |  |  | 138,37 | 1,36
[5 empty] | Adicional de Mão de obra (%) |  |  |  | 0
[5 empty] | Custo horário total de mão de obra |  |  |  | 2.6956
[5 empty] | Custo Horário da Execução (A) + (B) + (C) |  |  |  | 2.6956
[5 empty] | (D) Produção de Equipe |  |  |  | 1
[5 empty] | (E) Custo Unitário da Execução [(A) + (B) + (C)] / (D) |  |  |  | 2.6956
[5 empty] | Custo do FIC |  |  |  | 0
|  |  |  | MO sem LS => | 2.69 | LS => | 0 | MO com LS => | 2.69
|  |  |  | Valor do BDI => | 0.76 |  | Valor com BDI => |  | 3.46
5.1 | Código | Banco | Descrição | Tipo |  | Und | Quant. | Valor Unit | Total
Composição | ED-48514 | SETOP | REMOÇÃO MANUAL DE TELHA CERÂMICA, COM REAPROVEITAMENTO, INCLUSIVE AFASTAMENTO E EMPILHAMENTO, EXCLUSIVE TRANSPORTE E RETIRADA DO MATERIAL REMOVIDO NÃO REAPROVEITÁVEL | ED- |  | m² | 1 | 26.05 | 26.05
B | Código | Banco | Mão de Obra | Quantidade | Custo Horário |  |  |  | Custo Horário Total
Composição | 88316 | SINAPI | SERVENTE COM ENCARGOS COMPLEMENTARES | 0.97778 |  |  |  | 23,58 | 23,06
Composição | 88323 | SINAPI | TELHADISTA COM ENCARGOS COMPLEMENTARES | 0.097778 |  |  |  | 30,66 | 3,00
[5 empty] | Adicional de Mão de obra (%) |  |  |  | 0
[5 empty] | Custo horário total de mão de obra |  |  |  | 26.0539
[5 empty] | Custo Horário da Execução (A) + (B) + (C) |  |  |  | 26.0539
[5 empty] | (D) Produção de Equipe |  |  |  | 1
[5 empty] | (E) Custo Unitário da Execução [(A) + (B) + (C)] / (D) |  |  |  | 26.0539
[5 empty] | Custo do FIC |  |  |  | 0
|  |  |  | MO sem LS => | 26.05 | LS => | 0 | MO com LS => | 26.05
|  |  |  | Valor do BDI => | 7.42 |  | Valor com BDI => |  | 33.47
5.2 | Código | Banco | Descrição | Tipo |  | Und | Quant. | Valor Unit | Total
Composição | ED-48457 | SETOP | REMOÇÃO MANUAL DE ENGRADAMENTO PARA TELHA TIPO CERÂMICA OU CONCRETO, INCLUSIVE AFASTAMENTO E EMPILHAMENTO, EXCLUSIVE TRANSPORTE E RETIRADA DO MATERIAL REMOVIDO NÃO REAPROVEITÁVEL | ED- |  | m² | 1 | 24.86 | 24.86
B | Código | Banco | Mão de Obra | Quantidade | Custo Horário |  |  |  | Custo Horário Total
Composição | 88316 | SINAPI | SERVENTE COM ENCARGOS COMPLEMENTARES | 0.45833 |  |  |  | 23,58 | 10,81
Composição | 88323 | SINAPI | TELHADISTA COM ENCARGOS COMPLEMENTARES | 0.45833 |  |  |  | 30,66 | 14,05
[5 empty] | Adicional de Mão de obra (%) |  |  |  | 0
[5 empty] | Custo horário total de mão de obra |  |  |  | 24.86
[5 empty] | Custo Horário da Execução (A) + (B) + (C) |  |  |  | 24.86
[5 empty] | (D) Produção de Equipe |  |  |  | 1
[5 empty] | (E) Custo Unitário da Execução [(A) + (B) + (C)] / (D) |  |  |  | 24.86
[5 empty] | Custo do FIC |  |  |  | 0
|  |  |  | MO sem LS => | 24.86 | LS => | 0 | MO com LS => | 24.86
|  |  |  | Valor do BDI => | 7.08 |  | Valor com BDI => |  | 31.94
5.4 | Código | Banco | Descrição | Tipo |  | Und | Quant. | Valor Unit | Total
Composição | 4800 | ORSE | Demolição de parede em pau-a-pique | Demolições / Remoções |  | m³ | 1 | 53.48 | 53.48
Item | Código | Banco | Descrição | Tipo |  | Und | Quant. | Valor Unit | Total
Composição | 88309 | SINAPI | PEDREIRO COM ENCARGOS COMPLEMENTARES | Livro SINAPI: Cálculos e Parâmetros |  | H | 0.2 | 31,67 | 6,33
Composição | 88316 | SINAPI | SERVENTE COM ENCARGOS COMPLEMENTARES | Livro SINAPI: Cálculos e Parâmetros |  | H | 2 | 23,58 | 47,16
Detalhamento de Cálculo ORSE
Item | Código | Banco | Descrição | Tipo |  | Und | Quant. | Valor Unit | Total
Insumo | 00037370 | SINAPI | ALIMENTACAO - HORISTA (COLETADO CAIXA - ENCARGOS COMPLEMENTARES) | Encargos Complementares |  | H | 2.2 | 2,41 | 5,30
Insumo | 00004750 | SINAPI | PEDREIRO (HORISTA) | Mão de Obra |  | H | 0.20424 | 23,95 | 4,89
Insumo | 00037373 | SINAPI | SEGURO - HORISTA (COLETADO CAIXA - ENCARGOS COMPLEMENTARES) | Encargos Complementares |  | H | 2.2 | 0,11 | 0,24
Insumo | 00043489 | SINAPI | EPI - FAMILIA PEDREIRO - HORISTA (ENCARGOS COMPLEMENTARES - COLETADO CAIXA) | Encargos Complementares |  | H | 0.2 | 1,43 | 0,28
Insumo | 00043465 | SINAPI | FERRAMENTAS - FAMILIA PEDREIRO - HORISTA (ENCARGOS COMPLEMENTARES - COLETADO CAIXA) | Encargos Complementares |  | H | 0.2 | 0,80 | 0,16
Insumo | 00037372 | SINAPI | EXAMES - HORISTA (COLETADO CAIXA - ENCARGOS COMPLEMENTARES) | Encargos Complementares |  | H | 2.2 | 1,57 | 3,45
Insumo | 00037371 | SINAPI | TRANSPORTE - HORISTA (COLETADO CAIXA - ENCARGOS COMPLEMENTARES) | Encargos Complementares |  | H | 2.2 | 0,90 | 1,98
Insumo | 00006111 | SINAPI | SERVENTE DE OBRAS (HORISTA) | Mão de Obra |  | H | 2.0424 | 16,08 | 32,84
Insumo | 00043491 | SINAPI | EPI - FAMILIA SERVENTE - HORISTA (ENCARGOS COMPLEMENTARES - COLETADO CAIXA) | Encargos Complementares |  | H | 2 | 1,50 | 3,00
Insumo | 00043467 | SINAPI | FERRAMENTAS - FAMILIA SERVENTE - HORISTA (ENCARGOS COMPLEMENTARES - COLETADO CAIXA) | Encargos Complementares |  | H | 2 | 0,67 | 1,34
|  |  |  | MO sem LS => | 37.73 | LS => | 0 | MO com LS => | 37.73
|  |  |  | Valor do BDI => | 15.24 |  | Valor com BDI => |  | 68.72
5.5 | Código | Banco | Descrição | Tipo |  | Und | Quant. | Valor Unit | Total
Composição | ED-48501 | SETOP | DEMOLIÇÃO MANUAL DE REBOCO OU EMBOÇO, COM ESPESSURA DE ATÉ 55MM, INCLUSIVE AFASTAMENTO E EMPILHAMENTO, EXCLUSIVE TRANSPORTE E RETIRADA DO MATERIAL DEMOLIDO | ED- |  | m² | 1 | 11.56 | 11.56
B | Código | Banco | Mão de Obra | Quantidade | Custo Horário |  |  |  | Custo Horário Total
Composição | 88316 | SINAPI | SERVENTE COM ENCARGOS COMPLEMENTARES | 0.29333 |  |  |  | 23,58 | 6,92
Composição | 88309 | SINAPI | PEDREIRO COM ENCARGOS COMPLEMENTARES | 0.14667 |  |  |  | 31,67 | 4,64
[5 empty] | Adicional de Mão de obra (%) |  |  |  | 0
[5 empty] | Custo horário total de mão de obra |  |  |  | 11.5617
[5 empty] | Custo Horário da Execução (A) + (B) + (C) |  |  |  | 11.5617
[5 empty] | (D) Produção de Equipe |  |  |  | 1
[5 empty] | (E) Custo Unitário da Execução [(A) + (B) + (C)] / (D) |  |  |  | 11.5617
[5 empty] | Custo do FIC |  |  |  | 0
|  |  |  | MO sem LS => | 11.56 | LS => | 0 | MO com LS => | 11.56
|  |  |  | Valor do BDI => | 3.29 |  | Valor com BDI => |  | 14.85
5.8 | Código | Banco | Descrição | Tipo |  | Und | Quant. | Valor Unit | Total
Composição | ED-48480 | SETOP | DEMOLIÇÃO MANUAL DE PISO CERÂMICO OU LADRILHO HIDRÁULICO, INCLUSIVE AFASTAMENTO E EMPILHAMENTO, EXCLUSIVE DEMOLIÇÃO DE CONTRAPISO, TRANSPORTE E RETIRADA DO MATERIAL DEMOLIDO | ED- |  | m² | 1 | 19.27 | 19.27
B | Código | Banco | Mão de Obra | Quantidade | Custo Horário |  |  |  | Custo Horário Total
Composição | 88316 | SINAPI | SERVENTE COM ENCARGOS COMPLEMENTARES | 0.48889 |  |  |  | 23,58 | 11,53
Composição | 88309 | SINAPI | PEDREIRO COM ENCARGOS COMPLEMENTARES | 0.24444 |  |  |  | 31,67 | 7,74
[5 empty] | Adicional de Mão de obra (%) |  |  |  | 0
[5 empty] | Custo horário total de mão de obra |  |  |  | 19.2696
[5 empty] | Custo Horário da Execução (A) + (B) + (C) |  |  |  | 19.2696
[5 empty] | (D) Produção de Equipe |  |  |  | 1
[5 empty] | (E) Custo Unitário da Execução [(A) + (B) + (C)] / (D) |  |  |  | 19.2696
[5 empty] | Custo do FIC |  |  |  | 0
|  |  |  | MO sem LS => | 19.26 | LS => | 0 | MO com LS => | 19.26
|  |  |  | Valor do BDI => | 5.49 |  | Valor com BDI => |  | 24.76
5.9 | Código | Banco | Descrição | Tipo |  | Und | Quant. | Valor Unit | Total
Composição | ED-48485 | SETOP | REMOÇÃO MANUAL DE PISO DE TÁBUAS, COM REAPROVEITAMENTO, INCLUSIVE AFASTAMENTO E EMPILHAMENTO, EXCLUSIVE TRANSPORTE E RETIRADA DO MATERIAL REMOVIDO NÃO REAPROVEITÁVEL | ED- |  | m² | 1 | 28.9 | 28.9
B | Código | Banco | Mão de Obra | Quantidade | Custo Horário |  |  |  | Custo Horário Total
Composição | 88309 | SINAPI | PEDREIRO COM ENCARGOS COMPLEMENTARES | 0.36667 |  |  |  | 31,67 | 11,61
Composição | 88316 | SINAPI | SERVENTE COM ENCARGOS COMPLEMENTARES | 0.73333 |  |  |  | 23,58 | 17,29
[5 empty] | Adicional de Mão de obra (%) |  |  |  | 0
[5 empty] | Custo horário total de mão de obra |  |  |  | 28.9043
[5 empty] | Custo Horário da Execução (A) + (B) + (C) |  |  |  | 28.9043
[5 empty] | (D) Produção de Equipe |  |  |  | 1
[5 empty] | (E) Custo Unitário da Execução [(A) + (B) + (C)] / (D) |  |  |  | 28.9043
[5 empty] | Custo do FIC |  |  |  | 0
|  |  |  | MO sem LS => | 28.9 | LS => | 0 | MO com LS => | 28.9
|  |  |  | Valor do BDI => | 8.23 |  | Valor com BDI => |  | 37.13
5.11 | Código | Banco | Descrição | Tipo |  | Und | Quant. | Valor Unit | Total
Composição | ED-48464 | SETOP | REMOÇÃO MANUAL DE FORRO DE TÁBUAS DE PINHO, COM REAPROVEITAMENTO, INCLUSIVE AFASTAMENTO E EMPILHAMENTO, EXCLUSIVE REMOÇÃO DA ESTRUTURA DE SUSTENTAÇÃO, TRANSPORTE E RETIRADA DO MATERIAL REMOVIDO NÃO REAPROVEITÁVEL | ED- |  | m² | 1 | 11.41 | 11.41
B | Código | Banco | Mão de Obra | Quantidade | Custo Horário |  |  |  | Custo Horário Total
Composição | 88316 | SINAPI | SERVENTE COM ENCARGOS COMPLEMENTARES | 0.20657 |  |  |  | 23,58 | 4,87
Composição | 88309 | SINAPI | PEDREIRO COM ENCARGOS COMPLEMENTARES | 0.20657 |  |  |  | 31,67 | 6,54
[5 empty] | Adicional de Mão de obra (%) |  |  |  | 0
[5 empty] | Custo horário total de mão de obra |  |  |  | 11.4132
[5 empty] | Custo Horário da Execução (A) + (B) + (C) |  |  |  | 11.4132
[5 empty] | (D) Produção de Equipe |  |  |  | 1
[5 empty] | (E) Custo Unitário da Execução [(A) + (B) + (C)] / (D) |  |  |  | 11.4132
[5 empty] | Custo do FIC |  |  |  | 0
|  |  |  | MO sem LS => | 11.41 | LS => | 0 | MO com LS => | 11.41
|  |  |  | Valor do BDI => | 3.25 |  | Valor com BDI => |  | 14.66
5.12 | Código | Banco | Descrição | Tipo |  | Und | Quant. | Valor Unit | Total
Composição | ED-48464 | SETOP | REMOÇÃO MANUAL DE FORRO DE TÁBUAS DE PINHO, COM REAPROVEITAMENTO, INCLUSIVE AFASTAMENTO E EMPILHAMENTO, EXCLUSIVE REMOÇÃO DA ESTRUTURA DE SUSTENTAÇÃO, TRANSPORTE E RETIRADA DO MATERIAL REMOVIDO NÃO REAPROVEITÁVEL | ED- |  | m² | 1 | 11.41 | 11.41
B | Código | Banco | Mão de Obra | Quantidade | Custo Horário |  |  |  | Custo Horário Total
Composição | 88316 | SINAPI | SERVENTE COM ENCARGOS COMPLEMENTARES | 0.20657 |  |  |  | 23,58 | 4,87
Composição | 88309 | SINAPI | PEDREIRO COM ENCARGOS COMPLEMENTARES | 0.20657 |  |  |  | 31,67 | 6,54
[5 empty] | Adicional de Mão de obra (%) |  |  |  | 0
[5 empty] | Custo horário total de mão de obra |  |  |  | 11.4132
[5 empty] | Custo Horário da Execução (A) + (B) + (C) |  |  |  | 11.4132
[5 empty] | (D) Produção de Equipe |  |  |  | 1
[5 empty] | (E) Custo Unitário da Execução [(A) + (B) + (C)] / (D) |  |  |  | 11.4132
[5 empty] | Custo do FIC |  |  |  | 0
|  |  |  | MO sem LS => | 11.41 | LS => | 0 | MO com LS => | 11.41
|  |  |  | Valor do BDI => | 3.25 |  | Valor com BDI => |  | 14.66
5.13 | Código | Banco | Descrição | Tipo |  | Und | Quant. | Valor Unit | Total
Composição | ED-28355 | SETOP | REMOÇÃO MANUAL ESTRUTURA OU TRAMA DE SUSTENTAÇÃO DE MADEIRA OU METÁLICA PARA FORRO, COM REAPROVEITAMENTO, INCLUSIVE AFASTAMENTO E EMPILHAMENTO, EXCLUSIVE TRANSPORTE E RETIRADA DO MATERIAL REMOVIDO NÃO REAPROVEITÁVEL | ED- |  | m² | 1 | 4.9 | 4.9
B | Código | Banco | Mão de Obra | Quantidade | Custo Horário |  |  |  | Custo Horário Total
Composição | 88309 | SINAPI | PEDREIRO COM ENCARGOS COMPLEMENTARES | 0.018333 |  |  |  | 31,67 | 0,58
Composição | 88316 | SINAPI | SERVENTE COM ENCARGOS COMPLEMENTARES | 0.18333 |  |  |  | 23,58 | 4,32
[5 empty] | Adicional de Mão de obra (%) |  |  |  | 0
[5 empty] | Custo horário total de mão de obra |  |  |  | 4.9036
[5 empty] | Custo Horário da Execução (A) + (B) + (C) |  |  |  | 4.9036
[5 empty] | (D) Produção de Equipe |  |  |  | 1
[5 empty] | (E) Custo Unitário da Execução [(A) + (B) + (C)] / (D) |  |  |  | 4.9036
[5 empty] | Custo do FIC |  |  |  | 0
|  |  |  | MO sem LS => | 4.9 | LS => | 0 | MO com LS => | 4.9
|  |  |  | Valor do BDI => | 1.39 |  | Valor com BDI => |  | 6.29
5.14 | Código | Banco | Descrição | Tipo |  | Und | Quant. | Valor Unit | Total
Composição | ED-48437 | SETOP | REMOÇÃO MANUAL DE BANCADA DE PEDRA (MÁRMORE, GRANITO, ARDÓSIA, MARMORITE, ETC.), COM REAPROVEITAMENTO, INCLUSIVE RASGO EM ALVENARIA, REMOÇÃO DE ACESSÓRIOS DE FIXAÇÃO, AFASTAMENTO E EMPILHAMENTO, EXCLUSIVE TRANSPORTE E RETIRADA DO MATERIAL REMOVIDO NÃO REAPROVEITÁVEL | ED- |  | m² | 1 | 62.11 | 62.11
B | Código | Banco | Mão de Obra | Quantidade | Custo Horário |  |  |  | Custo Horário Total
Composição | 88274 | SINAPI | MARMORISTA/GRANITEIRO COM ENCARGOS COMPLEMENTARES | 0.55556 |  |  |  | 32,97 | 18,32
Composição | 88309 | SINAPI | PEDREIRO COM ENCARGOS COMPLEMENTARES | 0.55556 |  |  |  | 31,67 | 17,59
Composição | 88316 | SINAPI | SERVENTE COM ENCARGOS COMPLEMENTARES | 1.1111 |  |  |  | 23,58 | 26,20
[5 empty] | Adicional de Mão de obra (%) |  |  |  | 0
[5 empty] | Custo horário total de mão de obra |  |  |  | 62.1111
[5 empty] | Custo Horário da Execução (A) + (B) + (C) |  |  |  | 62.1111
[5 empty] | (D) Produção de Equipe |  |  |  | 1
[5 empty] | (E) Custo Unitário da Execução [(A) + (B) + (C)] / (D) |  |  |  | 62.1111
[5 empty] | Custo do FIC |  |  |  | 0
|  |  |  | MO sem LS => | 62.11 | LS => | 0 | MO com LS => | 62.11
|  |  |  | Valor do BDI => | 17.7 |  | Valor com BDI => |  | 79.81
5.16 | Código | Banco | Descrição | Tipo |  | Und | Quant. | Valor Unit | Total
Composição | 8721 | ORSE | Restauro - Erradicação de vegetação em paredes e ornatos | Restauro |  | m² | 1 | 4.84 | 4.84
Item | Código | Banco | Descrição | Tipo |  | Und | Quant. | Valor Unit | Total
Composição | 88316 | SINAPI | SERVENTE COM ENCARGOS COMPLEMENTARES | Livro SINAPI: Cálculos e Parâmetros |  | H | 0.2 | 23,58 | 4,71
Insumo | 1100 | ORSE | Herbicida esterilizante de solo (roundup ou similar) | Material |  | l | 0.0015 | 96,18 | 0,14
Detalhamento de Cálculo ORSE
Item | Código | Banco | Descrição | Tipo |  | Und | Quant. | Valor Unit | Total
Insumo | 00037371 | SINAPI | TRANSPORTE - HORISTA (COLETADO CAIXA - ENCARGOS COMPLEMENTARES) | Encargos Complementares |  | H | 0.2 | 0,90 | 0,18
Insumo | 00006111 | SINAPI | SERVENTE DE OBRAS (HORISTA) | Mão de Obra |  | H | 0.20424 | 16,08 | 3,28
Insumo | 00043491 | SINAPI | EPI - FAMILIA SERVENTE - HORISTA (ENCARGOS COMPLEMENTARES - COLETADO CAIXA) | Encargos Complementares |  | H | 0.2 | 1,50 | 0,30
Insumo | 00037372 | SINAPI | EXAMES - HORISTA (COLETADO CAIXA - ENCARGOS COMPLEMENTARES) | Encargos Complementares |  | H | 0.2 | 1,57 | 0,31
Insumo | 00037373 | SINAPI | SEGURO - HORISTA (COLETADO CAIXA - ENCARGOS COMPLEMENTARES) | Encargos Complementares |  | H | 0.2 | 0,11 | 0,02
Insumo | 00037370 | SINAPI | ALIMENTACAO - HORISTA (COLETADO CAIXA - ENCARGOS COMPLEMENTARES) | Encargos Complementares |  | H | 0.2 | 2,41 | 0,48
Insumo | 00043467 | SINAPI | FERRAMENTAS - FAMILIA SERVENTE - HORISTA (ENCARGOS COMPLEMENTARES - COLETADO CAIXA) | Encargos Complementares |  | H | 0.2 | 0,67 | 0,13
Insumo | 1100 | ORSE | Herbicida esterilizante de solo (roundup ou similar) | Material |  | l | 0.0015 | 96,18 | 0,14
|  |  |  | MO sem LS => | 3.28 | LS => | 0 | MO com LS => | 3.28
|  |  |  | Valor do BDI => | 1.37 |  | Valor com BDI => |  | 6.21
5.22 | Código | Banco | Descrição | Tipo |  | Und | Quant. | Valor Unit | Total
Composição | ED-48500 | SETOP | DEMOLIÇÃO MANUAL DE TUBULAÇÕES EMBUTIDAS DE REDE (ÁGUA, ELÉTRICA, GASES, ETC.), INCLUSIVE RASGO EM ALVENARIA, REMOÇÃO DE ACESSÓRIOS DE FIXAÇÃO, AFASTAMENTO E EMPILHAMENTO, EXCLUSIVE TRANSPORTE E RETIRADA DO MATERIAL DEMOLIDO | ED- |  | m | 1 | 9.81 | 9.81
B | Código | Banco | Mão de Obra | Quantidade | Custo Horário |  |  |  | Custo Horário Total
Composição | 88316 | SINAPI | SERVENTE COM ENCARGOS COMPLEMENTARES | 0.36667 |  |  |  | 23,58 | 8,65
Composição | 88309 | SINAPI | PEDREIRO COM ENCARGOS COMPLEMENTARES | 0.036667 |  |  |  | 31,67 | 1,16
[5 empty] | Adicional de Mão de obra (%) |  |  |  | 0
[5 empty] | Custo horário total de mão de obra |  |  |  | 9.8072
[5 empty] | Custo Horário da Execução (A) + (B) + (C) |  |  |  | 9.8072
[5 empty] | (D) Produção de Equipe |  |  |  | 1
[5 empty] | (E) Custo Unitário da Execução [(A) + (B) + (C)] / (D) |  |  |  | 9.8072
[5 empty] | Custo do FIC |  |  |  | 0
|  |  |  | MO sem LS => | 9.8 | LS => | 0 | MO com LS => | 9.8
|  |  |  | Valor do BDI => | 2.79 |  | Valor com BDI => |  | 12.6
5.23 | Código | Banco | Descrição | Tipo |  | Und | Quant. | Valor Unit | Total
Composição | ED-51134 | SETOP | TRANSPORTE DE MATERIAL DE QUALQUER NATUREZA COM CARRINHO DE MÃO, COM DISTÂNCIAS MAIORES QUE 50M E MENORES OU IGUAIS A 100M, INCLUSIVE CARGA/DESGARGA | ED- |  | m³ | 1 | 46.74 | 46.74
B | Código | Banco | Mão de Obra | Quantidade | Custo Horário |  |  |  | Custo Horário Total
Composição | 88316 | SINAPI | SERVENTE COM ENCARGOS COMPLEMENTARES | 1.982 |  |  |  | 23,58 | 46,74
[5 empty] | Adicional de Mão de obra (%) |  |  |  | 0
[5 empty] | Custo horário total de mão de obra |  |  |  | 46.7351
[5 empty] | Custo Horário da Execução (A) + (B) + (C) |  |  |  | 46.7351
[5 empty] | (D) Produção de Equipe |  |  |  | 1
[5 empty] | (E) Custo Unitário da Execução [(A) + (B) + (C)] / (D) |  |  |  | 46.7351
[5 empty] | Custo do FIC |  |  |  | 0
|  |  |  | MO sem LS => | 46.73 | LS => | 0 | MO com LS => | 46.73
|  |  |  | Valor do BDI => | 13.32 |  | Valor com BDI => |  | 60.06
5.24 | Código | Banco | Descrição | Tipo |  | Und | Quant. | Valor Unit | Total
Composição | ED-51125 | SETOP | TRANSPORTE DE MATERIAL DEMOLIDO EM CAÇAMBA, EXCLUSIVE CARGA MANUAL OU MECÂNICA | ED- |  | m³ | 1 | 83 | 83
[5 empty] | Custo Horário da Execução (A) + (B) + (C) |  |  |  | 0
[5 empty] | (D) Produção de Equipe |  |  |  | 1
[5 empty] | (E) Custo Unitário da Execução [(A) + (B) + (C)] / (D) |  |  |  | 0
[5 empty] | Custo do FIC |  |  |  | 0
F | Código | Banco | Materiais | Quantidade | Unidade | Preço Unitário |  |  | Custo Horário
Insumo | MATED-11177 | SETOP | LOCAÇÃO CAÇAMBA ESTACIONÁRIA (MATERIAL: AÇO CARBONO¦CAPACIDADE EM VOLUME: 5M3¦CAPACIDADE EM TONELADAS: 7,5TON*¦APLICAÇÃO: REMOÇÃO DE ENTULHO E/OU TERRA)*VALORES REFERENCIAIS APROXIMADOS | 0.2 | un | 415,00 |  |  | 83,00
[5 empty] | (F)Total: |  |  |  | 83
|  |  |  | MO sem LS => | 0 | LS => | 0 | MO com LS => | 0
|  |  |  | Valor do BDI => | 23.65 |  | Valor com BDI => |  | 106.65
6.1 | Código | Banco | Descrição | Tipo |  | Und | Quant. | Valor Unit | Total
Composição | 3747 | ORSE | Remoção, lavagem, e recolocação de telhas cerâmicas, tipo colonial, de olaria, com fixação através de arame de cobre nº12 | Telhamento |  | m² | 1 | 73.67 | 73.67
Item | Código | Banco | Descrição | Tipo |  | Und | Quant. | Valor Unit | Total
Composição | 88316 | SINAPI | SERVENTE COM ENCARGOS COMPLEMENTARES | Livro SINAPI: Cálculos e Parâmetros |  | H | 2 | 23,58 | 47,16
Insumo | 964 | ORSE | Fio cobre recozido p/ amarracao 6 awg | Material |  | kg | 0.05 | 60,00 | 3,00
Composição | 88262 | SINAPI | CARPINTEIRO DE FORMAS COM ENCARGOS COMPLEMENTARES | Livro SINAPI: Cálculos e Parâmetros |  | H | 0.76 | 30,96 | 23,52
Detalhamento de Cálculo ORSE
Item | Código | Banco | Descrição | Tipo |  | Und | Quant. | Valor Unit | Total
Insumo | 00037371 | SINAPI | TRANSPORTE - HORISTA (COLETADO CAIXA - ENCARGOS COMPLEMENTARES) | Encargos Complementares |  | H | 2.76 | 0,90 | 2,48
Insumo | 00006111 | SINAPI | SERVENTE DE OBRAS (HORISTA) | Mão de Obra |  | H | 2.0424 | 16,08 | 32,84
Insumo | 00043491 | SINAPI | EPI - FAMILIA SERVENTE - HORISTA (ENCARGOS COMPLEMENTARES - COLETADO CAIXA) | Encargos Complementares |  | H | 2 | 1,50 | 3,00
Insumo | 00037372 | SINAPI | EXAMES - HORISTA (COLETADO CAIXA - ENCARGOS COMPLEMENTARES) | Encargos Complementares |  | H | 2.76 | 1,57 | 4,33
Insumo | 00037373 | SINAPI | SEGURO - HORISTA (COLETADO CAIXA - ENCARGOS COMPLEMENTARES) | Encargos Complementares |  | H | 2.76 | 0,11 | 0,30
Insumo | 00037370 | SINAPI | ALIMENTACAO - HORISTA (COLETADO CAIXA - ENCARGOS COMPLEMENTARES) | Encargos Complementares |  | H | 2.76 | 2,41 | 6,65
Insumo | 00043467 | SINAPI | FERRAMENTAS - FAMILIA SERVENTE - HORISTA (ENCARGOS COMPLEMENTARES - COLETADO CAIXA) | Encargos Complementares |  | H | 2 | 0,67 | 1,34
Insumo | 964 | ORSE | Fio cobre recozido p/ amarracao 6 awg | Material |  | kg | 0.05 | 60,00 | 3,00
Insumo | 00001213 | SINAPI | CARPINTEIRO DE FORMAS PARA CONCRETO (HORISTA) | Mão de Obra |  | H | 0.76877 | 23,95 | 18,41
Insumo | 00043483 | SINAPI | EPI - FAMILIA CARPINTEIRO DE FORMAS - HORISTA (ENCARGOS COMPLEMENTARES - COLETADO CAIXA) | Encargos Complementares |  | H | 0.76 | 1,41 | 1,07
Insumo | 00043459 | SINAPI | FERRAMENTAS - FAMILIA CARPINTEIRO DE FORMAS - HORISTA (ENCARGOS COMPLEMENTARES - COLETADO CAIXA) | Encargos Complementares |  | H | 0.76 | 0,34 | 0,25
|  |  |  | MO sem LS => | 51.25 | LS => | 0 | MO com LS => | 51.25
|  |  |  | Valor do BDI => | 20.99 |  | Valor com BDI => |  | 94.66
6.2 | Código | Banco | Descrição | Tipo |  | Und | Quant. | Valor Unit | Total
Composição | ED-50600 | SETOP | APLICAÇÃO DE LONA PRETA, ESP. 150 MICRAS, INCLUSIVE FORNECIMENTO | ED- |  | m² | 1 | 5.24 | 5.24
B | Código | Banco | Mão de Obra | Quantidade | Custo Horário |  |  |  | Custo Horário Total
Composição | 88316 | SINAPI | SERVENTE COM ENCARGOS COMPLEMENTARES | 0.1 |  |  |  | 23,58 | 2,36
[5 empty] | Adicional de Mão de obra (%) |  |  |  | 0
[5 empty] | Custo horário total de mão de obra |  |  |  | 2.358
[5 empty] | Custo Horário da Execução (A) + (B) + (C) |  |  |  | 2.358
[5 empty] | (D) Produção de Equipe |  |  |  | 1
[5 empty] | (E) Custo Unitário da Execução [(A) + (B) + (C)] / (D) |  |  |  | 2.358
[5 empty] | Custo do FIC |  |  |  | 0
F | Código | Banco | Materiais | Quantidade | Unidade | Preço Unitário |  |  | Custo Horário
Insumo | 00042408 | SINAPI | LONA PLASTICA EXTRA FORTE PRETA, E = 200 MICRA | 1.05 | m² | 2,74 |  |  | 2,88
[5 empty] | (F)Total: |  |  |  | 2.877
|  |  |  | MO sem LS => | 2.35 | LS => | 0 | MO com LS => | 2.35
|  |  |  | Valor do BDI => | 1.49 |  | Valor com BDI => |  | 6.73
6.3 | Código | Banco | Descrição | Tipo |  | Und | Quant. | Valor Unit | Total
Composição | 01070229 | Próprio | FORNECIMENTO E INSTALAÇÃO DE MADEIRA 16X6CM, EM MAÇARANDUBA, ANGELIM OU EQUIVALENTE NA REGIÃO - BRUTA. | COBE - COBERTURA |  | M | 1 | 195.21 | 195.21
Composição Auxiliar | 88262 | SINAPI | CARPINTEIRO DE FORMAS COM ENCARGOS COMPLEMENTARES | Livro SINAPI: Cálculos e Parâmetros |  | H | 2 | 30.96 | 61.92
Composição Auxiliar | 88239 | SINAPI | AJUDANTE DE CARPINTEIRO COM ENCARGOS COMPLEMENTARES | Livro SINAPI: Cálculos e Parâmetros |  | H | 3 | 25.54 | 76.62
Insumo | 00004472 | SINAPI | VIGA NAO APARELHADA *6 X 16* CM, EM MACARANDUBA/MASSARANDUBA, ANGELIM OU EQUIVALENTE DA REGIAO - BRUTA | Material |  | M | 1.1 | 51.52 | 56.67
|  |  |  | MO sem LS => | 104.84 | LS => | 0 | MO com LS => | 104.84
|  |  |  | Valor do BDI => | 55.63 |  | Valor com BDI => |  | 250.84
6.4 | Código | Banco | Descrição | Tipo |  | Und | Quant. | Valor Unit | Total
Composição | 4810 | ORSE | Madeiramento em massaranduba para telhado, peça principal serrada 14cm x 25cm, com abertura de encaixes | Madeiramento |  | m | 1 | 355.71 | 355.71
Item | Código | Banco | Descrição | Tipo |  | Und | Quant. | Valor Unit | Total
Composição | 88262 | SINAPI | CARPINTEIRO DE FORMAS COM ENCARGOS COMPLEMENTARES | Livro SINAPI: Cálculos e Parâmetros |  | H | 2.3 | 30,96 | 71,20
Insumo | 4528 | ORSE | Peça em Madeira massaranduba serrada 14cm x 25cm (0,035m3/m) | Material |  | m | 1 | 251,98 | 251,98
Composição | 88316 | SINAPI | SERVENTE COM ENCARGOS COMPLEMENTARES | Livro SINAPI: Cálculos e Parâmetros |  | H | 1.38 | 23,58 | 32,54
Detalhamento de Cálculo ORSE
Item | Código | Banco | Descrição | Tipo |  | Und | Quant. | Valor Unit | Total
Insumo | 00001213 | SINAPI | CARPINTEIRO DE FORMAS PARA CONCRETO (HORISTA) | Mão de Obra |  | H | 2.3265 | 23,95 | 55,72
Insumo | 00037370 | SINAPI | ALIMENTACAO - HORISTA (COLETADO CAIXA - ENCARGOS COMPLEMENTARES) | Encargos Complementares |  | H | 3.68 | 2,41 | 8,86
Insumo | 00037372 | SINAPI | EXAMES - HORISTA (COLETADO CAIXA - ENCARGOS COMPLEMENTARES) | Encargos Complementares |  | H | 3.68 | 1,57 | 5,77
Insumo | 00043483 | SINAPI | EPI - FAMILIA CARPINTEIRO DE FORMAS - HORISTA (ENCARGOS COMPLEMENTARES - COLETADO CAIXA) | Encargos Complementares |  | H | 2.3 | 1,41 | 3,24
Insumo | 00037371 | SINAPI | TRANSPORTE - HORISTA (COLETADO CAIXA - ENCARGOS COMPLEMENTARES) | Encargos Complementares |  | H | 3.68 | 0,90 | 3,31
Insumo | 00037373 | SINAPI | SEGURO - HORISTA (COLETADO CAIXA - ENCARGOS COMPLEMENTARES) | Encargos Complementares |  | H | 3.68 | 0,11 | 0,40
Insumo | 00043459 | SINAPI | FERRAMENTAS - FAMILIA CARPINTEIRO DE FORMAS - HORISTA (ENCARGOS COMPLEMENTARES - COLETADO CAIXA) | Encargos Complementares |  | H | 2.3 | 0,34 | 0,78
Insumo | 4528 | ORSE | Peça em Madeira massaranduba serrada 14cm x 25cm (0,035m3/m) | Material |  | m | 1 | 251,98 | 251,98
Insumo | 00006111 | SINAPI | SERVENTE DE OBRAS (HORISTA) | Mão de Obra |  | H | 1.4093 | 16,08 | 22,66
Insumo | 00043491 | SINAPI | EPI - FAMILIA SERVENTE - HORISTA (ENCARGOS COMPLEMENTARES - COLETADO CAIXA) | Encargos Complementares |  | H | 1.38 | 1,50 | 2,07
Insumo | 00043467 | SINAPI | FERRAMENTAS - FAMILIA SERVENTE - HORISTA (ENCARGOS COMPLEMENTARES - COLETADO CAIXA) | Encargos Complementares |  | H | 1.38 | 0,67 | 0,92
|  |  |  | MO sem LS => | 78.38 | LS => | 0 | MO com LS => | 78.38
|  |  |  | Valor do BDI => | 101.37 |  | Valor com BDI => |  | 457.08
6.5 | Código | Banco | Descrição | Tipo |  | Und | Quant. | Valor Unit | Total
Composição | 4809 | ORSE | Madeiramento em massaranduba para telhado, peça principal serrada 14cm x14cm,com abertura de encaixes | Madeiramento |  | m | 1 | 198.86 | 198.86
Item | Código | Banco | Descrição | Tipo |  | Und | Quant. | Valor Unit | Total
Insumo | 4156 | ORSE | Madeira massaranduba serrada (peça) 14cm x 14cm (0,0196 m³/m) | Material |  | m | 1 | 141,12 | 141,12
Composição | 88262 | SINAPI | CARPINTEIRO DE FORMAS COM ENCARGOS COMPLEMENTARES | Livro SINAPI: Cálculos e Parâmetros |  | H | 1.28 | 30,96 | 39,62
Composição | 88316 | SINAPI | SERVENTE COM ENCARGOS COMPLEMENTARES | Livro SINAPI: Cálculos e Parâmetros |  | H | 0.77 | 23,58 | 18,15
Detalhamento de Cálculo ORSE
Item | Código | Banco | Descrição | Tipo |  | Und | Quant. | Valor Unit | Total
Insumo | 4156 | ORSE | Madeira massaranduba serrada (peça) 14cm x 14cm (0,0196 m³/m) | Material |  | m | 1 | 141,12 | 141,12
Insumo | 00001213 | SINAPI | CARPINTEIRO DE FORMAS PARA CONCRETO (HORISTA) | Mão de Obra |  | H | 1.2948 | 23,95 | 31,00
Insumo | 00037370 | SINAPI | ALIMENTACAO - HORISTA (COLETADO CAIXA - ENCARGOS COMPLEMENTARES) | Encargos Complementares |  | H | 2.05 | 2,41 | 4,94
Insumo | 00037372 | SINAPI | EXAMES - HORISTA (COLETADO CAIXA - ENCARGOS COMPLEMENTARES) | Encargos Complementares |  | H | 2.05 | 1,57 | 3,21
Insumo | 00043483 | SINAPI | EPI - FAMILIA CARPINTEIRO DE FORMAS - HORISTA (ENCARGOS COMPLEMENTARES - COLETADO CAIXA) | Encargos Complementares |  | H | 1.28 | 1,41 | 1,80
Insumo | 00037371 | SINAPI | TRANSPORTE - HORISTA (COLETADO CAIXA - ENCARGOS COMPLEMENTARES) | Encargos Complementares |  | H | 2.05 | 0,90 | 1,84
Insumo | 00037373 | SINAPI | SEGURO - HORISTA (COLETADO CAIXA - ENCARGOS COMPLEMENTARES) | Encargos Complementares |  | H | 2.05 | 0,11 | 0,22
Insumo | 00043459 | SINAPI | FERRAMENTAS - FAMILIA CARPINTEIRO DE FORMAS - HORISTA (ENCARGOS COMPLEMENTARES - COLETADO CAIXA) | Encargos Complementares |  | H | 1.28 | 0,34 | 0,43
Insumo | 00006111 | SINAPI | SERVENTE DE OBRAS (HORISTA) | Mão de Obra |  | H | 0.78632 | 16,08 | 12,64
Insumo | 00043491 | SINAPI | EPI - FAMILIA SERVENTE - HORISTA (ENCARGOS COMPLEMENTARES - COLETADO CAIXA) | Encargos Complementares |  | H | 0.77 | 1,50 | 1,15
Insumo | 00043467 | SINAPI | FERRAMENTAS - FAMILIA SERVENTE - HORISTA (ENCARGOS COMPLEMENTARES - COLETADO CAIXA) | Encargos Complementares |  | H | 0.77 | 0,67 | 0,51
|  |  |  | MO sem LS => | 43.64 | LS => | 0 | MO com LS => | 43.64
|  |  |  | Valor do BDI => | 56.67 |  | Valor com BDI => |  | 255.53
6.6 | Código | Banco | Descrição | Tipo |  | Und | Quant. | Valor Unit | Total
Composição | 9893 | ORSE | Madeiramento em massaranduba para telhado, peça principal serrada 20cm x20cm,com abertura de encaixes | Madeiramento |  | m | 1 | 345.7 | 345.7
Item | Código | Banco | Descrição | Tipo |  | Und | Quant. | Valor Unit | Total
Composição | 88262 | SINAPI | CARPINTEIRO DE FORMAS COM ENCARGOS COMPLEMENTARES | Livro SINAPI: Cálculos e Parâmetros |  | H | 1.28 | 30,96 | 39,62
Insumo | 10330 | ORSE | Madeira massaranduba serrada (peça) 20cm x 20cm (0,04 m³/m) | Material |  | m | 1 | 287,96 | 287,96
Composição | 88316 | SINAPI | SERVENTE COM ENCARGOS COMPLEMENTARES | Livro SINAPI: Cálculos e Parâmetros |  | H | 0.77 | 23,58 | 18,15
Detalhamento de Cálculo ORSE
Item | Código | Banco | Descrição | Tipo |  | Und | Quant. | Valor Unit | Total
Insumo | 00001213 | SINAPI | CARPINTEIRO DE FORMAS PARA CONCRETO (HORISTA) | Mão de Obra |  | H | 1.2948 | 23,95 | 31,00
Insumo | 00037370 | SINAPI | ALIMENTACAO - HORISTA (COLETADO CAIXA - ENCARGOS COMPLEMENTARES) | Encargos Complementares |  | H | 2.05 | 2,41 | 4,94
Insumo | 00037372 | SINAPI | EXAMES - HORISTA (COLETADO CAIXA - ENCARGOS COMPLEMENTARES) | Encargos Complementares |  | H | 2.05 | 1,57 | 3,21
Insumo | 00043483 | SINAPI | EPI - FAMILIA CARPINTEIRO DE FORMAS - HORISTA (ENCARGOS COMPLEMENTARES - COLETADO CAIXA) | Encargos Complementares |  | H | 1.28 | 1,41 | 1,80
Insumo | 00037371 | SINAPI | TRANSPORTE - HORISTA (COLETADO CAIXA - ENCARGOS COMPLEMENTARES) | Encargos Complementares |  | H | 2.05 | 0,90 | 1,84
Insumo | 00037373 | SINAPI | SEGURO - HORISTA (COLETADO CAIXA - ENCARGOS COMPLEMENTARES) | Encargos Complementares |  | H | 2.05 | 0,11 | 0,22
Insumo | 00043459 | SINAPI | FERRAMENTAS - FAMILIA CARPINTEIRO DE FORMAS - HORISTA (ENCARGOS COMPLEMENTARES - COLETADO CAIXA) | Encargos Complementares |  | H | 1.28 | 0,34 | 0,43
Insumo | 10330 | ORSE | Madeira massaranduba serrada (peça) 20cm x 20cm (0,04 m³/m) | Material |  | m | 1 | 287,96 | 287,96
Insumo | 00006111 | SINAPI | SERVENTE DE OBRAS (HORISTA) | Mão de Obra |  | H | 0.78632 | 16,08 | 12,64
Insumo | 00043491 | SINAPI | EPI - FAMILIA SERVENTE - HORISTA (ENCARGOS COMPLEMENTARES - COLETADO CAIXA) | Encargos Complementares |  | H | 0.77 | 1,50 | 1,15
Insumo | 00043467 | SINAPI | FERRAMENTAS - FAMILIA SERVENTE - HORISTA (ENCARGOS COMPLEMENTARES - COLETADO CAIXA) | Encargos Complementares |  | H | 0.77 | 0,67 | 0,51
|  |  |  | MO sem LS => | 43.64 | LS => | 0 | MO com LS => | 43.64
|  |  |  | Valor do BDI => | 98.52 |  | Valor com BDI => |  | 444.22
6.11 | Código | Banco | Descrição | Tipo |  | Und | Quant. | Valor Unit | Total
Composição | 4812 | ORSE | Execução de madeiramento com peças-cachorro 7 x 10 cm | Madeiramento |  | un | 1 | 150.72 | 150.72
Item | Código | Banco | Descrição | Tipo |  | Und | Quant. | Valor Unit | Total
Composição | 88262 | SINAPI | CARPINTEIRO DE FORMAS COM ENCARGOS COMPLEMENTARES | Livro SINAPI: Cálculos e Parâmetros |  | H | 0.7 | 30,96 | 21,67
Insumo | 00005067 | SINAPI | PREGO DE ACO POLIDO COM CABECA 16 X 24 (2 1/4 X 12) | Material |  | KG | 0.2 | 19,12 | 3,82
Insumo | 4530 | ORSE | Peça-cachorro de madeira massaranduba, medindo 7 x 10 x 70 cm | Material |  | un | 1 | 115,38 | 115,38
Composição | 88316 | SINAPI | SERVENTE COM ENCARGOS COMPLEMENTARES | Livro SINAPI: Cálculos e Parâmetros |  | H | 0.42 | 23,58 | 9,90
Detalhamento de Cálculo ORSE
Item | Código | Banco | Descrição | Tipo |  | Und | Quant. | Valor Unit | Total
Insumo | 00001213 | SINAPI | CARPINTEIRO DE FORMAS PARA CONCRETO (HORISTA) | Mão de Obra |  | H | 0.70808 | 23,95 | 16,95
Insumo | 00037370 | SINAPI | ALIMENTACAO - HORISTA (COLETADO CAIXA - ENCARGOS COMPLEMENTARES) | Encargos Complementares |  | H | 1.12 | 2,41 | 2,69
Insumo | 00037372 | SINAPI | EXAMES - HORISTA (COLETADO CAIXA - ENCARGOS COMPLEMENTARES) | Encargos Complementares |  | H | 1.12 | 1,57 | 1,75
Insumo | 00043483 | SINAPI | EPI - FAMILIA CARPINTEIRO DE FORMAS - HORISTA (ENCARGOS COMPLEMENTARES - COLETADO CAIXA) | Encargos Complementares |  | H | 0.7 | 1,41 | 0,98
Insumo | 00037371 | SINAPI | TRANSPORTE - HORISTA (COLETADO CAIXA - ENCARGOS COMPLEMENTARES) | Encargos Complementares |  | H | 1.12 | 0,90 | 1,00
Insumo | 00037373 | SINAPI | SEGURO - HORISTA (COLETADO CAIXA - ENCARGOS COMPLEMENTARES) | Encargos Complementares |  | H | 1.12 | 0,11 | 0,12
Insumo | 00043459 | SINAPI | FERRAMENTAS - FAMILIA CARPINTEIRO DE FORMAS - HORISTA (ENCARGOS COMPLEMENTARES - COLETADO CAIXA) | Encargos Complementares |  | H | 0.7 | 0,34 | 0,23
Insumo | 00005067 | SINAPI | PREGO DE ACO POLIDO COM CABECA 16 X 24 (2 1/4 X 12) | Material |  | KG | 0.2 | 19,12 | 3,82
Insumo | 4530 | ORSE | Peça-cachorro de madeira massaranduba, medindo 7 x 10 x 70 cm | Material |  | un | 1 | 115,38 | 115,38
Insumo | 00006111 | SINAPI | SERVENTE DE OBRAS (HORISTA) | Mão de Obra |  | H | 0.4289 | 16,08 | 6,89
Insumo | 00043491 | SINAPI | EPI - FAMILIA SERVENTE - HORISTA (ENCARGOS COMPLEMENTARES - COLETADO CAIXA) | Encargos Complementares |  | H | 0.42 | 1,50 | 0,63
Insumo | 00043467 | SINAPI | FERRAMENTAS - FAMILIA SERVENTE - HORISTA (ENCARGOS COMPLEMENTARES - COLETADO CAIXA) | Encargos Complementares |  | H | 0.42 | 0,67 | 0,28
|  |  |  | MO sem LS => | 23.84 | LS => | 0 | MO com LS => | 23.84
|  |  |  | Valor do BDI => | 42.95 |  | Valor com BDI => |  | 193.67
7.1 | Código | Banco | Descrição | Tipo |  | Und | Quant. | Valor Unit | Total
Composição | 01070235 | Próprio | FORNECIMENTO E INSTALAÇÃO DE PEÇA DE MADEIRA 20X20CM, EM MAÇARANDUBA, ANGELIM OU EQUIVALENTE NA REGIÃO - BRUTA. | FUES - FUNDAÇÕES E ESTRUTURAS |  | M | 1 | 553.05 | 553.05
Composição Auxiliar | 88262 | SINAPI | CARPINTEIRO DE FORMAS COM ENCARGOS COMPLEMENTARES | Livro SINAPI: Cálculos e Parâmetros |  | H | 4 | 30.96 | 123.84
Composição Auxiliar | 88239 | SINAPI | AJUDANTE DE CARPINTEIRO COM ENCARGOS COMPLEMENTARES | Livro SINAPI: Cálculos e Parâmetros |  | H | 5 | 25.54 | 127.7
Insumo | 00035276 | SINAPI | PILAR QUADRADO NAO APARELHADO *20 X 20* CM, EM MACARANDUBA/MASSARANDUBA, ANGELIM OU EQUIVALENTE DA REGIAO - BRUTA | Material |  | M | 1.1 | 274.1 | 301.51
|  |  |  | MO sem LS => | 190.88 | LS => | 0 | MO com LS => | 190.88
|  |  |  | Valor do BDI => | 157.61 |  | Valor com BDI => |  | 710.66
7.2 | Código | Banco | Descrição | Tipo |  | Und | Quant. | Valor Unit | Total
Composição | 01070236 | Próprio | FORNECIMENTO E INSTALAÇÃO DE BARROTE DE MADEIRA 8X16CM | FUES - FUNDAÇÕES E ESTRUTURAS |  | M | 1 | 269.96 | 269.96
Composição Auxiliar | 88239 | SINAPI | AJUDANTE DE CARPINTEIRO COM ENCARGOS COMPLEMENTARES | Livro SINAPI: Cálculos e Parâmetros |  | H | 3.5 | 25.54 | 89.39
Composição Auxiliar | 88262 | SINAPI | CARPINTEIRO DE FORMAS COM ENCARGOS COMPLEMENTARES | Livro SINAPI: Cálculos e Parâmetros |  | H | 3 | 30.96 | 92.88
Insumo | 00004481 | SINAPI | VIGA NAO APARELHADA *8 X 16* CM EM MACARANDUBA/MASSARANDUBA, ANGELIM OU EQUIVALENTE DA REGIAO - BRUTA | Material |  | M | 1.1 | 79.72 | 87.69
|  |  |  | MO sem LS => | 138.46 | LS => | 0 | MO com LS => | 138.46
|  |  |  | Valor do BDI => | 76.93 |  | Valor com BDI => |  | 346.89
7.3 | Código | Banco | Descrição | Tipo |  | Und | Quant. | Valor Unit | Total
Composição | 01070237 | Próprio | REFORÇO ESTRUTURAL COM FORNECIMENTO E INSTALAÇÃO DE CHAPA DE AÇO GROSSA 1/4". | FUES - FUNDAÇÕES E ESTRUTURAS |  | UNID | 1 | 54.08 | 54.08
Composição Auxiliar | 88251 | SINAPI | AUXILIAR DE SERRALHEIRO COM ENCARGOS COMPLEMENTARES | Livro SINAPI: Cálculos e Parâmetros |  | H | 0.5 | 25.96 | 12.98
Composição Auxiliar | 88315 | SINAPI | SERRALHEIRO COM ENCARGOS COMPLEMENTARES | Livro SINAPI: Cálculos e Parâmetros |  | H | 0.5 | 31.44 | 15.72
Insumo | 00001330 | SINAPI | CHAPA DE ACO GROSSA, ASTM A36, E = 1/4" (6,35 MM) 49,79 KG/M2 | Material |  | KG | 3 | 8.46 | 25.38
|  |  |  | MO sem LS => | 21.48 | LS => | 0 | MO com LS => | 21.48
|  |  |  | Valor do BDI => | 15.41 |  | Valor com BDI => |  | 69.49
8.1 | Código | Banco | Descrição | Tipo |  | Und | Quant. | Valor Unit | Total
Composição | 01070238 | Próprio | PROSPECÇÃO NAS ALVENARIAS DE PAU-A-PIQUE PARA AVALIAÇÃO DO ESTADO DA TRAMA DE MADEIRA | PARE - PAREDES/PAINEIS |  | UNID | 1 | 185.53 | 185.53
Composição Auxiliar | 90770 | SINAPI | ARQUITETO DE OBRA SENIOR COM ENCARGOS COMPLEMENTARES | Livro SINAPI: Cálculos e Parâmetros |  | H | 1 | 138.37 | 138.37
Composição Auxiliar | 88316 | SINAPI | SERVENTE COM ENCARGOS COMPLEMENTARES | Livro SINAPI: Cálculos e Parâmetros |  | H | 2 | 23.58 | 47.16
|  |  |  | MO sem LS => | 166.2 | LS => | 0 | MO com LS => | 166.2
|  |  |  | Valor do BDI => | 52.87 |  | Valor com BDI => |  | 238.4
8.2 | Código | Banco | Descrição | Tipo |  | Und | Quant. | Valor Unit | Total
Composição | 8743 | ORSE | Restauro - Execução de parede de taipa | Alvenarias de Vedação |  | m² | 1 | 372.13 | 372.13
Item | Código | Banco | Descrição | Tipo |  | Und | Quant. | Valor Unit | Total
Composição | 88316 | SINAPI | SERVENTE COM ENCARGOS COMPLEMENTARES | Livro SINAPI: Cálculos e Parâmetros |  | H | 5.2 | 23,58 | 122,61
Insumo | 00004408 | SINAPI | RIPA NAO APARELHADA, *1,5 X 5* CM, EM MACARANDUBA/MASSARANDUBA, ANGELIM OU EQUIVALENTE DA REGIAO - BRUTA | Material |  | M | 9.7 | 3,71 | 35,98
Insumo | 1886 | ORSE | Prego 1 1/2" x 13 (15 x 18) | Material |  | kg | 0.2 | 17,97 | 3,59
Composição | 88309 | SINAPI | PEDREIRO COM ENCARGOS COMPLEMENTARES | Livro SINAPI: Cálculos e Parâmetros |  | H | 2.6 | 31,67 | 82,34
Insumo | 00021138 | SINAPI | MOURAO ROLICO DE MADEIRA TRATADA, D = 8 A 11 CM, H = 2,20 M, EM EUCALIPTO OU EQUIVALENTE DA REGIAO (PARA CERCA) | Material |  | M | 2.58 | 9,77 | 25,20
Insumo | 4156 | ORSE | Madeira massaranduba serrada (peça) 14cm x 14cm (0,0196 m³/m) | Material |  | m | 0.58 | 141,12 | 81,84
Insumo | 203 | ORSE | Arenoso adquirido em depósito, frete incluso (Arenoso Comercial) | Material |  | m³ | 0.14 | 147,00 | 20,58
Detalhamento de Cálculo ORSE
Item | Código | Banco | Descrição | Tipo |  | Und | Quant. | Valor Unit | Total
Insumo | 00037371 | SINAPI | TRANSPORTE - HORISTA (COLETADO CAIXA - ENCARGOS COMPLEMENTARES) | Encargos Complementares |  | H | 7.8 | 0,90 | 7,02
Insumo | 00006111 | SINAPI | SERVENTE DE OBRAS (HORISTA) | Mão de Obra |  | H | 5.3102 | 16,08 | 85,38
Insumo | 00043491 | SINAPI | EPI - FAMILIA SERVENTE - HORISTA (ENCARGOS COMPLEMENTARES - COLETADO CAIXA) | Encargos Complementares |  | H | 5.2 | 1,50 | 7,80
Insumo | 00037372 | SINAPI | EXAMES - HORISTA (COLETADO CAIXA - ENCARGOS COMPLEMENTARES) | Encargos Complementares |  | H | 7.8 | 1,57 | 12,24
Insumo | 00037373 | SINAPI | SEGURO - HORISTA (COLETADO CAIXA - ENCARGOS COMPLEMENTARES) | Encargos Complementares |  | H | 7.8 | 0,11 | 0,85
Insumo | 00037370 | SINAPI | ALIMENTACAO - HORISTA (COLETADO CAIXA - ENCARGOS COMPLEMENTARES) | Encargos Complementares |  | H | 7.8 | 2,41 | 18,79
Insumo | 00043467 | SINAPI | FERRAMENTAS - FAMILIA SERVENTE - HORISTA (ENCARGOS COMPLEMENTARES - COLETADO CAIXA) | Encargos Complementares |  | H | 5.2 | 0,67 | 3,48
Insumo | 00004408 | SINAPI | RIPA NAO APARELHADA, *1,5 X 5* CM, EM MACARANDUBA/MASSARANDUBA, ANGELIM OU EQUIVALENTE DA REGIAO - BRUTA | Material |  | M | 9.7 | 3,71 | 35,98
Insumo | 1886 | ORSE | Prego 1 1/2" x 13 (15 x 18) | Material |  | kg | 0.2 | 17,97 | 3,59
Insumo | 00004750 | SINAPI | PEDREIRO (HORISTA) | Mão de Obra |  | H | 2.6551 | 23,95 | 63,59
Insumo | 00043489 | SINAPI | EPI - FAMILIA PEDREIRO - HORISTA (ENCARGOS COMPLEMENTARES - COLETADO CAIXA) | Encargos Complementares |  | H | 2.6 | 1,43 | 3,71
Insumo | 00043465 | SINAPI | FERRAMENTAS - FAMILIA PEDREIRO - HORISTA (ENCARGOS COMPLEMENTARES - COLETADO CAIXA) | Encargos Complementares |  | H | 2.6 | 0,80 | 2,08
Insumo | 00021138 | SINAPI | MOURAO ROLICO DE MADEIRA TRATADA, D = 8 A 11 CM, H = 2,20 M, EM EUCALIPTO OU EQUIVALENTE DA REGIAO (PARA CERCA) | Material |  | M | 2.58 | 9,77 | 25,20
Insumo | 4156 | ORSE | Madeira massaranduba serrada (peça) 14cm x 14cm (0,0196 m³/m) | Material |  | m | 0.58 | 141,12 | 81,84
Insumo | 203 | ORSE | Arenoso adquirido em depósito, frete incluso (Arenoso Comercial) | Material |  | m³ | 0.14 | 147,00 | 20,58
|  |  |  | MO sem LS => | 148.97 | LS => | 0 | MO com LS => | 148.97
|  |  |  | Valor do BDI => | 106.05 |  | Valor com BDI => |  | 478.18
8.3 | Código | Banco | Descrição | Tipo |  | Und | Quant. | Valor Unit | Total
Composição | 01070246 | Próprio | CONSOLIDAÇÃO DOS TRECHOS DE ARGAMASSA DE ENCHIMENTO EM DESPRENDIMENTO DA ALVENARIA DE PAU-A-PIQUE COM APLICAÇÃO DE AGUADA DE CAL EM 1 DEMÃO COM ADISÃO DE ADESIVO ACRÍLICO DILUÍDO EM ÁGUA NA PROPORÇÃO 1:10. O ADESIVO DEVERÁ SER ADICIONADO NA ÁGUA DE CAL NA PROPORÇÃO DE 1:1 | ASTU - ASSENTAMENTO DE TUBOS E PECAS |  | m² | 1 | 60.88 | 60.88
Composição Auxiliar | 88309 | SINAPI | PEDREIRO COM ENCARGOS COMPLEMENTARES | Livro SINAPI: Cálculos e Parâmetros |  | H | 0.5 | 31.67 | 15.83
Composição Auxiliar | 88316 | SINAPI | SERVENTE COM ENCARGOS COMPLEMENTARES | Livro SINAPI: Cálculos e Parâmetros |  | H | 0.5 | 23.58 | 11.79
Insumo | 00001106 | SINAPI | CAL HIDRATADA CH-I PARA ARGAMASSAS | Material |  | KG | 0.64 | 1.26 | 0.8
Insumo | 00000124 | SINAPI | ADITIVO ACELERADOR DE PEGA E ENDURECIMENTO PARA ARGAMASSAS E CONCRETOS, LIQUIDO E ISENTO DE CLORETOS | Material |  | L | 2 | 16.23 | 32.46
|  |  |  | MO sem LS => | 20.43 | LS => | 0 | MO com LS => | 20.43
|  |  |  | Valor do BDI => | 17.35 |  | Valor com BDI => |  | 78.23
8.4 | Código | Banco | Descrição | Tipo |  | Und | Quant. | Valor Unit | Total
Composição | 01070247 | Próprio | EXECUÇÃO DE TRATAMENTO DAS FISSURAS E TRINCAS COM SELAMENTO DO REVESTIMENTO NAS ALVENARIAS DE PAU-A-PIQUE, COM EMBRECHAMENTO DO VAZIO, UTILIZANDO ARGAMASSA FORTE DE CAL E AREIA | ASTU - ASSENTAMENTO DE TUBOS E PECAS |  | m² | 1 | 219.43 | 219.43
Composição Auxiliar | 88316 | SINAPI | SERVENTE COM ENCARGOS COMPLEMENTARES | Livro SINAPI: Cálculos e Parâmetros |  | H | 0.6 | 23.58 | 14.14
Composição Auxiliar | 88309 | SINAPI | PEDREIRO COM ENCARGOS COMPLEMENTARES | Livro SINAPI: Cálculos e Parâmetros |  | H | 0.6 | 31.67 | 19
Insumo | 00000370 | SINAPI | AREIA MEDIA - POSTO JAZIDA/FORNECEDOR (RETIRADO NA JAZIDA, SEM TRANSPORTE) | Material |  | m³ | 1.05 | 177 | 185.85
Insumo | 00001106 | SINAPI | CAL HIDRATADA CH-I PARA ARGAMASSAS | Material |  | KG | 0.35 | 1.26 | 0.44
|  |  |  | MO sem LS => | 24.52 | LS => | 0 | MO com LS => | 24.52
|  |  |  | Valor do BDI => | 62.53 |  | Valor com BDI => |  | 281.96
8.5 | Código | Banco | Descrição | Tipo |  | Und | Quant. | Valor Unit | Total
Composição | 01070249 | Próprio | RESTAURAÇÃO DOS MUROS EM PEDRA , COM REENROCAMENTO COM ROCHAS DO MESMO TIPO, RECOMPOSIÇÃO DE FISSURAS COM PÓ DE PEDRA, REMOÇÃO DE RESÍDUOS DE ARGAMASSA DE CIMENTO, FUNGOS E VEGETAIS | ASTU - ASSENTAMENTO DE TUBOS E PECAS |  | m² | 1 | 188.44 | 188.44
Composição Auxiliar | ED-49541 | SETOP | ENROCAMENTO MANUAL COM PEDRA DE MÃO ARRUMADA, INCLUSIVE FORNECIMENTO, EXCLUSIVE REJUNTAMENTO COM ARGAMASSA | ED- |  | m³ | 0.4 | 303.51 | 121.4
Composição Auxiliar | 88309 | SINAPI | PEDREIRO COM ENCARGOS COMPLEMENTARES | Livro SINAPI: Cálculos e Parâmetros |  | H | 1 | 31.67 | 31.67
Composição Auxiliar | 88316 | SINAPI | SERVENTE COM ENCARGOS COMPLEMENTARES | Livro SINAPI: Cálculos e Parâmetros |  | H | 1.5 | 23.58 | 35.37
|  |  |  | MO sem LS => | 104.24 | LS => | 0 | MO com LS => | 104.24
|  |  |  | Valor do BDI => | 53.7 |  | Valor com BDI => |  | 242.14
9.2 | Código | Banco | Descrição | Tipo |  | Und | Quant. | Valor Unit | Total
Composição | 3786 | ORSE | Restauração e/ou recuperação de assoalho madeira lei, réguas macho e fêmea, l= 20 a 30cm x 2cm, sobre ripão 3,5cm x 5,5cm, inclusive enchimento e raspagem | Pisos de Madeira |  | m² | 1 | 343.83 | 343.83
Item | Código | Banco | Descrição | Tipo |  | Und | Quant. | Valor Unit | Total
Insumo | 00005067 | SINAPI | PREGO DE ACO POLIDO COM CABECA 16 X 24 (2 1/4 X 12) | Material |  | KG | 0.2 | 19,12 | 3,82
Composição | 88262 | SINAPI | CARPINTEIRO DE FORMAS COM ENCARGOS COMPLEMENTARES | Livro SINAPI: Cálculos e Parâmetros |  | H | 1.5 | 30,96 | 46,44
Insumo | 2701 | ORSE | Madeira de lei pau d'arco/ipê | Material |  | m³ | 0.02 | 7.750,00 | 155,00
Insumo | 42 | ORSE | Raspagem, calafetagem, aplicação de selador e polimento com cera em assoalho | Serviços |  | m² | 1 | 28,96 | 28,96
Insumo | 8876 | ORSE | Ripão massaranduba serrada 5,5cm x 3,5cm | Material |  | m | 2.5 | 29,70 | 74,25
Composição | 88316 | SINAPI | SERVENTE COM ENCARGOS COMPLEMENTARES | Livro SINAPI: Cálculos e Parâmetros |  | H | 1.5 | 23,58 | 35,37
Detalhamento de Cálculo ORSE
Item | Código | Banco | Descrição | Tipo |  | Und | Quant. | Valor Unit | Total
Insumo | 00005067 | SINAPI | PREGO DE ACO POLIDO COM CABECA 16 X 24 (2 1/4 X 12) | Material |  | KG | 0.2 | 19,12 | 3,82
Insumo | 00001213 | SINAPI | CARPINTEIRO DE FORMAS PARA CONCRETO (HORISTA) | Mão de Obra |  | H | 1.5173 | 23,95 | 36,33
Insumo | 00037370 | SINAPI | ALIMENTACAO - HORISTA (COLETADO CAIXA - ENCARGOS COMPLEMENTARES) | Encargos Complementares |  | H | 3 | 2,41 | 7,23
Insumo | 00037372 | SINAPI | EXAMES - HORISTA (COLETADO CAIXA - ENCARGOS COMPLEMENTARES) | Encargos Complementares |  | H | 3 | 1,57 | 4,71
Insumo | 00043483 | SINAPI | EPI - FAMILIA CARPINTEIRO DE FORMAS - HORISTA (ENCARGOS COMPLEMENTARES - COLETADO CAIXA) | Encargos Complementares |  | H | 1.5 | 1,41 | 2,11
Insumo | 00037371 | SINAPI | TRANSPORTE - HORISTA (COLETADO CAIXA - ENCARGOS COMPLEMENTARES) | Encargos Complementares |  | H | 3 | 0,90 | 2,70
Insumo | 00037373 | SINAPI | SEGURO - HORISTA (COLETADO CAIXA - ENCARGOS COMPLEMENTARES) | Encargos Complementares |  | H | 3 | 0,11 | 0,33
Insumo | 00043459 | SINAPI | FERRAMENTAS - FAMILIA CARPINTEIRO DE FORMAS - HORISTA (ENCARGOS COMPLEMENTARES - COLETADO CAIXA) | Encargos Complementares |  | H | 1.5 | 0,34 | 0,51
Insumo | 2701 | ORSE | Madeira de lei pau d'arco/ipê | Material |  | m³ | 0.02 | 7.750,00 | 155,00
Insumo | 42 | ORSE | Raspagem, calafetagem, aplicação de selador e polimento com cera em assoalho | Serviços |  | m² | 1 | 28,96 | 28,96
Insumo | 8876 | ORSE | Ripão massaranduba serrada 5,5cm x 3,5cm | Material |  | m | 2.5 | 29,70 | 74,25
Insumo | 00006111 | SINAPI | SERVENTE DE OBRAS (HORISTA) | Mão de Obra |  | H | 1.5318 | 16,08 | 24,63
Insumo | 00043491 | SINAPI | EPI - FAMILIA SERVENTE - HORISTA (ENCARGOS COMPLEMENTARES - COLETADO CAIXA) | Encargos Complementares |  | H | 1.5 | 1,50 | 2,25
Insumo | 00043467 | SINAPI | FERRAMENTAS - FAMILIA SERVENTE - HORISTA (ENCARGOS COMPLEMENTARES - COLETADO CAIXA) | Encargos Complementares |  | H | 1.5 | 0,67 | 1,00
|  |  |  | MO sem LS => | 60.96 | LS => | 0 | MO com LS => | 60.96
|  |  |  | Valor do BDI => | 97.99 |  | Valor com BDI => |  | 441.82
9.3 | Código | Banco | Descrição | Tipo |  | Und | Quant. | Valor Unit | Total
Composição | ED-14560 | SETOP | LASTRO DE SEIXO, INCLUSIVE LANÇAMENTO E ESPALHAMENTO MANUAL | ED- |  | m³ | 1 | 375.57 | 375.57
B | Código | Banco | Mão de Obra | Quantidade | Custo Horário |  |  |  | Custo Horário Total
Composição | 88309 | SINAPI | PEDREIRO COM ENCARGOS COMPLEMENTARES | 0.48889 |  |  |  | 31,67 | 15,48
Composição | 88316 | SINAPI | SERVENTE COM ENCARGOS COMPLEMENTARES | 2.4444 |  |  |  | 23,58 | 57,64
[5 empty] | Adicional de Mão de obra (%) |  |  |  | 0
[5 empty] | Custo horário total de mão de obra |  |  |  | 73.1231
[5 empty] | Custo Horário da Execução (A) + (B) + (C) |  |  |  | 73.1231
[5 empty] | (D) Produção de Equipe |  |  |  | 1
[5 empty] | (E) Custo Unitário da Execução [(A) + (B) + (C)] / (D) |  |  |  | 73.1231
[5 empty] | Custo do FIC |  |  |  | 0
F | Código | Banco | Materiais | Quantidade | Unidade | Preço Unitário |  |  | Custo Horário
Insumo | MATED-11247 | SETOP | SEIXO OU CASCALHO ROLADO (TIPO: FINO) | 1.05 | m³ | 288,05 |  |  | 302,45
[5 empty] | (F)Total: |  |  |  | 302.4509
|  |  |  | MO sem LS => | 73.12 | LS => | 0 | MO com LS => | 73.12
|  |  |  | Valor do BDI => | 107.03 |  | Valor com BDI => |  | 482.6
9.5 | Código | Banco | Descrição | Tipo |  | Und | Quant. | Valor Unit | Total
Composição | 4328 | ORSE | Pintura de proteção sobre madeira com aplicação de 02 demãos de verniz Osmocolor ou similar - R2 | Tratamentos de Superfícies |  | m² | 1 | 24.37 | 24.37
Item | Código | Banco | Descrição | Tipo |  | Und | Quant. | Valor Unit | Total
Composição | 88316 | SINAPI | SERVENTE COM ENCARGOS COMPLEMENTARES | Livro SINAPI: Cálculos e Parâmetros |  | H | 0.2 | 23,58 | 4,71
Insumo | 3435 | ORSE | Verniz p/superficies madeira tipo Osmocolor - Stain ou similar | Material |  | l | 0.08 | 70,80 | 5,66
Insumo | 00003767 | SINAPI | LIXA EM FOLHA PARA PAREDE OU MADEIRA, NUMERO 120, COR VERMELHA | Material |  | UN | 0.5 | 1,33 | 0,66
Composição | 88310 | SINAPI | PINTOR COM ENCARGOS COMPLEMENTARES | Livro SINAPI: Cálculos e Parâmetros |  | H | 0.4 | 33,42 | 13,36
Detalhamento de Cálculo ORSE
Item | Código | Banco | Descrição | Tipo |  | Und | Quant. | Valor Unit | Total
Insumo | 00037371 | SINAPI | TRANSPORTE - HORISTA (COLETADO CAIXA - ENCARGOS COMPLEMENTARES) | Encargos Complementares |  | H | 0.6 | 0,90 | 0,54
Insumo | 00006111 | SINAPI | SERVENTE DE OBRAS (HORISTA) | Mão de Obra |  | H | 0.20424 | 16,08 | 3,28
Insumo | 00043491 | SINAPI | EPI - FAMILIA SERVENTE - HORISTA (ENCARGOS COMPLEMENTARES - COLETADO CAIXA) | Encargos Complementares |  | H | 0.2 | 1,50 | 0,30
Insumo | 00037372 | SINAPI | EXAMES - HORISTA (COLETADO CAIXA - ENCARGOS COMPLEMENTARES) | Encargos Complementares |  | H | 0.6 | 1,57 | 0,94
Insumo | 00037373 | SINAPI | SEGURO - HORISTA (COLETADO CAIXA - ENCARGOS COMPLEMENTARES) | Encargos Complementares |  | H | 0.6 | 0,11 | 0,06
Insumo | 00037370 | SINAPI | ALIMENTACAO - HORISTA (COLETADO CAIXA - ENCARGOS COMPLEMENTARES) | Encargos Complementares |  | H | 0.6 | 2,41 | 1,44
Insumo | 00043467 | SINAPI | FERRAMENTAS - FAMILIA SERVENTE - HORISTA (ENCARGOS COMPLEMENTARES - COLETADO CAIXA) | Encargos Complementares |  | H | 0.2 | 0,67 | 0,13
Insumo | 3435 | ORSE | Verniz p/superficies madeira tipo Osmocolor - Stain ou similar | Material |  | l | 0.08 | 70,80 | 5,66
Insumo | 00003767 | SINAPI | LIXA EM FOLHA PARA PAREDE OU MADEIRA, NUMERO 120, COR VERMELHA | Material |  | UN | 0.5 | 1,33 | 0,66
Insumo | 00043490 | SINAPI | EPI - FAMILIA PINTOR - HORISTA (ENCARGOS COMPLEMENTARES - COLETADO CAIXA) | Encargos Complementares |  | H | 0.4 | 1,82 | 0,72
Insumo | 00043466 | SINAPI | FERRAMENTAS - FAMILIA PINTOR - HORISTA (ENCARGOS COMPLEMENTARES - COLETADO CAIXA) | Encargos Complementares |  | H | 0.4 | 2,31 | 0,92
Insumo | 00004783 | SINAPI | PINTOR (HORISTA) | Mão de Obra |  | H | 0.4059 | 23,95 | 9,72
|  |  |  | MO sem LS => | 13 | LS => | 0 | MO com LS => | 13
|  |  |  | Valor do BDI => | 6.94 |  | Valor com BDI => |  | 31.31
9.6 | Código | Banco | Descrição | Tipo |  | Und | Quant. | Valor Unit | Total
Composição | ED-50582 | SETOP | REVESTIMENTO COM LADRILHO HIDRÁULICO APLICADO EM PISO (20X20)CM COM JUNTA SECA, COM DUAS (2) CORES, ASSENTAMENTO COM ARGAMASSA INDUSTRIALIZADA | ED- |  | m² | 1 | 164.14 | 164.14
B | Código | Banco | Mão de Obra | Quantidade | Custo Horário |  |  |  | Custo Horário Total
Composição | 88316 | SINAPI | SERVENTE COM ENCARGOS COMPLEMENTARES | 0.31884 |  |  |  | 23,58 | 7,52
Composição | 88256 | SINAPI | AZULEJISTA OU LADRILHEIRO COM ENCARGOS COMPLEMENTARES | 0.63768 |  |  |  | 33,56 | 21,40
[5 empty] | Adicional de Mão de obra (%) |  |  |  | 0
[5 empty] | Custo horário total de mão de obra |  |  |  | 28.9189
[5 empty] | Custo Horário da Execução (A) + (B) + (C) |  |  |  | 28.9189
[5 empty] | (D) Produção de Equipe |  |  |  | 1
[5 empty] | (E) Custo Unitário da Execução [(A) + (B) + (C)] / (D) |  |  |  | 28.9189
[5 empty] | Custo do FIC |  |  |  | 0
F | Código | Banco | Materiais | Quantidade | Unidade | Preço Unitário |  |  | Custo Horário
Insumo | MATED-12690 | SETOP | LADRILHO HIDRÁULICO DECORADO (MATERIAL:CIMENTO BRANCO¦COR: DUAS (2) CORES¦COMPRIMENTO: 20CM¦LARGURA: 20CM¦ESPESSURA: 2CM) | 1.05 | m² | 119,83 |  |  | 125,82
Insumo | 00037595 | SINAPI | ARGAMASSA COLANTE TIPO AC III | 4.5 | KG | 2,09 |  |  | 9,41
[5 empty] | (F)Total: |  |  |  | 135.223
|  |  |  | MO sem LS => | 28.91 | LS => | 0 | MO com LS => | 28.91
|  |  |  | Valor do BDI => | 46.77 |  | Valor com BDI => |  | 210.91
9.7 | Código | Banco | Descrição | Tipo |  | Und | Quant. | Valor Unit | Total
Composição | ED-50617 | SETOP | LIMPEZA E POLIMENTO DE PISO GRANILITE/MARMORITE, EXCLUSIVE APLICAÇÃO DE RESINA | ED- |  | m² | 1 | 26.94 | 26.94
[5 empty] | Custo Horário da Execução (A) + (B) + (C) |  |  |  | 0
[5 empty] | (D) Produção de Equipe |  |  |  | 1
[5 empty] | (E) Custo Unitário da Execução [(A) + (B) + (C)] / (D) |  |  |  | 0
[5 empty] | Custo do FIC |  |  |  | 0
F | Código | Banco | Materiais | Quantidade | Unidade | Preço Unitário |  |  | Custo Horário
Insumo | MATED-11131 | SETOP | LIMPEZA E POLIMENTO DE PISO MARMORITE - IPRM | 1 | m² | 26,94 |  |  | 26,94
[5 empty] | (F)Total: |  |  |  | 26.9411
|  |  |  | MO sem LS => | 0 | LS => | 0 | MO com LS => | 0
|  |  |  | Valor do BDI => | 7.67 |  | Valor com BDI => |  | 34.61
9.9 | Código | Banco | Descrição | Tipo |  | Und | Quant. | Valor Unit | Total
Composição | 13419 | ORSE | Revestimento de piso com pedra São Tomé 47x47cm - assentada com argamassa industrializada ac-iii | Pisos com Pedras |  | m² | 1 | 126.59 | 126.59
Item | Código | Banco | Descrição | Tipo |  | Und | Quant. | Valor Unit | Total
Insumo | 00004712 | SINAPI | PEDRA QUARTZITO OU CALCARIO LAMINADO, CACO, TIPO CARIRI, ITACOLOMI, LAGOA SANTA, LUMINARIA, PIRENOPOLIS, SAO TOME OU OUTRAS SIMILARES DA REGIAO, E= *1,5 A *2,5 CM | Material |  | m² | 1.05 | 79,77 | 83,75
Composição | 88316 | SINAPI | SERVENTE COM ENCARGOS COMPLEMENTARES | Livro SINAPI: Cálculos e Parâmetros |  | H | 0.3 | 23,58 | 7,07
Insumo | 00037595 | SINAPI | ARGAMASSA COLANTE TIPO AC III | Material |  | KG | 5 | 2,09 | 10,45
Composição | 88309 | SINAPI | PEDREIRO COM ENCARGOS COMPLEMENTARES | Livro SINAPI: Cálculos e Parâmetros |  | H | 0.8 | 31,67 | 25,33
Detalhamento de Cálculo ORSE
Item | Código | Banco | Descrição | Tipo |  | Und | Quant. | Valor Unit | Total
Insumo | 00004712 | SINAPI | PEDRA QUARTZITO OU CALCARIO LAMINADO, CACO, TIPO CARIRI, ITACOLOMI, LAGOA SANTA, LUMINARIA, PIRENOPOLIS, SAO TOME OU OUTRAS SIMILARES DA REGIAO, E= *1,5 A *2,5 CM | Material |  | m² | 1.05 | 79,77 | 83,75
Insumo | 00037371 | SINAPI | TRANSPORTE - HORISTA (COLETADO CAIXA - ENCARGOS COMPLEMENTARES) | Encargos Complementares |  | H | 1.1 | 0,90 | 0,99
Insumo | 00006111 | SINAPI | SERVENTE DE OBRAS (HORISTA) | Mão de Obra |  | H | 0.30636 | 16,08 | 4,92
Insumo | 00043491 | SINAPI | EPI - FAMILIA SERVENTE - HORISTA (ENCARGOS COMPLEMENTARES - COLETADO CAIXA) | Encargos Complementares |  | H | 0.3 | 1,50 | 0,45
Insumo | 00037372 | SINAPI | EXAMES - HORISTA (COLETADO CAIXA - ENCARGOS COMPLEMENTARES) | Encargos Complementares |  | H | 1.1 | 1,57 | 1,72
Insumo | 00037373 | SINAPI | SEGURO - HORISTA (COLETADO CAIXA - ENCARGOS COMPLEMENTARES) | Encargos Complementares |  | H | 1.1 | 0,11 | 0,12
Insumo | 00037370 | SINAPI | ALIMENTACAO - HORISTA (COLETADO CAIXA - ENCARGOS COMPLEMENTARES) | Encargos Complementares |  | H | 1.1 | 2,41 | 2,65
Insumo | 00043467 | SINAPI | FERRAMENTAS - FAMILIA SERVENTE - HORISTA (ENCARGOS COMPLEMENTARES - COLETADO CAIXA) | Encargos Complementares |  | H | 0.3 | 0,67 | 0,20
Insumo | 00037595 | SINAPI | ARGAMASSA COLANTE TIPO AC III | Material |  | KG | 5 | 2,09 | 10,45
Insumo | 00004750 | SINAPI | PEDREIRO (HORISTA) | Mão de Obra |  | H | 0.81696 | 23,95 | 19,56
Insumo | 00043489 | SINAPI | EPI - FAMILIA PEDREIRO - HORISTA (ENCARGOS COMPLEMENTARES - COLETADO CAIXA) | Encargos Complementares |  | H | 0.8 | 1,43 | 1,14
Insumo | 00043465 | SINAPI | FERRAMENTAS - FAMILIA PEDREIRO - HORISTA (ENCARGOS COMPLEMENTARES - COLETADO CAIXA) | Encargos Complementares |  | H | 0.8 | 0,80 | 0,64
|  |  |  | MO sem LS => | 24.48 | LS => | 0 | MO com LS => | 24.48
|  |  |  | Valor do BDI => | 36.07 |  | Valor com BDI => |  | 162.66
10.1 | Código | Banco | Descrição | Tipo |  | Und | Quant. | Valor Unit | Total
Composição | 4491 | ORSE | Restauro - Restauração de forro de madeira compreendendo raspagem, calafetagem, enceramento e parquetagem | Tratamentos de Superfícies |  | m² | 1 | 69.65 | 69.65
Item | Código | Banco | Descrição | Tipo |  | Und | Quant. | Valor Unit | Total
Insumo | 00000131 | SINAPI | ADESIVO ESTRUTURAL A BASE DE RESINA EPOXI, BICOMPONENTE, PASTOSO (TIXOTROPICO) | Material |  | KG | 0.25 | 42,08 | 10,52
Composição | 88262 | SINAPI | CARPINTEIRO DE FORMAS COM ENCARGOS COMPLEMENTARES | Livro SINAPI: Cálculos e Parâmetros |  | H | 1 | 30,96 | 30,96
Insumo | 3526 | ORSE | Pó de serra | Material |  | l | 0.3 | 1,36 | 0,40
Composição | 88316 | SINAPI | SERVENTE COM ENCARGOS COMPLEMENTARES | Livro SINAPI: Cálculos e Parâmetros |  | H | 1 | 23,58 | 23,58
Insumo | 3183 | ORSE | Cera de carnauba clarificada | Material |  | kg | 0.01 | 419,55 | 4,19
Detalhamento de Cálculo ORSE
Item | Código | Banco | Descrição | Tipo |  | Und | Quant. | Valor Unit | Total
Insumo | 00000131 | SINAPI | ADESIVO ESTRUTURAL A BASE DE RESINA EPOXI, BICOMPONENTE, PASTOSO (TIXOTROPICO) | Material |  | KG | 0.25 | 42,08 | 10,52
Insumo | 00001213 | SINAPI | CARPINTEIRO DE FORMAS PARA CONCRETO (HORISTA) | Mão de Obra |  | H | 1.0115 | 23,95 | 24,22
Insumo | 00037370 | SINAPI | ALIMENTACAO - HORISTA (COLETADO CAIXA - ENCARGOS COMPLEMENTARES) | Encargos Complementares |  | H | 2 | 2,41 | 4,82
Insumo | 00037372 | SINAPI | EXAMES - HORISTA (COLETADO CAIXA - ENCARGOS COMPLEMENTARES) | Encargos Complementares |  | H | 2 | 1,57 | 3,14
Insumo | 00043483 | SINAPI | EPI - FAMILIA CARPINTEIRO DE FORMAS - HORISTA (ENCARGOS COMPLEMENTARES - COLETADO CAIXA) | Encargos Complementares |  | H | 1 | 1,41 | 1,41
Insumo | 00037371 | SINAPI | TRANSPORTE - HORISTA (COLETADO CAIXA - ENCARGOS COMPLEMENTARES) | Encargos Complementares |  | H | 2 | 0,90 | 1,80
Insumo | 00037373 | SINAPI | SEGURO - HORISTA (COLETADO CAIXA - ENCARGOS COMPLEMENTARES) | Encargos Complementares |  | H | 2 | 0,11 | 0,22
Insumo | 00043459 | SINAPI | FERRAMENTAS - FAMILIA CARPINTEIRO DE FORMAS - HORISTA (ENCARGOS COMPLEMENTARES - COLETADO CAIXA) | Encargos Complementares |  | H | 1 | 0,34 | 0,34
Insumo | 3526 | ORSE | Pó de serra | Material |  | l | 0.3 | 1,36 | 0,40
Insumo | 00006111 | SINAPI | SERVENTE DE OBRAS (HORISTA) | Mão de Obra |  | H | 1.0212 | 16,08 | 16,42
Insumo | 00043491 | SINAPI | EPI - FAMILIA SERVENTE - HORISTA (ENCARGOS COMPLEMENTARES - COLETADO CAIXA) | Encargos Complementares |  | H | 1 | 1,50 | 1,50
Insumo | 00043467 | SINAPI | FERRAMENTAS - FAMILIA SERVENTE - HORISTA (ENCARGOS COMPLEMENTARES - COLETADO CAIXA) | Encargos Complementares |  | H | 1 | 0,67 | 0,67
Insumo | 3183 | ORSE | Cera de carnauba clarificada | Material |  | kg | 0.01 | 419,55 | 4,19
|  |  |  | MO sem LS => | 40.64 | LS => | 0 | MO com LS => | 40.64
|  |  |  | Valor do BDI => | 19.85 |  | Valor com BDI => |  | 89.5
10.4 | Código | Banco | Descrição | Tipo |  | Und | Quant. | Valor Unit | Total
Composição | ED-9017 | SETOP | BARROTEAMENTO PARA PISO DE MADEIRA, COM PEÇAS DE (6x15)CM ESPAÇADAS A CADA 60CM, EXCLUSIVE PISO/ASSOALHO | ED- |  | m² | 1 | 99.12 | 99.12
B | Código | Banco | Mão de Obra | Quantidade | Custo Horário |  |  |  | Custo Horário Total
Composição | 88316 | SINAPI | SERVENTE COM ENCARGOS COMPLEMENTARES | 0.1746 |  |  |  | 23,58 | 4,12
Composição | 88320 | SINAPI | TAQUEADOR OU TAQUEIRO COM ENCARGOS COMPLEMENTARES | 0.1746 |  |  |  | 24,89 | 4,35
[5 empty] | Adicional de Mão de obra (%) |  |  |  | 0
[5 empty] | Custo horário total de mão de obra |  |  |  | 8.463
[5 empty] | Custo Horário da Execução (A) + (B) + (C) |  |  |  | 8.463
[5 empty] | (D) Produção de Equipe |  |  |  | 1
[5 empty] | (E) Custo Unitário da Execução [(A) + (B) + (C)] / (D) |  |  |  | 8.463
[5 empty] | Custo do FIC |  |  |  | 0
F | Código | Banco | Materiais | Quantidade | Unidade | Preço Unitário |  |  | Custo Horário
Insumo | 00005075 | SINAPI | PREGO DE ACO POLIDO COM CABECA 18 X 30 (2 3/4 X 10) | 0.010947 | KG | 17,94 |  |  | 0,20
[5 empty] | (F)Total: |  |  |  | 0.1964
G | Código | Banco | Serviços | Quantidade | Unidade | Preço Unitário |  |  | Custo Horário
Composição | ED-33734 | SETOP | PEÇA DE MADEIRA APARELHADA (TIPO: VIGA/TERÇA¦MEDIDAS: 6X15CM) FORNECIMENTO, EXCLUSIVE SERVIÇO DE MONTAGEM/INSTALAÇÃO | 2.14 | m | 42,27 |  |  | 90,46
[5 empty] | (G)Total: |  |  |  | 90.4578
|  |  |  | MO sem LS => | 8.46 | LS => | 0 | MO com LS => | 8.46
|  |  |  | Valor do BDI => | 28.24 |  | Valor com BDI => |  | 127.36
10.5 | Código | Banco | Descrição | Tipo |  | Und | Quant. | Valor Unit | Total
Composição | ED-9017 | SETOP | BARROTEAMENTO PARA PISO DE MADEIRA, COM PEÇAS DE (6x15)CM ESPAÇADAS A CADA 60CM, EXCLUSIVE PISO/ASSOALHO | ED- |  | m² | 1 | 99.12 | 99.12
B | Código | Banco | Mão de Obra | Quantidade | Custo Horário |  |  |  | Custo Horário Total
Composição | 88316 | SINAPI | SERVENTE COM ENCARGOS COMPLEMENTARES | 0.1746 |  |  |  | 23,58 | 4,12
Composição | 88320 | SINAPI | TAQUEADOR OU TAQUEIRO COM ENCARGOS COMPLEMENTARES | 0.1746 |  |  |  | 24,89 | 4,35
[5 empty] | Adicional de Mão de obra (%) |  |  |  | 0
[5 empty] | Custo horário total de mão de obra |  |  |  | 8.463
[5 empty] | Custo Horário da Execução (A) + (B) + (C) |  |  |  | 8.463
[5 empty] | (D) Produção de Equipe |  |  |  | 1
[5 empty] | (E) Custo Unitário da Execução [(A) + (B) + (C)] / (D) |  |  |  | 8.463
[5 empty] | Custo do FIC |  |  |  | 0
F | Código | Banco | Materiais | Quantidade | Unidade | Preço Unitário |  |  | Custo Horário
Insumo | 00005075 | SINAPI | PREGO DE ACO POLIDO COM CABECA 18 X 30 (2 3/4 X 10) | 0.010947 | KG | 17,94 |  |  | 0,20
[5 empty] | (F)Total: |  |  |  | 0.1964
G | Código | Banco | Serviços | Quantidade | Unidade | Preço Unitário |  |  | Custo Horário
Composição | ED-33734 | SETOP | PEÇA DE MADEIRA APARELHADA (TIPO: VIGA/TERÇA¦MEDIDAS: 6X15CM) FORNECIMENTO, EXCLUSIVE SERVIÇO DE MONTAGEM/INSTALAÇÃO | 2.14 | m | 42,27 |  |  | 90,46
[5 empty] | (G)Total: |  |  |  | 90.4578
|  |  |  | MO sem LS => | 8.46 | LS => | 0 | MO com LS => | 8.46
|  |  |  | Valor do BDI => | 28.24 |  | Valor com BDI => |  | 127.36
10.6 | Código | Banco | Descrição | Tipo |  | Und | Quant. | Valor Unit | Total
Composição | 3754 | ORSE | Forro de madeira de lei angelin ou cedro, em réguas com 20 a 25 cm de largura, inclusive madeiramento de suporte (sarrafo), instalado | Forros |  | m² | 1 | 267.13 | 267.13
Item | Código | Banco | Descrição | Tipo |  | Und | Quant. | Valor Unit | Total
Insumo | 00004460 | SINAPI | SARRAFO NAO APARELHADO *2,5 X 10* CM, EM MACARANDUBA/MASSARANDUBA, ANGELIM OU EQUIVALENTE DA REGIAO - BRUTA | Material |  | M | 2.2 | 13,76 | 30,27
Composição | 88316 | SINAPI | SERVENTE COM ENCARGOS COMPLEMENTARES | Livro SINAPI: Cálculos e Parâmetros |  | H | 1.3 | 23,58 | 30,65
Insumo | 2956 | ORSE | Forro de madeira de lei, angelin ou cedro, em réguas com 20 a 25 cm de largura | Material |  | m² | 1.05 | 155,90 | 163,69
Composição | 88262 | SINAPI | CARPINTEIRO DE FORMAS COM ENCARGOS COMPLEMENTARES | Livro SINAPI: Cálculos e Parâmetros |  | H | 1.3 | 30,96 | 40,24
Insumo | 00005067 | SINAPI | PREGO DE ACO POLIDO COM CABECA 16 X 24 (2 1/4 X 12) | Material |  | KG | 0.12 | 19,12 | 2,29
Detalhamento de Cálculo ORSE
Item | Código | Banco | Descrição | Tipo |  | Und | Quant. | Valor Unit | Total
Insumo | 00004460 | SINAPI | SARRAFO NAO APARELHADO *2,5 X 10* CM, EM MACARANDUBA/MASSARANDUBA, ANGELIM OU EQUIVALENTE DA REGIAO - BRUTA | Material |  | M | 2.2 | 13,76 | 30,27
Insumo | 00037371 | SINAPI | TRANSPORTE - HORISTA (COLETADO CAIXA - ENCARGOS COMPLEMENTARES) | Encargos Complementares |  | H | 2.6 | 0,90 | 2,34
Insumo | 00006111 | SINAPI | SERVENTE DE OBRAS (HORISTA) | Mão de Obra |  | H | 1.3276 | 16,08 | 21,34
Insumo | 00043491 | SINAPI | EPI - FAMILIA SERVENTE - HORISTA (ENCARGOS COMPLEMENTARES - COLETADO CAIXA) | Encargos Complementares |  | H | 1.3 | 1,50 | 1,95
Insumo | 00037372 | SINAPI | EXAMES - HORISTA (COLETADO CAIXA - ENCARGOS COMPLEMENTARES) | Encargos Complementares |  | H | 2.6 | 1,57 | 4,08
Insumo | 00037373 | SINAPI | SEGURO - HORISTA (COLETADO CAIXA - ENCARGOS COMPLEMENTARES) | Encargos Complementares |  | H | 2.6 | 0,11 | 0,28
Insumo | 00037370 | SINAPI | ALIMENTACAO - HORISTA (COLETADO CAIXA - ENCARGOS COMPLEMENTARES) | Encargos Complementares |  | H | 2.6 | 2,41 | 6,26
Insumo | 00043467 | SINAPI | FERRAMENTAS - FAMILIA SERVENTE - HORISTA (ENCARGOS COMPLEMENTARES - COLETADO CAIXA) | Encargos Complementares |  | H | 1.3 | 0,67 | 0,87
Insumo | 2956 | ORSE | Forro de madeira de lei, angelin ou cedro, em réguas com 20 a 25 cm de largura | Material |  | m² | 1.05 | 155,90 | 163,69
Insumo | 00001213 | SINAPI | CARPINTEIRO DE FORMAS PARA CONCRETO (HORISTA) | Mão de Obra |  | H | 1.315 | 23,95 | 31,49
Insumo | 00043483 | SINAPI | EPI - FAMILIA CARPINTEIRO DE FORMAS - HORISTA (ENCARGOS COMPLEMENTARES - COLETADO CAIXA) | Encargos Complementares |  | H | 1.3 | 1,41 | 1,83
Insumo | 00043459 | SINAPI | FERRAMENTAS - FAMILIA CARPINTEIRO DE FORMAS - HORISTA (ENCARGOS COMPLEMENTARES - COLETADO CAIXA) | Encargos Complementares |  | H | 1.3 | 0,34 | 0,44
Insumo | 00005067 | SINAPI | PREGO DE ACO POLIDO COM CABECA 16 X 24 (2 1/4 X 12) | Material |  | KG | 0.12 | 19,12 | 2,29
|  |  |  | MO sem LS => | 52.83 | LS => | 0 | MO com LS => | 52.83
|  |  |  | Valor do BDI => | 76.13 |  | Valor com BDI => |  | 343.26
11.1 | Código | Banco | Descrição | Tipo |  | Und | Quant. | Valor Unit | Total
Composição | 13559 | ORSE | Restauro - Recuperação de esquadria de madeira de obras históricas c/ aproveitamento de 75%. Rev 01_07/2024 | Restauro |  | m² | 1 | 356.17 | 356.17
Item | Código | Banco | Descrição | Tipo |  | Und | Quant. | Valor Unit | Total
Insumo | 14302 | ORSE | Selador para madeira | Material |  | l | 0.09 | 63,46 | 5,71
Insumo | 00006189 | SINAPI | TABUA NAO APARELHADA *2,5 X 30* CM, EM MACARANDUBA/MASSARANDUBA, ANGELIM OU EQUIVALENTE DA REGIAO - BRUTA | Material |  | M | 0.25 | 40,22 | 10,05
Insumo | 3073 | ORSE | Auxiliar de Restaurador | Mão de Obra |  | h | 0.5 | 15,88 | 7,94
Insumo | 4503 | ORSE | Dobradiça artesanal de ferro batido - Padrão Monumenta | Material |  | un | 0.54 | 85,75 | 46,30
Composição | 10590 | ORSE | Encargos Complementares - Restaurador | Provisórios |  | h | 3 | 3,81 | 11,43
Insumo | 00003767 | SINAPI | LIXA EM FOLHA PARA PAREDE OU MADEIRA, NUMERO 120, COR VERMELHA | Material |  | UN | 1 | 1,33 | 1,33
Composição | 88262 | SINAPI | CARPINTEIRO DE FORMAS COM ENCARGOS COMPLEMENTARES | Livro SINAPI: Cálculos e Parâmetros |  | H | 1 | 30,96 | 30,96
Insumo | 1690 | ORSE | Parafuso de metal 2 " x 12 (sextavado) | Material |  | un | 1 | 4,92 | 4,92
Insumo | 2931 | ORSE | Cola à base de resina poliéster com catalisador | Material |  | kg | 0.25 | 46,26 | 11,56
Composição | 10588 | ORSE | Encargos Complementares - Auxiliar de Restauração | Provisórios |  | h | 0.5 | 3,81 | 1,90
Insumo | 3072 | ORSE | Restaurador Nível Superior | Mão de Obra |  | h | 3 | 74,60 | 223,80
Detalhamento de Cálculo ORSE
Item | Código | Banco | Descrição | Tipo |  | Und | Quant. | Valor Unit | Total
Insumo | 14302 | ORSE | Selador para madeira | Material |  | l | 0.09 | 63,46 | 5,71
Insumo | 00006189 | SINAPI | TABUA NAO APARELHADA *2,5 X 30* CM, EM MACARANDUBA/MASSARANDUBA, ANGELIM OU EQUIVALENTE DA REGIAO - BRUTA | Material |  | M | 0.25 | 40,22 | 10,05
Insumo | 3073 | ORSE | Auxiliar de Restaurador | Mão de Obra |  | h | 0.5 | 15,88 | 7,94
Insumo | 4503 | ORSE | Dobradiça artesanal de ferro batido - Padrão Monumenta | Material |  | un | 0.54 | 85,75 | 46,30
Insumo | 10517 | ORSE | Exames admissionais/demissionais (checkup) | Serviços |  | cj | 0.0014 | 300,00 | 0,42
Insumo | 10362 | ORSE | Seguro de vida e acidente em grupo | Serviços |  | un | 0.01575 | 12,54 | 0,19
Insumo | 00012895 | SINAPI | CAPACETE DE SEGURANCA ABA FRONTAL COM SUSPENSAO DE POLIETILENO, SEM JUGULAR (CLASSE B) | Material |  | UN | 0.0021 | 14,11 | 0,02
Insumo | 00045256 | SINAPI | FORMAO CHANFRADO 1", CABO DE MADEIRA | Material |  | UN | 0.0007 | 32,70 | 0,02
Insumo | 10579 | ORSE | Chave de fenda chata 30 cm | Material |  | un | 0.0007 | 26,89 | 0,01
Insumo | 11248 | ORSE | Furadeira e Parafusadeira eletrica Bosch ou Similar profissional | Equipamento |  | un | 0.00035 | 246,00 | 0,08
Insumo | 941 | ORSE | Fardamento com mangas curta | Material |  | un | 0.00525 | 193,04 | 1,01
Insumo | 00012893 | SINAPI | BOTA DE SEGURANCA COM BIQUEIRA DE ACO E COLARINHO ACOLCHOADO | Material |  | PAR | 0.00245 | 77,27 | 0,18
Insumo | 10599 | ORSE | Protetor solar fps 30 com 120ml | Material |  | un | 0.0063 | 18,00 | 0,11
Insumo | 11244 | ORSE | Martelo com unha | Material |  | un | 0.0007 | 39,10 | 0,02
Insumo | 10596 | ORSE | Protetor auricular | Material |  | un | 0.01575 | 4,81 | 0,07
Insumo | 158 | ORSE | Almoço (Participação do empregador) | Material |  | un | 0.3563 | 14,00 | 4,98
Insumo | 10492 | ORSE | Cesta Básica | Material |  | un | 0.01575 | 205,00 | 3,22
Insumo | 10761 | ORSE | Refeição - café da manhã ( café com leite e dois pães com manteiga) | Serviços |  | un | 0.3563 | 5,00 | 1,78
Insumo | 00045255 | SINAPI | SERROTE PROFISSIONAL EM ACO TEMPERADO 20", CABO DE MADEIRA | Material |  | UN | 0.00035 | 47,92 | 0,01
Insumo | 00012892 | SINAPI | LUVA RASPA DE COURO, CANO CURTO (PUNHO *7* CM) | Material |  | PAR | 0.00805 | 11,37 | 0,09
Insumo | 00036152 | SINAPI | OCULOS DE SEGURANCA CONTRA IMPACTOS COM LENTE INCOLOR, ARMACAO NYLON, COM PROTECAO UVA E UVB | Material |  | UN | 0.00245 | 5,41 | 0,01
Insumo | 00012894 | SINAPI | CAPA PARA CHUVA EM PVC COM FORRO DE POLIESTER, COM CAPUZ (AMARELA OU AZUL) | Material |  | UN | 0.0007 | 21,01 | 0,01
Insumo | 2378 | ORSE | Vale transporte | Material |  | un | 0.2289 | 4,50 | 1,03
Insumo | 11249 | ORSE | Serra circular eletrica portatil | Equipamento |  | un | 0.00035 | 979,65 | 0,34
Insumo | 00003767 | SINAPI | LIXA EM FOLHA PARA PAREDE OU MADEIRA, NUMERO 120, COR VERMELHA | Material |  | UN | 1 | 1,33 | 1,33
Insumo | 00001213 | SINAPI | CARPINTEIRO DE FORMAS PARA CONCRETO (HORISTA) | Mão de Obra |  | H | 1.0115 | 23,95 | 24,22
Insumo | 00037370 | SINAPI | ALIMENTACAO - HORISTA (COLETADO CAIXA - ENCARGOS COMPLEMENTARES) | Encargos Complementares |  | H | 1 | 2,41 | 2,41
Insumo | 00037372 | SINAPI | EXAMES - HORISTA (COLETADO CAIXA - ENCARGOS COMPLEMENTARES) | Encargos Complementares |  | H | 1 | 1,57 | 1,57
Insumo | 00043483 | SINAPI | EPI - FAMILIA CARPINTEIRO DE FORMAS - HORISTA (ENCARGOS COMPLEMENTARES - COLETADO CAIXA) | Encargos Complementares |  | H | 1 | 1,41 | 1,41
Insumo | 00037371 | SINAPI | TRANSPORTE - HORISTA (COLETADO CAIXA - ENCARGOS COMPLEMENTARES) | Encargos Complementares |  | H | 1 | 0,90 | 0,90
Insumo | 00037373 | SINAPI | SEGURO - HORISTA (COLETADO CAIXA - ENCARGOS COMPLEMENTARES) | Encargos Complementares |  | H | 1 | 0,11 | 0,11
Insumo | 00043459 | SINAPI | FERRAMENTAS - FAMILIA CARPINTEIRO DE FORMAS - HORISTA (ENCARGOS COMPLEMENTARES - COLETADO CAIXA) | Encargos Complementares |  | H | 1 | 0,34 | 0,34
Insumo | 1690 | ORSE | Parafuso de metal 2 " x 12 (sextavado) | Material |  | un | 1 | 4,92 | 4,92
Insumo | 2931 | ORSE | Cola à base de resina poliéster com catalisador | Material |  | kg | 0.25 | 46,26 | 11,56
Insumo | 3072 | ORSE | Restaurador Nível Superior | Mão de Obra |  | h | 3 | 74,60 | 223,80
|  |  |  | MO sem LS => | 255.96 | LS => | 0 | MO com LS => | 255.96
|  |  |  | Valor do BDI => | 101.5 |  | Valor com BDI => |  | 457.67
11.2 | Código | Banco | Descrição | Tipo |  | Und | Quant. | Valor Unit | Total
Composição | 12634 | ORSE | Porta em madeira muiracatiara, lisa, maciça, (0,80 x 2,10m), p/pintura, inclusive ferragens, exclusive batente | Esquadrias de Madeira |  | un | 1 | 1228.59 | 1228.59
Item | Código | Banco | Descrição | Tipo |  | Und | Quant. | Valor Unit | Total
Composição | 88262 | SINAPI | CARPINTEIRO DE FORMAS COM ENCARGOS COMPLEMENTARES | Livro SINAPI: Cálculos e Parâmetros |  | H | 3.75 | 30,96 | 116,10
Insumo | 944 | ORSE | Fechadura Pado, linha Ecoinox, modelo Victória, maçaneta, roseta, testa e contra testa em em aço inoxável, cilindro em latão maciço, ref. 882-90 E, similar ou superior | Material |  | un | 1 | 168,19 | 168,19
Insumo | 13065 | ORSE | Porta em madeira de lei muiracatiara maciça | Material |  | m² | 1.68 | 495,80 | 832,94
Insumo | 9247 | ORSE | Dobradiça latão cromado 3" x 2.1/2", com aneis, c/parafusos | Material |  | un | 2 | 11,48 | 22,96
Composição | 88316 | SINAPI | SERVENTE COM ENCARGOS COMPLEMENTARES | Livro SINAPI: Cálculos e Parâmetros |  | H | 3.75 | 23,58 | 88,42
Detalhamento de Cálculo ORSE
Item | Código | Banco | Descrição | Tipo |  | Und | Quant. | Valor Unit | Total
Insumo | 00001213 | SINAPI | CARPINTEIRO DE FORMAS PARA CONCRETO (HORISTA) | Mão de Obra |  | H | 3.7933 | 23,95 | 90,84
Insumo | 00037370 | SINAPI | ALIMENTACAO - HORISTA (COLETADO CAIXA - ENCARGOS COMPLEMENTARES) | Encargos Complementares |  | H | 7.5 | 2,41 | 18,07
Insumo | 00037372 | SINAPI | EXAMES - HORISTA (COLETADO CAIXA - ENCARGOS COMPLEMENTARES) | Encargos Complementares |  | H | 7.5 | 1,57 | 11,77
Insumo | 00043483 | SINAPI | EPI - FAMILIA CARPINTEIRO DE FORMAS - HORISTA (ENCARGOS COMPLEMENTARES - COLETADO CAIXA) | Encargos Complementares |  | H | 3.75 | 1,41 | 5,28
Insumo | 00037371 | SINAPI | TRANSPORTE - HORISTA (COLETADO CAIXA - ENCARGOS COMPLEMENTARES) | Encargos Complementares |  | H | 7.5 | 0,90 | 6,75
Insumo | 00037373 | SINAPI | SEGURO - HORISTA (COLETADO CAIXA - ENCARGOS COMPLEMENTARES) | Encargos Complementares |  | H | 7.5 | 0,11 | 0,82
Insumo | 00043459 | SINAPI | FERRAMENTAS - FAMILIA CARPINTEIRO DE FORMAS - HORISTA (ENCARGOS COMPLEMENTARES - COLETADO CAIXA) | Encargos Complementares |  | H | 3.75 | 0,34 | 1,27
Insumo | 944 | ORSE | Fechadura Pado, linha Ecoinox, modelo Victória, maçaneta, roseta, testa e contra testa em em aço inoxável, cilindro em latão maciço, ref. 882-90 E, similar ou superior | Material |  | un | 1 | 168,19 | 168,19
Insumo | 13065 | ORSE | Porta em madeira de lei muiracatiara maciça | Material |  | m² | 1.68 | 495,80 | 832,94
Insumo | 9247 | ORSE | Dobradiça latão cromado 3" x 2.1/2", com aneis, c/parafusos | Material |  | un | 2 | 11,48 | 22,96
Insumo | 00006111 | SINAPI | SERVENTE DE OBRAS (HORISTA) | Mão de Obra |  | H | 3.8295 | 16,08 | 61,57
Insumo | 00043491 | SINAPI | EPI - FAMILIA SERVENTE - HORISTA (ENCARGOS COMPLEMENTARES - COLETADO CAIXA) | Encargos Complementares |  | H | 3.75 | 1,50 | 5,62
Insumo | 00043467 | SINAPI | FERRAMENTAS - FAMILIA SERVENTE - HORISTA (ENCARGOS COMPLEMENTARES - COLETADO CAIXA) | Encargos Complementares |  | H | 3.75 | 0,67 | 2,51
|  |  |  | MO sem LS => | 152.41 | LS => | 0 | MO com LS => | 152.41
|  |  |  | Valor do BDI => | 350.14 |  | Valor com BDI => |  | 1578.73
12.1 | Código | Banco | Descrição | Tipo |  | Und | Quant. | Valor Unit | Total
Composição | 208 | ORSE | Imunização de madeiramento de cobertura com imunizante incolor tipo Penetrol ou similar | Madeiramento |  | m² | 1 | 18.49 | 18.49
Item | Código | Banco | Descrição | Tipo |  | Und | Quant. | Valor Unit | Total
Composição | 88316 | SINAPI | SERVENTE COM ENCARGOS COMPLEMENTARES | Livro SINAPI: Cálculos e Parâmetros |  | H | 0.15 | 23,58 | 3,53
Insumo | 1114 | ORSE | Imunizante incolor penetrol cupim (vedacit) p/ madeiras aparelhadas, ou similar | Material |  | l | 0.125 | 39,82 | 4,97
Composição | 88310 | SINAPI | PINTOR COM ENCARGOS COMPLEMENTARES | Livro SINAPI: Cálculos e Parâmetros |  | H | 0.3 | 33,42 | 10,02
Detalhamento de Cálculo ORSE
Item | Código | Banco | Descrição | Tipo |  | Und | Quant. | Valor Unit | Total
Insumo | 00037371 | SINAPI | TRANSPORTE - HORISTA (COLETADO CAIXA - ENCARGOS COMPLEMENTARES) | Encargos Complementares |  | H | 0.45 | 0,90 | 0,40
Insumo | 00006111 | SINAPI | SERVENTE DE OBRAS (HORISTA) | Mão de Obra |  | H | 0.15318 | 16,08 | 2,46
Insumo | 00043491 | SINAPI | EPI - FAMILIA SERVENTE - HORISTA (ENCARGOS COMPLEMENTARES - COLETADO CAIXA) | Encargos Complementares |  | H | 0.15 | 1,50 | 0,22
Insumo | 00037372 | SINAPI | EXAMES - HORISTA (COLETADO CAIXA - ENCARGOS COMPLEMENTARES) | Encargos Complementares |  | H | 0.45 | 1,57 | 0,70
Insumo | 00037373 | SINAPI | SEGURO - HORISTA (COLETADO CAIXA - ENCARGOS COMPLEMENTARES) | Encargos Complementares |  | H | 0.45 | 0,11 | 0,04
Insumo | 00037370 | SINAPI | ALIMENTACAO - HORISTA (COLETADO CAIXA - ENCARGOS COMPLEMENTARES) | Encargos Complementares |  | H | 0.45 | 2,41 | 1,08
Insumo | 00043467 | SINAPI | FERRAMENTAS - FAMILIA SERVENTE - HORISTA (ENCARGOS COMPLEMENTARES - COLETADO CAIXA) | Encargos Complementares |  | H | 0.15 | 0,67 | 0,10
Insumo | 1114 | ORSE | Imunizante incolor penetrol cupim (vedacit) p/ madeiras aparelhadas, ou similar | Material |  | l | 0.125 | 39,82 | 4,97
Insumo | 00043490 | SINAPI | EPI - FAMILIA PINTOR - HORISTA (ENCARGOS COMPLEMENTARES - COLETADO CAIXA) | Encargos Complementares |  | H | 0.3 | 1,82 | 0,54
Insumo | 00043466 | SINAPI | FERRAMENTAS - FAMILIA PINTOR - HORISTA (ENCARGOS COMPLEMENTARES - COLETADO CAIXA) | Encargos Complementares |  | H | 0.3 | 2,31 | 0,69
Insumo | 00004783 | SINAPI | PINTOR (HORISTA) | Mão de Obra |  | H | 0.30443 | 23,95 | 7,29
|  |  |  | MO sem LS => | 9.75 | LS => | 0 | MO com LS => | 9.75
|  |  |  | Valor do BDI => | 5.26 |  | Valor com BDI => |  | 23.75
12.2 | Código | Banco | Descrição | Tipo |  | Und | Quant. | Valor Unit | Total
Composição | 2324 | ORSE | Imunização de madeira contra cupim, com aplicação de 01 demão de Pentox ou similar | Outras Pinturas |  | m² | 1 | 24.71 | 24.71
Item | Código | Banco | Descrição | Tipo |  | Und | Quant. | Valor Unit | Total
Composição | 88310 | SINAPI | PINTOR COM ENCARGOS COMPLEMENTARES | Livro SINAPI: Cálculos e Parâmetros |  | H | 0.4 | 33,42 | 13,36
Insumo | 00007340 | SINAPI | IMUNIZANTE PARA MADEIRA, INCOLOR | Material |  | L | 0.125 | 25,19 | 3,14
Composição | 88316 | SINAPI | SERVENTE COM ENCARGOS COMPLEMENTARES | Livro SINAPI: Cálculos e Parâmetros |  | H | 0.35 | 23,58 | 8,25
Detalhamento de Cálculo ORSE
Item | Código | Banco | Descrição | Tipo |  | Und | Quant. | Valor Unit | Total
Insumo | 00043490 | SINAPI | EPI - FAMILIA PINTOR - HORISTA (ENCARGOS COMPLEMENTARES - COLETADO CAIXA) | Encargos Complementares |  | H | 0.4 | 1,82 | 0,72
Insumo | 00037373 | SINAPI | SEGURO - HORISTA (COLETADO CAIXA - ENCARGOS COMPLEMENTARES) | Encargos Complementares |  | H | 0.75 | 0,11 | 0,08
Insumo | 00037371 | SINAPI | TRANSPORTE - HORISTA (COLETADO CAIXA - ENCARGOS COMPLEMENTARES) | Encargos Complementares |  | H | 0.75 | 0,90 | 0,67
Insumo | 00037372 | SINAPI | EXAMES - HORISTA (COLETADO CAIXA - ENCARGOS COMPLEMENTARES) | Encargos Complementares |  | H | 0.75 | 1,57 | 1,17
Insumo | 00043466 | SINAPI | FERRAMENTAS - FAMILIA PINTOR - HORISTA (ENCARGOS COMPLEMENTARES - COLETADO CAIXA) | Encargos Complementares |  | H | 0.4 | 2,31 | 0,92
Insumo | 00037370 | SINAPI | ALIMENTACAO - HORISTA (COLETADO CAIXA - ENCARGOS COMPLEMENTARES) | Encargos Complementares |  | H | 0.75 | 2,41 | 1,80
Insumo | 00004783 | SINAPI | PINTOR (HORISTA) | Mão de Obra |  | H | 0.4059 | 23,95 | 9,72
Insumo | 00007340 | SINAPI | IMUNIZANTE PARA MADEIRA, INCOLOR | Material |  | L | 0.125 | 25,19 | 3,14
Insumo | 00006111 | SINAPI | SERVENTE DE OBRAS (HORISTA) | Mão de Obra |  | H | 0.35742 | 16,08 | 5,74
Insumo | 00043491 | SINAPI | EPI - FAMILIA SERVENTE - HORISTA (ENCARGOS COMPLEMENTARES - COLETADO CAIXA) | Encargos Complementares |  | H | 0.35 | 1,50 | 0,52
Insumo | 00043467 | SINAPI | FERRAMENTAS - FAMILIA SERVENTE - HORISTA (ENCARGOS COMPLEMENTARES - COLETADO CAIXA) | Encargos Complementares |  | H | 0.35 | 0,67 | 0,23
|  |  |  | MO sem LS => | 15.46 | LS => | 0 | MO com LS => | 15.46
|  |  |  | Valor do BDI => | 7.04 |  | Valor com BDI => |  | 31.75
12.3 | Código | Banco | Descrição | Tipo |  | Und | Quant. | Valor Unit | Total
Composição | 2324 | ORSE | Imunização de madeira contra cupim, com aplicação de 01 demão de Pentox ou similar | Outras Pinturas |  | m² | 1 | 24.71 | 24.71
Item | Código | Banco | Descrição | Tipo |  | Und | Quant. | Valor Unit | Total
Composição | 88310 | SINAPI | PINTOR COM ENCARGOS COMPLEMENTARES | Livro SINAPI: Cálculos e Parâmetros |  | H | 0.4 | 33,42 | 13,36
Insumo | 00007340 | SINAPI | IMUNIZANTE PARA MADEIRA, INCOLOR | Material |  | L | 0.125 | 25,19 | 3,14
Composição | 88316 | SINAPI | SERVENTE COM ENCARGOS COMPLEMENTARES | Livro SINAPI: Cálculos e Parâmetros |  | H | 0.35 | 23,58 | 8,25
Detalhamento de Cálculo ORSE
Item | Código | Banco | Descrição | Tipo |  | Und | Quant. | Valor Unit | Total
Insumo | 00043490 | SINAPI | EPI - FAMILIA PINTOR - HORISTA (ENCARGOS COMPLEMENTARES - COLETADO CAIXA) | Encargos Complementares |  | H | 0.4 | 1,82 | 0,72
Insumo | 00037373 | SINAPI | SEGURO - HORISTA (COLETADO CAIXA - ENCARGOS COMPLEMENTARES) | Encargos Complementares |  | H | 0.75 | 0,11 | 0,08
Insumo | 00037371 | SINAPI | TRANSPORTE - HORISTA (COLETADO CAIXA - ENCARGOS COMPLEMENTARES) | Encargos Complementares |  | H | 0.75 | 0,90 | 0,67
Insumo | 00037372 | SINAPI | EXAMES - HORISTA (COLETADO CAIXA - ENCARGOS COMPLEMENTARES) | Encargos Complementares |  | H | 0.75 | 1,57 | 1,17
Insumo | 00043466 | SINAPI | FERRAMENTAS - FAMILIA PINTOR - HORISTA (ENCARGOS COMPLEMENTARES - COLETADO CAIXA) | Encargos Complementares |  | H | 0.4 | 2,31 | 0,92
Insumo | 00037370 | SINAPI | ALIMENTACAO - HORISTA (COLETADO CAIXA - ENCARGOS COMPLEMENTARES) | Encargos Complementares |  | H | 0.75 | 2,41 | 1,80
Insumo | 00004783 | SINAPI | PINTOR (HORISTA) | Mão de Obra |  | H | 0.4059 | 23,95 | 9,72
Insumo | 00007340 | SINAPI | IMUNIZANTE PARA MADEIRA, INCOLOR | Material |  | L | 0.125 | 25,19 | 3,14
Insumo | 00006111 | SINAPI | SERVENTE DE OBRAS (HORISTA) | Mão de Obra |  | H | 0.35742 | 16,08 | 5,74
Insumo | 00043491 | SINAPI | EPI - FAMILIA SERVENTE - HORISTA (ENCARGOS COMPLEMENTARES - COLETADO CAIXA) | Encargos Complementares |  | H | 0.35 | 1,50 | 0,52
Insumo | 00043467 | SINAPI | FERRAMENTAS - FAMILIA SERVENTE - HORISTA (ENCARGOS COMPLEMENTARES - COLETADO CAIXA) | Encargos Complementares |  | H | 0.35 | 0,67 | 0,23
|  |  |  | MO sem LS => | 15.46 | LS => | 0 | MO com LS => | 15.46
|  |  |  | Valor do BDI => | 7.04 |  | Valor com BDI => |  | 31.75
12.4 | Código | Banco | Descrição | Tipo |  | Und | Quant. | Valor Unit | Total
Composição | 2324 | ORSE | Imunização de madeira contra cupim, com aplicação de 01 demão de Pentox ou similar | Outras Pinturas |  | m² | 1 | 24.71 | 24.71
Item | Código | Banco | Descrição | Tipo |  | Und | Quant. | Valor Unit | Total
Composição | 88310 | SINAPI | PINTOR COM ENCARGOS COMPLEMENTARES | Livro SINAPI: Cálculos e Parâmetros |  | H | 0.4 | 33,42 | 13,36
Insumo | 00007340 | SINAPI | IMUNIZANTE PARA MADEIRA, INCOLOR | Material |  | L | 0.125 | 25,19 | 3,14
Composição | 88316 | SINAPI | SERVENTE COM ENCARGOS COMPLEMENTARES | Livro SINAPI: Cálculos e Parâmetros |  | H | 0.35 | 23,58 | 8,25
Detalhamento de Cálculo ORSE
Item | Código | Banco | Descrição | Tipo |  | Und | Quant. | Valor Unit | Total
Insumo | 00043490 | SINAPI | EPI - FAMILIA PINTOR - HORISTA (ENCARGOS COMPLEMENTARES - COLETADO CAIXA) | Encargos Complementares |  | H | 0.4 | 1,82 | 0,72
Insumo | 00037373 | SINAPI | SEGURO - HORISTA (COLETADO CAIXA - ENCARGOS COMPLEMENTARES) | Encargos Complementares |  | H | 0.75 | 0,11 | 0,08
Insumo | 00037371 | SINAPI | TRANSPORTE - HORISTA (COLETADO CAIXA - ENCARGOS COMPLEMENTARES) | Encargos Complementares |  | H | 0.75 | 0,90 | 0,67
Insumo | 00037372 | SINAPI | EXAMES - HORISTA (COLETADO CAIXA - ENCARGOS COMPLEMENTARES) | Encargos Complementares |  | H | 0.75 | 1,57 | 1,17
Insumo | 00043466 | SINAPI | FERRAMENTAS - FAMILIA PINTOR - HORISTA (ENCARGOS COMPLEMENTARES - COLETADO CAIXA) | Encargos Complementares |  | H | 0.4 | 2,31 | 0,92
Insumo | 00037370 | SINAPI | ALIMENTACAO - HORISTA (COLETADO CAIXA - ENCARGOS COMPLEMENTARES) | Encargos Complementares |  | H | 0.75 | 2,41 | 1,80
Insumo | 00004783 | SINAPI | PINTOR (HORISTA) | Mão de Obra |  | H | 0.4059 | 23,95 | 9,72
Insumo | 00007340 | SINAPI | IMUNIZANTE PARA MADEIRA, INCOLOR | Material |  | L | 0.125 | 25,19 | 3,14
Insumo | 00006111 | SINAPI | SERVENTE DE OBRAS (HORISTA) | Mão de Obra |  | H | 0.35742 | 16,08 | 5,74
Insumo | 00043491 | SINAPI | EPI - FAMILIA SERVENTE - HORISTA (ENCARGOS COMPLEMENTARES - COLETADO CAIXA) | Encargos Complementares |  | H | 0.35 | 1,50 | 0,52
Insumo | 00043467 | SINAPI | FERRAMENTAS - FAMILIA SERVENTE - HORISTA (ENCARGOS COMPLEMENTARES - COLETADO CAIXA) | Encargos Complementares |  | H | 0.35 | 0,67 | 0,23
|  |  |  | MO sem LS => | 15.46 | LS => | 0 | MO com LS => | 15.46
|  |  |  | Valor do BDI => | 7.04 |  | Valor com BDI => |  | 31.75
12.5 | Código | Banco | Descrição | Tipo |  | Und | Quant. | Valor Unit | Total
Composição | ED-14789 | SETOP | PREPARAÇÃO PARA EMASSAMENTO OU PINTURA MINERAL EM PAREDE, INCLUSIVE UMA (1) DEMÃO DE FUNDO PREPARADOR MINERAL | ED- |  | m² | 1 | 7.65 | 7.65
B | Código | Banco | Mão de Obra | Quantidade | Custo Horário |  |  |  | Custo Horário Total
Composição | 100301 | SINAPI | AJUDANTE DE PINTOR COM ENCARGOS COMPLEMENTARES | 0.10046 |  |  |  | 27,92 | 2,80
Composição | 88310 | SINAPI | PINTOR COM ENCARGOS COMPLEMENTARES | 0.10046 |  |  |  | 33,42 | 3,36
[5 empty] | Adicional de Mão de obra (%) |  |  |  | 0
[5 empty] | Custo horário total de mão de obra |  |  |  | 6.162
[5 empty] | Custo Horário da Execução (A) + (B) + (C) |  |  |  | 6.162
[5 empty] | (D) Produção de Equipe |  |  |  | 1
[5 empty] | (E) Custo Unitário da Execução [(A) + (B) + (C)] / (D) |  |  |  | 6.162
[5 empty] | Custo do FIC |  |  |  | 0
F | Código | Banco | Materiais | Quantidade | Unidade | Preço Unitário |  |  | Custo Horário
Insumo | MATED-14736 | SETOP | FUNDO PREPARADOR MINERAL (APLICAÇÃO: ALVENARIA, CONCRETO, PEDRAS E REBOCO) | 0.099156 | l | 13,88 |  |  | 1,38
Insumo | 00038383 | SINAPI | LIXA D'AGUA EM FOLHA, COR PRETA, GRAO 100 | 0.04 | UN | 2,86 |  |  | 0,11
[5 empty] | (F)Total: |  |  |  | 1.4907
|  |  |  | MO sem LS => | 6.16 | LS => | 0 | MO com LS => | 6.16
|  |  |  | Valor do BDI => | 2.18 |  | Valor com BDI => |  | 9.83
12.6 | Código | Banco | Descrição | Tipo |  | Und | Quant. | Valor Unit | Total
Composição | ED-50507 | SETOP | LIXAMENTO MANUAL EM SUPERFÍCIE DE MADEIRA PARA REMOÇÃO DE TINTA E/OU VERNIZ | ED- |  | m² | 1 | 5.73 | 5.73
B | Código | Banco | Mão de Obra | Quantidade | Custo Horário |  |  |  | Custo Horário Total
Composição | 88310 | SINAPI | PINTOR COM ENCARGOS COMPLEMENTARES | 0.15 |  |  |  | 33,42 | 5,01
[5 empty] | Adicional de Mão de obra (%) |  |  |  | 0
[5 empty] | Custo horário total de mão de obra |  |  |  | 5.013
[5 empty] | Custo Horário da Execução (A) + (B) + (C) |  |  |  | 5.013
[5 empty] | (D) Produção de Equipe |  |  |  | 1
[5 empty] | (E) Custo Unitário da Execução [(A) + (B) + (C)] / (D) |  |  |  | 5.013
[5 empty] | Custo do FIC |  |  |  | 0
F | Código | Banco | Materiais | Quantidade | Unidade | Preço Unitário |  |  | Custo Horário
Insumo | 00038383 | SINAPI | LIXA D'AGUA EM FOLHA, COR PRETA, GRAO 100 | 0.25 | UN | 2,86 |  |  | 0,72
[5 empty] | (F)Total: |  |  |  | 0.715
|  |  |  | MO sem LS => | 5.01 | LS => | 0 | MO com LS => | 5.01
|  |  |  | Valor do BDI => | 1.63 |  | Valor com BDI => |  | 7.36
12.11 | Código | Banco | Descrição | Tipo |  | Und | Quant. | Valor Unit | Total
Composição | ED-50469 | SETOP | PINTURA EM CAIAÇÃO PARA AMBIENTE INTERNO,TRÊS (3) DEMÃOS, COM APLICAÇÃO MANUAL, INCLUSIVE PIGMENTO E FIXADOR DE CAL | ED- |  | m² | 1 | 19.57 | 19.57
B | Código | Banco | Mão de Obra | Quantidade | Custo Horário |  |  |  | Custo Horário Total
Composição | 88310 | SINAPI | PINTOR COM ENCARGOS COMPLEMENTARES | 0.24444 |  |  |  | 33,42 | 8,17
Composição | 100301 | SINAPI | AJUDANTE DE PINTOR COM ENCARGOS COMPLEMENTARES | 0.12222 |  |  |  | 27,92 | 3,41
[5 empty] | Adicional de Mão de obra (%) |  |  |  | 0
[5 empty] | Custo horário total de mão de obra |  |  |  | 11.5817
[5 empty] | Custo Horário da Execução (A) + (B) + (C) |  |  |  | 11.5817
[5 empty] | (D) Produção de Equipe |  |  |  | 1
[5 empty] | (E) Custo Unitário da Execução [(A) + (B) + (C)] / (D) |  |  |  | 11.5817
[5 empty] | Custo do FIC |  |  |  | 0
F | Código | Banco | Materiais | Quantidade | Unidade | Preço Unitário |  |  | Custo Horário
Insumo | 00011161 | SINAPI | CAL HIDRATADA PARA PINTURA | 0.42 | KG | 2,10 |  |  | 0,88
Insumo | 00044396 | SINAPI | COLA BRANCA BASE PVA | 0.056175 | KG | 49,96 |  |  | 2,81
Insumo | MATED-11431 | SETOP | PIGMENTO PARA TINTAS (TIPO: LÍQUIDO¦CORES: DIVERSAS) | 0.021 | l | 139,00 |  |  | 2,92
Insumo | MATED-8961 | SETOP | FIXADOR DE CAL (CONTEÚDO: 150 ML) | 0.105 | un | 1,25 |  |  | 0,13
Insumo | MATED-11434 | SETOP | OLEO DE LINHAÇA (DENSIDADE: 0,820-0,900 G/CM3) | 0.0525 | l | 23,80 |  |  | 1,25
[5 empty] | (F)Total: |  |  |  | 7.9883
|  |  |  | MO sem LS => | 11.58 | LS => | 0 | MO com LS => | 11.58
|  |  |  | Valor do BDI => | 5.57 |  | Valor com BDI => |  | 25.14
12.12 | Código | Banco | Descrição | Tipo |  | Und | Quant. | Valor Unit | Total
Composição | 180511 | SBC | PINTURA ESMALTE SINTETICO ACETINADO CORAL | PINTURAS |  | m² | 1 | 57.71 | 57.71
Composição Auxiliar | 88316 | SINAPI | SERVENTE COM ENCARGOS COMPLEMENTARES | Livro SINAPI: Cálculos e Parâmetros |  | H | 0.256 | 23.58 | 6.03
Composição Auxiliar | 88310 | SINAPI | PINTOR COM ENCARGOS COMPLEMENTARES | Livro SINAPI: Cálculos e Parâmetros |  | H | 0.358 | 33.42 | 11.96
Insumo | 00005318 | SINAPI | DILUENTE AGUARRAS | Material |  | L | 0.02 | 31.46 | 0.62
Insumo | 018123 | SBC | MASSA PARA TINTA ESMALTE SUVINIL (GALAO 5,5KG) | Material |  | UN | 0.3 | 89.9 | 26.97
Insumo | 037129 | SBC | LIXA FERRO K246 NORTON 150 | Material |  | UN | 0.4 | 2.56 | 1.02
Insumo | 00007311 | SINAPI | TINTA ESMALTE SINTETICO PREMIUM ACETINADO | Material |  | L | 0.22 | 50.5 | 11.11
|  |  |  | MO sem LS => | 12.89 | LS => | 0 | MO com LS => | 12.89
|  |  |  | Valor do BDI => | 16.44 |  | Valor com BDI => |  | 74.15
12.13 | Código | Banco | Descrição | Tipo |  | Und | Quant. | Valor Unit | Total
Composição | ED-14788 | SETOP | PINTURA MINERAL EM PAREDE, DUAS (2) DEMÃOS, EXCLUSIVE FUNDO PREPARADOR E MASSA CORRIDA MINERAL | ED- |  | m² | 1 | 26.75 | 26.75
B | Código | Banco | Mão de Obra | Quantidade | Custo Horário |  |  |  | Custo Horário Total
Composição | 100301 | SINAPI | AJUDANTE DE PINTOR COM ENCARGOS COMPLEMENTARES | 0.12644 |  |  |  | 27,92 | 3,53
Composição | 88310 | SINAPI | PINTOR COM ENCARGOS COMPLEMENTARES | 0.25287 |  |  |  | 33,42 | 8,45
[5 empty] | Adicional de Mão de obra (%) |  |  |  | 0
[5 empty] | Custo horário total de mão de obra |  |  |  | 11.9811
[5 empty] | Custo Horário da Execução (A) + (B) + (C) |  |  |  | 11.9811
[5 empty] | (D) Produção de Equipe |  |  |  | 1
[5 empty] | (E) Custo Unitário da Execução [(A) + (B) + (C)] / (D) |  |  |  | 11.9811
[5 empty] | Custo do FIC |  |  |  | 0
F | Código | Banco | Materiais | Quantidade | Unidade | Preço Unitário |  |  | Custo Horário
Insumo | MATED-14734 | SETOP | TINTA (TIPO: MINERAL PREMIUM¦APLICAÇÃO: ALVENARIA, CONCRETO, PEDRAS E REBOCO¦ACABAMENTO: FOSCO) | 0.52252 | l | 28,27 |  |  | 14,77
[5 empty] | (F)Total: |  |  |  | 14.7717
|  |  |  | MO sem LS => | 11.98 | LS => | 0 | MO com LS => | 11.98
|  |  |  | Valor do BDI => | 7.62 |  | Valor com BDI => |  | 34.37
13.1.1 | Código | Banco | Descrição | Tipo |  | Und | Quant. | Valor Unit | Total
Composição | 13263 | ORSE | Plataforma de madeira, em angelim vermelho, para andaimes com proteção em espuma | Diversos |  | m² | 1 | 217.59 | 217.59
Item | Código | Banco | Descrição | Tipo |  | Und | Quant. | Valor Unit | Total
Insumo | 00043130 | SINAPI | ARAME GALVANIZADO 12 BWG, D = 2,76 MM (0,048 KG/M) OU 14 BWG, D = 2,11 MM (0,026 KG/M) | Material |  | KG | 0.2 | 19,92 | 3,98
Composição | 88262 | SINAPI | CARPINTEIRO DE FORMAS COM ENCARGOS COMPLEMENTARES | Livro SINAPI: Cálculos e Parâmetros |  | H | 0.1 | 30,96 | 3,09
Insumo | 00005070 | SINAPI | PREGO DE ACO POLIDO COM CABECA 17 X 30 (2 3/4 X 11) | Material |  | KG | 0.2 | 18,49 | 3,69
Insumo | 6805 | ORSE | Espuma rígida de poliuretano espesssura de 30mm | Material |  | m² | 0.15 | 114,92 | 17,23
Insumo | 3073 | ORSE | Auxiliar de Restaurador | Mão de Obra |  | h | 0.1 | 15,88 | 1,58
Insumo | 11191 | ORSE | Madeira angelim vermelho (peça) 5 x 10cm (0,005 m³/m) | Material |  | m | 1.2 | 24,47 | 29,36
Composição | 10588 | ORSE | Encargos Complementares - Auxiliar de Restauração | Provisórios |  | h | 0.1 | 3,81 | 0,38
Insumo | 00003992 | SINAPI | TABUA APARELHADA *2,5 X 30* CM, EM MACARANDUBA/MASSARANDUBA, ANGELIM OU EQUIVALENTE DA REGIAO | Material |  | M | 3.5 | 45,24 | 158,34
Detalhamento de Cálculo ORSE
Item | Código | Banco | Descrição | Tipo |  | Und | Quant. | Valor Unit | Total
Insumo | 00043130 | SINAPI | ARAME GALVANIZADO 12 BWG, D = 2,76 MM (0,048 KG/M) OU 14 BWG, D = 2,11 MM (0,026 KG/M) | Material |  | KG | 0.2 | 19,92 | 3,98
Insumo | 00001213 | SINAPI | CARPINTEIRO DE FORMAS PARA CONCRETO (HORISTA) | Mão de Obra |  | H | 0.10115 | 23,95 | 2,42
Insumo | 00037370 | SINAPI | ALIMENTACAO - HORISTA (COLETADO CAIXA - ENCARGOS COMPLEMENTARES) | Encargos Complementares |  | H | 0.1 | 2,41 | 0,24
Insumo | 00037372 | SINAPI | EXAMES - HORISTA (COLETADO CAIXA - ENCARGOS COMPLEMENTARES) | Encargos Complementares |  | H | 0.1 | 1,57 | 0,15
Insumo | 00043483 | SINAPI | EPI - FAMILIA CARPINTEIRO DE FORMAS - HORISTA (ENCARGOS COMPLEMENTARES - COLETADO CAIXA) | Encargos Complementares |  | H | 0.1 | 1,41 | 0,14
Insumo | 00037371 | SINAPI | TRANSPORTE - HORISTA (COLETADO CAIXA - ENCARGOS COMPLEMENTARES) | Encargos Complementares |  | H | 0.1 | 0,90 | 0,09
Insumo | 00037373 | SINAPI | SEGURO - HORISTA (COLETADO CAIXA - ENCARGOS COMPLEMENTARES) | Encargos Complementares |  | H | 0.1 | 0,11 | 0,01
Insumo | 00043459 | SINAPI | FERRAMENTAS - FAMILIA CARPINTEIRO DE FORMAS - HORISTA (ENCARGOS COMPLEMENTARES - COLETADO CAIXA) | Encargos Complementares |  | H | 0.1 | 0,34 | 0,03
Insumo | 00005070 | SINAPI | PREGO DE ACO POLIDO COM CABECA 17 X 30 (2 3/4 X 11) | Material |  | KG | 0.2 | 18,49 | 3,69
Insumo | 6805 | ORSE | Espuma rígida de poliuretano espesssura de 30mm | Material |  | m² | 0.15 | 114,92 | 17,23
Insumo | 3073 | ORSE | Auxiliar de Restaurador | Mão de Obra |  | h | 0.1 | 15,88 | 1,58
Insumo | 11191 | ORSE | Madeira angelim vermelho (peça) 5 x 10cm (0,005 m³/m) | Material |  | m | 1.2 | 24,47 | 29,36
Insumo | 00036152 | SINAPI | OCULOS DE SEGURANCA CONTRA IMPACTOS COM LENTE INCOLOR, ARMACAO NYLON, COM PROTECAO UVA E UVB | Material |  | UN | 7e-05 | 5,41 | 0,00
Insumo | 00012893 | SINAPI | BOTA DE SEGURANCA COM BIQUEIRA DE ACO E COLARINHO ACOLCHOADO | Material |  | PAR | 7e-05 | 77,27 | 0,00
Insumo | 00045256 | SINAPI | FORMAO CHANFRADO 1", CABO DE MADEIRA | Material |  | UN | 2e-05 | 32,70 | 0,00
Insumo | 00012892 | SINAPI | LUVA RASPA DE COURO, CANO CURTO (PUNHO *7* CM) | Material |  | PAR | 0.00023 | 11,37 | 0,00
Insumo | 158 | ORSE | Almoço (Participação do empregador) | Material |  | un | 0.01018 | 14,00 | 0,14
Insumo | 10596 | ORSE | Protetor auricular | Material |  | un | 0.00045 | 4,81 | 0,00
Insumo | 00012894 | SINAPI | CAPA PARA CHUVA EM PVC COM FORRO DE POLIESTER, COM CAPUZ (AMARELA OU AZUL) | Material |  | UN | 2e-05 | 21,01 | 0,00
Insumo | 10579 | ORSE | Chave de fenda chata 30 cm | Material |  | un | 2e-05 | 26,89 | 0,00
Insumo | 10761 | ORSE | Refeição - café da manhã ( café com leite e dois pães com manteiga) | Serviços |  | un | 0.01018 | 5,00 | 0,05
Insumo | 10517 | ORSE | Exames admissionais/demissionais (checkup) | Serviços |  | cj | 4e-05 | 300,00 | 0,01
Insumo | 00045255 | SINAPI | SERROTE PROFISSIONAL EM ACO TEMPERADO 20", CABO DE MADEIRA | Material |  | UN | 1e-05 | 47,92 | 0,00
Insumo | 10362 | ORSE | Seguro de vida e acidente em grupo | Serviços |  | un | 0.00045 | 12,54 | 0,00
Insumo | 00012895 | SINAPI | CAPACETE DE SEGURANCA ABA FRONTAL COM SUSPENSAO DE POLIETILENO, SEM JUGULAR (CLASSE B) | Material |  | UN | 6e-05 | 14,11 | 0,00
Insumo | 11248 | ORSE | Furadeira e Parafusadeira eletrica Bosch ou Similar profissional | Equipamento |  | un | 1e-05 | 246,00 | 0,00
Insumo | 10599 | ORSE | Protetor solar fps 30 com 120ml | Material |  | un | 0.00018 | 18,00 | 0,00
Insumo | 11244 | ORSE | Martelo com unha | Material |  | un | 2e-05 | 39,10 | 0,00
Insumo | 10492 | ORSE | Cesta Básica | Material |  | un | 0.00045 | 205,00 | 0,09
Insumo | 941 | ORSE | Fardamento com mangas curta | Material |  | un | 0.00015 | 193,04 | 0,02
Insumo | 11249 | ORSE | Serra circular eletrica portatil | Equipamento |  | un | 1e-05 | 979,65 | 0,00
Insumo | 2378 | ORSE | Vale transporte | Material |  | un | 0.00654 | 4,50 | 0,02
Insumo | 00003992 | SINAPI | TABUA APARELHADA *2,5 X 30* CM, EM MACARANDUBA/MASSARANDUBA, ANGELIM OU EQUIVALENTE DA REGIAO | Material |  | M | 3.5 | 45,24 | 158,34
|  |  |  | MO sem LS => | 4 | LS => | 0 | MO com LS => | 4
|  |  |  | Valor do BDI => | 62.01 |  | Valor com BDI => |  | 279.6
13.1.2 | Código | Banco | Descrição | Tipo |  | Und | Quant. | Valor Unit | Total
Composição | 13266 | ORSE | Proteção de piso contra impactos, com chapa compensada resinadas e=6mm e lonaplástica | Diversos |  | m² | 1 | 35.72 | 35.72
Item | Código | Banco | Descrição | Tipo |  | Und | Quant. | Valor Unit | Total
Composição | 88262 | SINAPI | CARPINTEIRO DE FORMAS COM ENCARGOS COMPLEMENTARES | Livro SINAPI: Cálculos e Parâmetros |  | H | 0.3 | 30,96 | 9,28
Insumo | 625 | ORSE | Compensado resinado 6mm - Madeirit ou similar | Material |  | m² | 1.05 | 17,23 | 18,09
Insumo | 3073 | ORSE | Auxiliar de Restaurador | Mão de Obra |  | h | 0.3 | 15,88 | 4,76
Composição | 10588 | ORSE | Encargos Complementares - Auxiliar de Restauração | Provisórios |  | h | 0.3 | 3,81 | 1,14
Insumo | 00003777 | SINAPI | LONA PLASTICA PESADA PRETA, E = 150 MICRA | Material |  | m² | 1.05 | 2,41 | 2,53
Detalhamento de Cálculo ORSE
Item | Código | Banco | Descrição | Tipo |  | Und | Quant. | Valor Unit | Total
Insumo | 00001213 | SINAPI | CARPINTEIRO DE FORMAS PARA CONCRETO (HORISTA) | Mão de Obra |  | H | 0.30346 | 23,95 | 7,26
Insumo | 00037370 | SINAPI | ALIMENTACAO - HORISTA (COLETADO CAIXA - ENCARGOS COMPLEMENTARES) | Encargos Complementares |  | H | 0.3 | 2,41 | 0,72
Insumo | 00037372 | SINAPI | EXAMES - HORISTA (COLETADO CAIXA - ENCARGOS COMPLEMENTARES) | Encargos Complementares |  | H | 0.3 | 1,57 | 0,47
Insumo | 00043483 | SINAPI | EPI - FAMILIA CARPINTEIRO DE FORMAS - HORISTA (ENCARGOS COMPLEMENTARES - COLETADO CAIXA) | Encargos Complementares |  | H | 0.3 | 1,41 | 0,42
Insumo | 00037371 | SINAPI | TRANSPORTE - HORISTA (COLETADO CAIXA - ENCARGOS COMPLEMENTARES) | Encargos Complementares |  | H | 0.3 | 0,90 | 0,27
Insumo | 00037373 | SINAPI | SEGURO - HORISTA (COLETADO CAIXA - ENCARGOS COMPLEMENTARES) | Encargos Complementares |  | H | 0.3 | 0,11 | 0,03
Insumo | 00043459 | SINAPI | FERRAMENTAS - FAMILIA CARPINTEIRO DE FORMAS - HORISTA (ENCARGOS COMPLEMENTARES - COLETADO CAIXA) | Encargos Complementares |  | H | 0.3 | 0,34 | 0,10
Insumo | 625 | ORSE | Compensado resinado 6mm - Madeirit ou similar | Material |  | m² | 1.05 | 17,23 | 18,09
Insumo | 3073 | ORSE | Auxiliar de Restaurador | Mão de Obra |  | h | 0.3 | 15,88 | 4,76
Insumo | 00036152 | SINAPI | OCULOS DE SEGURANCA CONTRA IMPACTOS COM LENTE INCOLOR, ARMACAO NYLON, COM PROTECAO UVA E UVB | Material |  | UN | 0.00021 | 5,41 | 0,00
Insumo | 00012893 | SINAPI | BOTA DE SEGURANCA COM BIQUEIRA DE ACO E COLARINHO ACOLCHOADO | Material |  | PAR | 0.00021 | 77,27 | 0,01
Insumo | 00045256 | SINAPI | FORMAO CHANFRADO 1", CABO DE MADEIRA | Material |  | UN | 6e-05 | 32,70 | 0,00
Insumo | 00012892 | SINAPI | LUVA RASPA DE COURO, CANO CURTO (PUNHO *7* CM) | Material |  | PAR | 0.00069 | 11,37 | 0,00
Insumo | 158 | ORSE | Almoço (Participação do empregador) | Material |  | un | 0.03054 | 14,00 | 0,42
Insumo | 10596 | ORSE | Protetor auricular | Material |  | un | 0.00135 | 4,81 | 0,00
Insumo | 00012894 | SINAPI | CAPA PARA CHUVA EM PVC COM FORRO DE POLIESTER, COM CAPUZ (AMARELA OU AZUL) | Material |  | UN | 6e-05 | 21,01 | 0,00
Insumo | 10579 | ORSE | Chave de fenda chata 30 cm | Material |  | un | 6e-05 | 26,89 | 0,00
Insumo | 10761 | ORSE | Refeição - café da manhã ( café com leite e dois pães com manteiga) | Serviços |  | un | 0.03054 | 5,00 | 0,15
Insumo | 10517 | ORSE | Exames admissionais/demissionais (checkup) | Serviços |  | cj | 0.00012 | 300,00 | 0,03
Insumo | 00045255 | SINAPI | SERROTE PROFISSIONAL EM ACO TEMPERADO 20", CABO DE MADEIRA | Material |  | UN | 3e-05 | 47,92 | 0,00
Insumo | 10362 | ORSE | Seguro de vida e acidente em grupo | Serviços |  | un | 0.00135 | 12,54 | 0,01
Insumo | 00012895 | SINAPI | CAPACETE DE SEGURANCA ABA FRONTAL COM SUSPENSAO DE POLIETILENO, SEM JUGULAR (CLASSE B) | Material |  | UN | 0.00018 | 14,11 | 0,00
Insumo | 11248 | ORSE | Furadeira e Parafusadeira eletrica Bosch ou Similar profissional | Equipamento |  | un | 3e-05 | 246,00 | 0,00
Insumo | 10599 | ORSE | Protetor solar fps 30 com 120ml | Material |  | un | 0.00054 | 18,00 | 0,00
Insumo | 11244 | ORSE | Martelo com unha | Material |  | un | 6e-05 | 39,10 | 0,00
Insumo | 10492 | ORSE | Cesta Básica | Material |  | un | 0.00135 | 205,00 | 0,27
Insumo | 941 | ORSE | Fardamento com mangas curta | Material |  | un | 0.00045 | 193,04 | 0,08
Insumo | 11249 | ORSE | Serra circular eletrica portatil | Equipamento |  | un | 3e-05 | 979,65 | 0,02
Insumo | 2378 | ORSE | Vale transporte | Material |  | un | 0.01962 | 4,50 | 0,08
Insumo | 00003777 | SINAPI | LONA PLASTICA PESADA PRETA, E = 150 MICRA | Material |  | m² | 1.05 | 2,41 | 2,53
|  |  |  | MO sem LS => | 12.02 | LS => | 0 | MO com LS => | 12.02
|  |  |  | Valor do BDI => | 10.18 |  | Valor com BDI => |  | 45.9
13.1.3 | Código | Banco | Descrição | Tipo |  | Und | Quant. | Valor Unit | Total
Composição | 2450 | ORSE | Limpeza geral | Limpeza |  | m² | 1 | 3.13 | 3.13
Item | Código | Banco | Descrição | Tipo |  | Und | Quant. | Valor Unit | Total
Insumo | 2414 | ORSE | Vassoura piaçava | Material |  | un | 0.05 | 14,87 | 0,74
Composição | 88316 | SINAPI | SERVENTE COM ENCARGOS COMPLEMENTARES | Livro SINAPI: Cálculos e Parâmetros |  | H | 0.1 | 23,58 | 2,35
Insumo | 1997 | ORSE | Sabão em pó | Material |  | kg | 0.005 | 10,79 | 0,05
Detalhamento de Cálculo ORSE
Item | Código | Banco | Descrição | Tipo |  | Und | Quant. | Valor Unit | Total
Insumo | 2414 | ORSE | Vassoura piaçava | Material |  | un | 0.05 | 14,87 | 0,74
Insumo | 00037371 | SINAPI | TRANSPORTE - HORISTA (COLETADO CAIXA - ENCARGOS COMPLEMENTARES) | Encargos Complementares |  | H | 0.1 | 0,90 | 0,09
Insumo | 00006111 | SINAPI | SERVENTE DE OBRAS (HORISTA) | Mão de Obra |  | H | 0.10212 | 16,08 | 1,64
Insumo | 00043491 | SINAPI | EPI - FAMILIA SERVENTE - HORISTA (ENCARGOS COMPLEMENTARES - COLETADO CAIXA) | Encargos Complementares |  | H | 0.1 | 1,50 | 0,15
Insumo | 00037372 | SINAPI | EXAMES - HORISTA (COLETADO CAIXA - ENCARGOS COMPLEMENTARES) | Encargos Complementares |  | H | 0.1 | 1,57 | 0,15
Insumo | 00037373 | SINAPI | SEGURO - HORISTA (COLETADO CAIXA - ENCARGOS COMPLEMENTARES) | Encargos Complementares |  | H | 0.1 | 0,11 | 0,01
Insumo | 00037370 | SINAPI | ALIMENTACAO - HORISTA (COLETADO CAIXA - ENCARGOS COMPLEMENTARES) | Encargos Complementares |  | H | 0.1 | 2,41 | 0,24
Insumo | 00043467 | SINAPI | FERRAMENTAS - FAMILIA SERVENTE - HORISTA (ENCARGOS COMPLEMENTARES - COLETADO CAIXA) | Encargos Complementares |  | H | 0.1 | 0,67 | 0,06
Insumo | 1997 | ORSE | Sabão em pó | Material |  | kg | 0.005 | 10,79 | 0,05
|  |  |  | MO sem LS => | 1.64 | LS => | 0 | MO com LS => | 1.64
|  |  |  | Valor do BDI => | 0.89 |  | Valor com BDI => |  | 4.02
13.1.4 | Código | Banco | Descrição | Tipo |  | Und | Quant. | Valor Unit | Total
Composição | 12365 | ORSE | Restauro - Consolidação estrutural de forro artístico de madeira - Revisada 12/18 | Restauro |  | m² | 1 | 1025.68 | 1025.68
Item | Código | Banco | Descrição | Tipo |  | Und | Quant. | Valor Unit | Total
Insumo | 3076 | ORSE | Entalhador de Restauro | Mão de Obra |  | h | 4 | 43,53 | 174,12
Insumo | 3099 | ORSE | Resina à base de epóxi, HV/SV 427 (p/restauro) | Material |  | kg | 0.5 | 405,39 | 202,69
Insumo | 3073 | ORSE | Auxiliar de Restaurador | Mão de Obra |  | h | 4 | 15,88 | 63,52
Composição | 88239 | SINAPI | AJUDANTE DE CARPINTEIRO COM ENCARGOS COMPLEMENTARES | Livro SINAPI: Cálculos e Parâmetros |  | H | 4 | 25,54 | 102,16
Composição | 10587 | ORSE | Encargos Complementares - Auxiliar Marcenaria p/Restauro | Provisórios |  | h | 4 | 3,81 | 15,24
Insumo | 1612 | ORSE | Microesferas de vidro tipo i-b para pintura | Material |  | kg | 0.36 | 14,54 | 5,23
Insumo | 3089 | ORSE | Madeira amarelo vinhático | Material |  | m³ | 0.05 | 8.621,53 | 431,07
Composição | 10589 | ORSE | Encargos Complementares - Entalhador de Restauro | Provisórios |  | h | 4 | 3,81 | 15,24
Composição | 10588 | ORSE | Encargos Complementares - Auxiliar de Restauração | Provisórios |  | h | 4 | 3,81 | 15,24
Detalhamento de Cálculo ORSE
Item | Código | Banco | Descrição | Tipo |  | Und | Quant. | Valor Unit | Total
Insumo | 3076 | ORSE | Entalhador de Restauro | Mão de Obra |  | h | 4 | 43,53 | 174,12
Insumo | 3099 | ORSE | Resina à base de epóxi, HV/SV 427 (p/restauro) | Material |  | kg | 0.5 | 405,39 | 202,69
Insumo | 3073 | ORSE | Auxiliar de Restaurador | Mão de Obra |  | h | 4 | 15,88 | 63,52
Insumo | 00037371 | SINAPI | TRANSPORTE - HORISTA (COLETADO CAIXA - ENCARGOS COMPLEMENTARES) | Encargos Complementares |  | H | 4 | 0,90 | 3,60
Insumo | 00037370 | SINAPI | ALIMENTACAO - HORISTA (COLETADO CAIXA - ENCARGOS COMPLEMENTARES) | Encargos Complementares |  | H | 4 | 2,41 | 9,64
Insumo | 00037372 | SINAPI | EXAMES - HORISTA (COLETADO CAIXA - ENCARGOS COMPLEMENTARES) | Encargos Complementares |  | H | 4 | 1,57 | 6,28
Insumo | 00043483 | SINAPI | EPI - FAMILIA CARPINTEIRO DE FORMAS - HORISTA (ENCARGOS COMPLEMENTARES - COLETADO CAIXA) | Encargos Complementares |  | H | 4 | 1,41 | 5,64
Insumo | 00006117 | SINAPI | CARPINTEIRO AUXILIAR (HORISTA) | Mão de Obra |  | H | 4.059 | 18,53 | 75,21
Insumo | 00037373 | SINAPI | SEGURO - HORISTA (COLETADO CAIXA - ENCARGOS COMPLEMENTARES) | Encargos Complementares |  | H | 4 | 0,11 | 0,44
Insumo | 00043459 | SINAPI | FERRAMENTAS - FAMILIA CARPINTEIRO DE FORMAS - HORISTA (ENCARGOS COMPLEMENTARES - COLETADO CAIXA) | Encargos Complementares |  | H | 4 | 0,34 | 1,36
Insumo | 2378 | ORSE | Vale transporte | Material |  | un | 0.7848 | 4,50 | 3,53
Insumo | 00045255 | SINAPI | SERROTE PROFISSIONAL EM ACO TEMPERADO 20", CABO DE MADEIRA | Material |  | UN | 0.0012 | 47,92 | 0,05
Insumo | 00012892 | SINAPI | LUVA RASPA DE COURO, CANO CURTO (PUNHO *7* CM) | Material |  | PAR | 0.0276 | 11,37 | 0,31
Insumo | 00012894 | SINAPI | CAPA PARA CHUVA EM PVC COM FORRO DE POLIESTER, COM CAPUZ (AMARELA OU AZUL) | Material |  | UN | 0.0024 | 21,01 | 0,05
Insumo | 158 | ORSE | Almoço (Participação do empregador) | Material |  | un | 1.2216 | 14,00 | 17,10
Insumo | 00045256 | SINAPI | FORMAO CHANFRADO 1", CABO DE MADEIRA | Material |  | UN | 0.0024 | 32,70 | 0,07
Insumo | 11249 | ORSE | Serra circular eletrica portatil | Equipamento |  | un | 0.0012 | 979,65 | 1,17
Insumo | 00036152 | SINAPI | OCULOS DE SEGURANCA CONTRA IMPACTOS COM LENTE INCOLOR, ARMACAO NYLON, COM PROTECAO UVA E UVB | Material |  | UN | 0.0084 | 5,41 | 0,04
Insumo | 10599 | ORSE | Protetor solar fps 30 com 120ml | Material |  | un | 0.0216 | 18,00 | 0,38
Insumo | 10596 | ORSE | Protetor auricular | Material |  | un | 0.054 | 4,81 | 0,25
Insumo | 10579 | ORSE | Chave de fenda chata 30 cm | Material |  | un | 0.0024 | 26,89 | 0,06
Insumo | 10492 | ORSE | Cesta Básica | Material |  | un | 0.054 | 205,00 | 11,07
Insumo | 10761 | ORSE | Refeição - café da manhã ( café com leite e dois pães com manteiga) | Serviços |  | un | 1.2216 | 5,00 | 6,10
Insumo | 941 | ORSE | Fardamento com mangas curta | Material |  | un | 0.018 | 193,04 | 3,47
Insumo | 11248 | ORSE | Furadeira e Parafusadeira eletrica Bosch ou Similar profissional | Equipamento |  | un | 0.0012 | 246,00 | 0,29
Insumo | 00012893 | SINAPI | BOTA DE SEGURANCA COM BIQUEIRA DE ACO E COLARINHO ACOLCHOADO | Material |  | PAR | 0.0084 | 77,27 | 0,64
Insumo | 11244 | ORSE | Martelo com unha | Material |  | un | 0.0024 | 39,10 | 0,09
Insumo | 10517 | ORSE | Exames admissionais/demissionais (checkup) | Serviços |  | cj | 0.0048 | 300,00 | 1,44
Insumo | 10362 | ORSE | Seguro de vida e acidente em grupo | Serviços |  | un | 0.054 | 12,54 | 0,67
Insumo | 00012895 | SINAPI | CAPACETE DE SEGURANCA ABA FRONTAL COM SUSPENSAO DE POLIETILENO, SEM JUGULAR (CLASSE B) | Material |  | UN | 0.0072 | 14,11 | 0,10
Insumo | 1612 | ORSE | Microesferas de vidro tipo i-b para pintura | Material |  | kg | 0.36 | 14,54 | 5,23
Insumo | 3089 | ORSE | Madeira amarelo vinhático | Material |  | m³ | 0.05 | 8.621,53 | 431,07
|  |  |  | MO sem LS => | 312.85 | LS => | 0 | MO com LS => | 312.85
|  |  |  | Valor do BDI => | 292.31 |  | Valor com BDI => |  | 1317.99
13.1.5 | Código | Banco | Descrição | Tipo |  | Und | Quant. | Valor Unit | Total
Composição | 3905 | ORSE | Restauro - Desmontagem de forro artístico de madeira - REV 02_02/2022 | Diversos |  | m² | 1 | 184.16 | 184.16
Item | Código | Banco | Descrição | Tipo |  | Und | Quant. | Valor Unit | Total
Composição | 10590 | ORSE | Encargos Complementares - Restaurador | Provisórios |  | h | 1.3 | 3,81 | 4,95
Insumo | 3072 | ORSE | Restaurador Nível Superior | Mão de Obra |  | h | 1.3 | 74,60 | 96,98
Insumo | 3073 | ORSE | Auxiliar de Restaurador | Mão de Obra |  | h | 1.3 | 15,88 | 20,64
Composição | 10588 | ORSE | Encargos Complementares - Auxiliar de Restauração | Provisórios |  | h | 1.3 | 3,81 | 4,95
Composição | 10587 | ORSE | Encargos Complementares - Auxiliar Marcenaria p/Restauro | Provisórios |  | h | 1.3 | 3,81 | 4,95
Composição | 88239 | SINAPI | AJUDANTE DE CARPINTEIRO COM ENCARGOS COMPLEMENTARES | Livro SINAPI: Cálculos e Parâmetros |  | H | 1.3 | 25,54 | 33,20
Insumo | 3081 | ORSE | Fotógrafo de Restauro | Mão de Obra |  | h | 0.325 | 55,94 | 18,18
Detalhamento de Cálculo ORSE
Item | Código | Banco | Descrição | Tipo |  | Und | Quant. | Valor Unit | Total
Insumo | 10517 | ORSE | Exames admissionais/demissionais (checkup) | Serviços |  | cj | 0.00156 | 300,00 | 0,46
Insumo | 10362 | ORSE | Seguro de vida e acidente em grupo | Serviços |  | un | 0.01755 | 12,54 | 0,22
Insumo | 00012895 | SINAPI | CAPACETE DE SEGURANCA ABA FRONTAL COM SUSPENSAO DE POLIETILENO, SEM JUGULAR (CLASSE B) | Material |  | UN | 0.00234 | 14,11 | 0,03
Insumo | 00045256 | SINAPI | FORMAO CHANFRADO 1", CABO DE MADEIRA | Material |  | UN | 0.00078 | 32,70 | 0,02
Insumo | 10579 | ORSE | Chave de fenda chata 30 cm | Material |  | un | 0.00078 | 26,89 | 0,02
Insumo | 11248 | ORSE | Furadeira e Parafusadeira eletrica Bosch ou Similar profissional | Equipamento |  | un | 0.00039 | 246,00 | 0,09
Insumo | 941 | ORSE | Fardamento com mangas curta | Material |  | un | 0.00585 | 193,04 | 1,12
Insumo | 00012893 | SINAPI | BOTA DE SEGURANCA COM BIQUEIRA DE ACO E COLARINHO ACOLCHOADO | Material |  | PAR | 0.00273 | 77,27 | 0,21
Insumo | 10599 | ORSE | Protetor solar fps 30 com 120ml | Material |  | un | 0.00702 | 18,00 | 0,12
Insumo | 11244 | ORSE | Martelo com unha | Material |  | un | 0.00078 | 39,10 | 0,03
Insumo | 10596 | ORSE | Protetor auricular | Material |  | un | 0.01755 | 4,81 | 0,08
Insumo | 158 | ORSE | Almoço (Participação do empregador) | Material |  | un | 0.39702 | 14,00 | 5,55
Insumo | 10492 | ORSE | Cesta Básica | Material |  | un | 0.01755 | 205,00 | 3,59
Insumo | 10761 | ORSE | Refeição - café da manhã ( café com leite e dois pães com manteiga) | Serviços |  | un | 0.39702 | 5,00 | 1,98
Insumo | 00045255 | SINAPI | SERROTE PROFISSIONAL EM ACO TEMPERADO 20", CABO DE MADEIRA | Material |  | UN | 0.00039 | 47,92 | 0,01
Insumo | 00012892 | SINAPI | LUVA RASPA DE COURO, CANO CURTO (PUNHO *7* CM) | Material |  | PAR | 0.00897 | 11,37 | 0,10
Insumo | 00036152 | SINAPI | OCULOS DE SEGURANCA CONTRA IMPACTOS COM LENTE INCOLOR, ARMACAO NYLON, COM PROTECAO UVA E UVB | Material |  | UN | 0.00273 | 5,41 | 0,01
Insumo | 00012894 | SINAPI | CAPA PARA CHUVA EM PVC COM FORRO DE POLIESTER, COM CAPUZ (AMARELA OU AZUL) | Material |  | UN | 0.00078 | 21,01 | 0,01
Insumo | 2378 | ORSE | Vale transporte | Material |  | un | 0.25506 | 4,50 | 1,14
Insumo | 11249 | ORSE | Serra circular eletrica portatil | Equipamento |  | un | 0.00039 | 979,65 | 0,38
Insumo | 3072 | ORSE | Restaurador Nível Superior | Mão de Obra |  | h | 1.3 | 74,60 | 96,98
Insumo | 3073 | ORSE | Auxiliar de Restaurador | Mão de Obra |  | h | 1.3 | 15,88 | 20,64
Insumo | 00037371 | SINAPI | TRANSPORTE - HORISTA (COLETADO CAIXA - ENCARGOS COMPLEMENTARES) | Encargos Complementares |  | H | 1.3 | 0,90 | 1,17
Insumo | 00037370 | SINAPI | ALIMENTACAO - HORISTA (COLETADO CAIXA - ENCARGOS COMPLEMENTARES) | Encargos Complementares |  | H | 1.3 | 2,41 | 3,13
Insumo | 00037372 | SINAPI | EXAMES - HORISTA (COLETADO CAIXA - ENCARGOS COMPLEMENTARES) | Encargos Complementares |  | H | 1.3 | 1,57 | 2,04
Insumo | 00043483 | SINAPI | EPI - FAMILIA CARPINTEIRO DE FORMAS - HORISTA (ENCARGOS COMPLEMENTARES - COLETADO CAIXA) | Encargos Complementares |  | H | 1.3 | 1,41 | 1,83
Insumo | 00006117 | SINAPI | CARPINTEIRO AUXILIAR (HORISTA) | Mão de Obra |  | H | 1.3192 | 18,53 | 24,44
Insumo | 00037373 | SINAPI | SEGURO - HORISTA (COLETADO CAIXA - ENCARGOS COMPLEMENTARES) | Encargos Complementares |  | H | 1.3 | 0,11 | 0,14
Insumo | 00043459 | SINAPI | FERRAMENTAS - FAMILIA CARPINTEIRO DE FORMAS - HORISTA (ENCARGOS COMPLEMENTARES - COLETADO CAIXA) | Encargos Complementares |  | H | 1.3 | 0,34 | 0,44
Insumo | 3081 | ORSE | Fotógrafo de Restauro | Mão de Obra |  | h | 0.325 | 55,94 | 18,18
|  |  |  | MO sem LS => | 160.24 | LS => | 0 | MO com LS => | 160.24
|  |  |  | Valor do BDI => | 52.48 |  | Valor com BDI => |  | 236.64
13.1.6 | Código | Banco | Descrição | Tipo |  | Und | Quant. | Valor Unit | Total
Composição | 11759 | ORSE | Restauro - Desinfestação e imunização de forro artístico de madeira | Diversos |  | m² | 1 | 56.64 | 56.64
Item | Código | Banco | Descrição | Tipo |  | Und | Quant. | Valor Unit | Total
Composição | 10588 | ORSE | Encargos Complementares - Auxiliar de Restauração | Provisórios |  | h | 2.7 | 3,81 | 10,28
Insumo | 3073 | ORSE | Auxiliar de Restaurador | Mão de Obra |  | h | 2.7 | 15,88 | 42,87
Insumo | 3082 | ORSE | Teste de identificação insetos | Material |  | un | 0.02 | 82,47 | 1,64
Insumo | 3083 | ORSE | Teste de identificação de madeira | Material |  | un | 0.02 | 82,47 | 1,64
Detalhamento de Cálculo ORSE
Item | Código | Banco | Descrição | Tipo |  | Und | Quant. | Valor Unit | Total
Insumo | 00036152 | SINAPI | OCULOS DE SEGURANCA CONTRA IMPACTOS COM LENTE INCOLOR, ARMACAO NYLON, COM PROTECAO UVA E UVB | Material |  | UN | 0.00189 | 5,41 | 0,01
Insumo | 00012893 | SINAPI | BOTA DE SEGURANCA COM BIQUEIRA DE ACO E COLARINHO ACOLCHOADO | Material |  | PAR | 0.00189 | 77,27 | 0,14
Insumo | 00045256 | SINAPI | FORMAO CHANFRADO 1", CABO DE MADEIRA | Material |  | UN | 0.00054 | 32,70 | 0,01
Insumo | 00012892 | SINAPI | LUVA RASPA DE COURO, CANO CURTO (PUNHO *7* CM) | Material |  | PAR | 0.00621 | 11,37 | 0,07
Insumo | 158 | ORSE | Almoço (Participação do empregador) | Material |  | un | 0.27486 | 14,00 | 3,84
Insumo | 10596 | ORSE | Protetor auricular | Material |  | un | 0.01215 | 4,81 | 0,05
Insumo | 00012894 | SINAPI | CAPA PARA CHUVA EM PVC COM FORRO DE POLIESTER, COM CAPUZ (AMARELA OU AZUL) | Material |  | UN | 0.00054 | 21,01 | 0,01
Insumo | 10579 | ORSE | Chave de fenda chata 30 cm | Material |  | un | 0.00054 | 26,89 | 0,01
Insumo | 10761 | ORSE | Refeição - café da manhã ( café com leite e dois pães com manteiga) | Serviços |  | un | 0.27486 | 5,00 | 1,37
Insumo | 10517 | ORSE | Exames admissionais/demissionais (checkup) | Serviços |  | cj | 0.00108 | 300,00 | 0,32
Insumo | 00045255 | SINAPI | SERROTE PROFISSIONAL EM ACO TEMPERADO 20", CABO DE MADEIRA | Material |  | UN | 0.00027 | 47,92 | 0,01
Insumo | 10362 | ORSE | Seguro de vida e acidente em grupo | Serviços |  | un | 0.01215 | 12,54 | 0,15
Insumo | 00012895 | SINAPI | CAPACETE DE SEGURANCA ABA FRONTAL COM SUSPENSAO DE POLIETILENO, SEM JUGULAR (CLASSE B) | Material |  | UN | 0.00162 | 14,11 | 0,02
Insumo | 11248 | ORSE | Furadeira e Parafusadeira eletrica Bosch ou Similar profissional | Equipamento |  | un | 0.00027 | 246,00 | 0,06
Insumo | 10599 | ORSE | Protetor solar fps 30 com 120ml | Material |  | un | 0.00486 | 18,00 | 0,08
Insumo | 11244 | ORSE | Martelo com unha | Material |  | un | 0.00054 | 39,10 | 0,02
Insumo | 10492 | ORSE | Cesta Básica | Material |  | un | 0.01215 | 205,00 | 2,49
Insumo | 941 | ORSE | Fardamento com mangas curta | Material |  | un | 0.00405 | 193,04 | 0,78
Insumo | 11249 | ORSE | Serra circular eletrica portatil | Equipamento |  | un | 0.00027 | 979,65 | 0,26
Insumo | 2378 | ORSE | Vale transporte | Material |  | un | 0.17658 | 4,50 | 0,79
Insumo | 3073 | ORSE | Auxiliar de Restaurador | Mão de Obra |  | h | 2.7 | 15,88 | 42,87
Insumo | 3082 | ORSE | Teste de identificação insetos | Material |  | un | 0.02 | 82,47 | 1,64
Insumo | 3083 | ORSE | Teste de identificação de madeira | Material |  | un | 0.02 | 82,47 | 1,64
|  |  |  | MO sem LS => | 42.87 | LS => | 0 | MO com LS => | 42.87
|  |  |  | Valor do BDI => | 16.14 |  | Valor com BDI => |  | 72.78
13.1.7 | Código | Banco | Descrição | Tipo |  | Und | Quant. | Valor Unit | Total
Composição | 3907 | ORSE | Restauro - Higienização à seco de forro artístico de madeira - REV 04_02/2022 | Diversos |  | m² | 1 | 163.08 | 163.08
Item | Código | Banco | Descrição | Tipo |  | Und | Quant. | Valor Unit | Total
Composição | 10590 | ORSE | Encargos Complementares - Restaurador | Provisórios |  | h | 1.7 | 3,81 | 6,47
Insumo | 3073 | ORSE | Auxiliar de Restaurador | Mão de Obra |  | h | 1.5 | 15,88 | 23,82
Composição | 10588 | ORSE | Encargos Complementares - Auxiliar de Restauração | Provisórios |  | h | 1.5 | 3,81 | 5,71
Insumo | 3072 | ORSE | Restaurador Nível Superior | Mão de Obra |  | h | 1.7 | 74,60 | 126,82
Detalhamento de Cálculo ORSE
Item | Código | Banco | Descrição | Tipo |  | Und | Quant. | Valor Unit | Total
Insumo | 10517 | ORSE | Exames admissionais/demissionais (checkup) | Serviços |  | cj | 0.00128 | 300,00 | 0,38
Insumo | 10362 | ORSE | Seguro de vida e acidente em grupo | Serviços |  | un | 0.0144 | 12,54 | 0,18
Insumo | 00012895 | SINAPI | CAPACETE DE SEGURANCA ABA FRONTAL COM SUSPENSAO DE POLIETILENO, SEM JUGULAR (CLASSE B) | Material |  | UN | 0.00192 | 14,11 | 0,02
Insumo | 00045256 | SINAPI | FORMAO CHANFRADO 1", CABO DE MADEIRA | Material |  | UN | 0.00064 | 32,70 | 0,02
Insumo | 10579 | ORSE | Chave de fenda chata 30 cm | Material |  | un | 0.00064 | 26,89 | 0,01
Insumo | 11248 | ORSE | Furadeira e Parafusadeira eletrica Bosch ou Similar profissional | Equipamento |  | un | 0.00032 | 246,00 | 0,07
Insumo | 941 | ORSE | Fardamento com mangas curta | Material |  | un | 0.0048 | 193,04 | 0,92
Insumo | 00012893 | SINAPI | BOTA DE SEGURANCA COM BIQUEIRA DE ACO E COLARINHO ACOLCHOADO | Material |  | PAR | 0.00224 | 77,27 | 0,17
Insumo | 10599 | ORSE | Protetor solar fps 30 com 120ml | Material |  | un | 0.00576 | 18,00 | 0,10
Insumo | 11244 | ORSE | Martelo com unha | Material |  | un | 0.00064 | 39,10 | 0,02
Insumo | 10596 | ORSE | Protetor auricular | Material |  | un | 0.0144 | 4,81 | 0,06
Insumo | 158 | ORSE | Almoço (Participação do empregador) | Material |  | un | 0.32576 | 14,00 | 4,56
Insumo | 10492 | ORSE | Cesta Básica | Material |  | un | 0.0144 | 205,00 | 2,95
Insumo | 10761 | ORSE | Refeição - café da manhã ( café com leite e dois pães com manteiga) | Serviços |  | un | 0.32576 | 5,00 | 1,62
Insumo | 00045255 | SINAPI | SERROTE PROFISSIONAL EM ACO TEMPERADO 20", CABO DE MADEIRA | Material |  | UN | 0.00032 | 47,92 | 0,01
Insumo | 00012892 | SINAPI | LUVA RASPA DE COURO, CANO CURTO (PUNHO *7* CM) | Material |  | PAR | 0.00736 | 11,37 | 0,08
Insumo | 00036152 | SINAPI | OCULOS DE SEGURANCA CONTRA IMPACTOS COM LENTE INCOLOR, ARMACAO NYLON, COM PROTECAO UVA E UVB | Material |  | UN | 0.00224 | 5,41 | 0,01
Insumo | 00012894 | SINAPI | CAPA PARA CHUVA EM PVC COM FORRO DE POLIESTER, COM CAPUZ (AMARELA OU AZUL) | Material |  | UN | 0.00064 | 21,01 | 0,01
Insumo | 2378 | ORSE | Vale transporte | Material |  | un | 0.20928 | 4,50 | 0,94
Insumo | 11249 | ORSE | Serra circular eletrica portatil | Equipamento |  | un | 0.00032 | 979,65 | 0,31
Insumo | 3073 | ORSE | Auxiliar de Restaurador | Mão de Obra |  | h | 1.5 | 15,88 | 23,82
Insumo | 3072 | ORSE | Restaurador Nível Superior | Mão de Obra |  | h | 1.7 | 74,60 | 126,82
|  |  |  | MO sem LS => | 150.64 | LS => | 0 | MO com LS => | 150.64
|  |  |  | Valor do BDI => | 46.47 |  | Valor com BDI => |  | 209.55
13.1.8 | Código | Banco | Descrição | Tipo |  | Und | Quant. | Valor Unit | Total
Composição | 8723 | ORSE | Restauro - Fixação e tratamento de elementos decorativos | Restauro |  | m² | 1 | 188.66 | 188.66
Item | Código | Banco | Descrição | Tipo |  | Und | Quant. | Valor Unit | Total
Composição | 10588 | ORSE | Encargos Complementares - Auxiliar de Restauração | Provisórios |  | h | 3 | 3,81 | 11,43
Insumo | 6663 | ORSE | Grampo tipo crosby p/cordoalha 1/4" PK-0163 (pára-raio) | Material |  | un | 4 | 11,04 | 44,16
Insumo | 3073 | ORSE | Auxiliar de Restaurador | Mão de Obra |  | h | 3 | 15,88 | 47,64
Composição | 12032 | ORSE | Argamassa cal e areia traço 1:4 - Confecção mecânica e transporte | Conversão InfoWOrca |  | m³ | 0.0012 | 524,68 | 0,62
Composição | 88309 | SINAPI | PEDREIRO COM ENCARGOS COMPLEMENTARES | Livro SINAPI: Cálculos e Parâmetros |  | H | 0.6 | 31,67 | 19,00
Composição | 88316 | SINAPI | SERVENTE COM ENCARGOS COMPLEMENTARES | Livro SINAPI: Cálculos e Parâmetros |  | H | 0.6 | 23,58 | 14,14
Insumo | 4730 | ORSE | Adesivo acrílico Masterfix Acrílico ou similar | Material |  | kg | 2.5 | 20,59 | 51,47
Detalhamento de Cálculo ORSE
Item | Código | Banco | Descrição | Tipo |  | Und | Quant. | Valor Unit | Total
Insumo | 00036152 | SINAPI | OCULOS DE SEGURANCA CONTRA IMPACTOS COM LENTE INCOLOR, ARMACAO NYLON, COM PROTECAO UVA E UVB | Material |  | UN | 0.0021038 | 5,41 | 0,01
Insumo | 00012893 | SINAPI | BOTA DE SEGURANCA COM BIQUEIRA DE ACO E COLARINHO ACOLCHOADO | Material |  | PAR | 0.0021038 | 77,27 | 0,16
Insumo | 00045256 | SINAPI | FORMAO CHANFRADO 1", CABO DE MADEIRA | Material |  | UN | 0.0006 | 32,70 | 0,01
Insumo | 00012892 | SINAPI | LUVA RASPA DE COURO, CANO CURTO (PUNHO *7* CM) | Material |  | PAR | 0.006911 | 11,37 | 0,07
Insumo | 158 | ORSE | Almoço (Participação do empregador) | Material |  | un | 0.30589 | 14,00 | 4,28
Insumo | 10596 | ORSE | Protetor auricular | Material |  | un | 0.013522 | 4,81 | 0,06
Insumo | 00012894 | SINAPI | CAPA PARA CHUVA EM PVC COM FORRO DE POLIESTER, COM CAPUZ (AMARELA OU AZUL) | Material |  | UN | 0.00060096 | 21,01 | 0,01
Insumo | 10579 | ORSE | Chave de fenda chata 30 cm | Material |  | un | 0.0006 | 26,89 | 0,01
Insumo | 10761 | ORSE | Refeição - café da manhã ( café com leite e dois pães com manteiga) | Serviços |  | un | 0.30589 | 5,00 | 1,52
Insumo | 10517 | ORSE | Exames admissionais/demissionais (checkup) | Serviços |  | cj | 0.0012019 | 300,00 | 0,36
Insumo | 00045255 | SINAPI | SERROTE PROFISSIONAL EM ACO TEMPERADO 20", CABO DE MADEIRA | Material |  | UN | 0.0003 | 47,92 | 0,01
Insumo | 10362 | ORSE | Seguro de vida e acidente em grupo | Serviços |  | un | 0.013522 | 12,54 | 0,16
Insumo | 00012895 | SINAPI | CAPACETE DE SEGURANCA ABA FRONTAL COM SUSPENSAO DE POLIETILENO, SEM JUGULAR (CLASSE B) | Material |  | UN | 0.0018029 | 14,11 | 0,02
Insumo | 11248 | ORSE | Furadeira e Parafusadeira eletrica Bosch ou Similar profissional | Equipamento |  | un | 0.0003 | 246,00 | 0,07
Insumo | 10599 | ORSE | Protetor solar fps 30 com 120ml | Material |  | un | 0.0054086 | 18,00 | 0,09
Insumo | 11244 | ORSE | Martelo com unha | Material |  | un | 0.0006 | 39,10 | 0,02
Insumo | 10492 | ORSE | Cesta Básica | Material |  | un | 0.013522 | 205,00 | 2,77
Insumo | 941 | ORSE | Fardamento com mangas curta | Material |  | un | 0.0045072 | 193,04 | 0,87
Insumo | 11249 | ORSE | Serra circular eletrica portatil | Equipamento |  | un | 0.0003 | 979,65 | 0,29
Insumo | 2378 | ORSE | Vale transporte | Material |  | un | 0.19665 | 4,50 | 0,88
Insumo | 6663 | ORSE | Grampo tipo crosby p/cordoalha 1/4" PK-0163 (pára-raio) | Material |  | un | 4 | 11,04 | 44,16
Insumo | 3073 | ORSE | Auxiliar de Restaurador | Mão de Obra |  | h | 3 | 15,88 | 47,64
Insumo | 00045240 | SINAPI | MARRETA DE ACO, OITAVADA, 500 G, COM CABO DE MADEIRA | Material |  | UN | 4.8e-07 | 38,59 | 0,00
Insumo | 00045239 | SINAPI | TALHADEIRA CHATA, DE ACO, 10" | Material |  | UN | 1.44e-06 | 31,33 | 0,00
Insumo | 10788 | ORSE | Pá quadrada | Material |  | un | 9.6e-07 | 36,90 | 0,00
Insumo | 00002711 | SINAPI | CARRINHO DE MAO, EM ACO, COM CAPACIDADE DE *45 A 65* L / *100* KG, PNEU COM CAMARA | Material |  | UN | 9.6e-07 | 257,76 | 0,00
Insumo | 00006111 | SINAPI | SERVENTE DE OBRAS (HORISTA) | Mão de Obra |  | H | 0.61752 | 16,08 | 9,92
Insumo | 00001106 | SINAPI | CAL HIDRATADA CH-I PARA ARGAMASSAS | Material |  | KG | 0.2184 | 1,26 | 0,27
Insumo | 00000366 | SINAPI | AREIA FINA - POSTO JAZIDA/FORNECEDOR (RETIRADO NA JAZIDA, SEM TRANSPORTE) | Material |  | m³ | 0.0014592 | 177,00 | 0,25
Insumo | 00037370 | SINAPI | ALIMENTACAO - HORISTA (COLETADO CAIXA - ENCARGOS COMPLEMENTARES) | Encargos Complementares |  | H | 1.2 | 2,41 | 2,89
Insumo | 00004750 | SINAPI | PEDREIRO (HORISTA) | Mão de Obra |  | H | 0.61272 | 23,95 | 14,67
Insumo | 00037373 | SINAPI | SEGURO - HORISTA (COLETADO CAIXA - ENCARGOS COMPLEMENTARES) | Encargos Complementares |  | H | 1.2 | 0,11 | 0,13
Insumo | 00043489 | SINAPI | EPI - FAMILIA PEDREIRO - HORISTA (ENCARGOS COMPLEMENTARES - COLETADO CAIXA) | Encargos Complementares |  | H | 0.6 | 1,43 | 0,85
Insumo | 00043465 | SINAPI | FERRAMENTAS - FAMILIA PEDREIRO - HORISTA (ENCARGOS COMPLEMENTARES - COLETADO CAIXA) | Encargos Complementares |  | H | 0.6 | 0,80 | 0,48
Insumo | 00037372 | SINAPI | EXAMES - HORISTA (COLETADO CAIXA - ENCARGOS COMPLEMENTARES) | Encargos Complementares |  | H | 1.2 | 1,57 | 1,88
Insumo | 00037371 | SINAPI | TRANSPORTE - HORISTA (COLETADO CAIXA - ENCARGOS COMPLEMENTARES) | Encargos Complementares |  | H | 1.2 | 0,90 | 1,08
Insumo | 00043491 | SINAPI | EPI - FAMILIA SERVENTE - HORISTA (ENCARGOS COMPLEMENTARES - COLETADO CAIXA) | Encargos Complementares |  | H | 0.6 | 1,50 | 0,90
Insumo | 00043467 | SINAPI | FERRAMENTAS - FAMILIA SERVENTE - HORISTA (ENCARGOS COMPLEMENTARES - COLETADO CAIXA) | Encargos Complementares |  | H | 0.6 | 0,67 | 0,40
Insumo | 4730 | ORSE | Adesivo acrílico Masterfix Acrílico ou similar | Material |  | kg | 2.5 | 20,59 | 51,47
|  |  |  | MO sem LS => | 72.23 | LS => | 0 | MO com LS => | 72.23
|  |  |  | Valor do BDI => | 53.76 |  | Valor com BDI => |  | 242.42
13.1.9 | Código | Banco | Descrição | Tipo |  | Und | Quant. | Valor Unit | Total
Composição | 3910 | ORSE | Restauro - Faceamento em forro artístico de madeira - REV 03_02/2022 | Diversos |  | m² | 1 | 43.26 | 43.26
Item | Código | Banco | Descrição | Tipo |  | Und | Quant. | Valor Unit | Total
Insumo | 3072 | ORSE | Restaurador Nível Superior | Mão de Obra |  | h | 0.3 | 74,60 | 22,38
Composição | 10588 | ORSE | Encargos Complementares - Auxiliar de Restauração | Provisórios |  | h | 1 | 3,81 | 3,81
Composição | 10590 | ORSE | Encargos Complementares - Restaurador | Provisórios |  | h | 0.3 | 3,81 | 1,14
Insumo | 3073 | ORSE | Auxiliar de Restaurador | Mão de Obra |  | h | 1 | 15,88 | 15,88
Detalhamento de Cálculo ORSE
Item | Código | Banco | Descrição | Tipo |  | Und | Quant. | Valor Unit | Total
Insumo | 3072 | ORSE | Restaurador Nível Superior | Mão de Obra |  | h | 0.3 | 74,60 | 22,38
Insumo | 00036152 | SINAPI | OCULOS DE SEGURANCA CONTRA IMPACTOS COM LENTE INCOLOR, ARMACAO NYLON, COM PROTECAO UVA E UVB | Material |  | UN | 0.00091 | 5,41 | 0,00
Insumo | 00012893 | SINAPI | BOTA DE SEGURANCA COM BIQUEIRA DE ACO E COLARINHO ACOLCHOADO | Material |  | PAR | 0.00091 | 77,27 | 0,07
Insumo | 00045256 | SINAPI | FORMAO CHANFRADO 1", CABO DE MADEIRA | Material |  | UN | 0.00026 | 32,70 | 0,00
Insumo | 00012892 | SINAPI | LUVA RASPA DE COURO, CANO CURTO (PUNHO *7* CM) | Material |  | PAR | 0.00299 | 11,37 | 0,03
Insumo | 158 | ORSE | Almoço (Participação do empregador) | Material |  | un | 0.13234 | 14,00 | 1,85
Insumo | 10596 | ORSE | Protetor auricular | Material |  | un | 0.00585 | 4,81 | 0,02
Insumo | 00012894 | SINAPI | CAPA PARA CHUVA EM PVC COM FORRO DE POLIESTER, COM CAPUZ (AMARELA OU AZUL) | Material |  | UN | 0.00026 | 21,01 | 0,00
Insumo | 10579 | ORSE | Chave de fenda chata 30 cm | Material |  | un | 0.00026 | 26,89 | 0,00
Insumo | 10761 | ORSE | Refeição - café da manhã ( café com leite e dois pães com manteiga) | Serviços |  | un | 0.13234 | 5,00 | 0,66
Insumo | 10517 | ORSE | Exames admissionais/demissionais (checkup) | Serviços |  | cj | 0.00052 | 300,00 | 0,15
Insumo | 00045255 | SINAPI | SERROTE PROFISSIONAL EM ACO TEMPERADO 20", CABO DE MADEIRA | Material |  | UN | 0.00013 | 47,92 | 0,00
Insumo | 10362 | ORSE | Seguro de vida e acidente em grupo | Serviços |  | un | 0.00585 | 12,54 | 0,07
Insumo | 00012895 | SINAPI | CAPACETE DE SEGURANCA ABA FRONTAL COM SUSPENSAO DE POLIETILENO, SEM JUGULAR (CLASSE B) | Material |  | UN | 0.00078 | 14,11 | 0,01
Insumo | 11248 | ORSE | Furadeira e Parafusadeira eletrica Bosch ou Similar profissional | Equipamento |  | un | 0.00013 | 246,00 | 0,03
Insumo | 10599 | ORSE | Protetor solar fps 30 com 120ml | Material |  | un | 0.00234 | 18,00 | 0,04
Insumo | 11244 | ORSE | Martelo com unha | Material |  | un | 0.00026 | 39,10 | 0,01
Insumo | 10492 | ORSE | Cesta Básica | Material |  | un | 0.00585 | 205,00 | 1,19
Insumo | 941 | ORSE | Fardamento com mangas curta | Material |  | un | 0.00195 | 193,04 | 0,37
Insumo | 11249 | ORSE | Serra circular eletrica portatil | Equipamento |  | un | 0.00013 | 979,65 | 0,12
Insumo | 2378 | ORSE | Vale transporte | Material |  | un | 0.08502 | 4,50 | 0,38
Insumo | 3073 | ORSE | Auxiliar de Restaurador | Mão de Obra |  | h | 1 | 15,88 | 15,88
|  |  |  | MO sem LS => | 38.26 | LS => | 0 | MO com LS => | 38.26
|  |  |  | Valor do BDI => | 12.32 |  | Valor com BDI => |  | 55.58
13.1.10 | Código | Banco | Descrição | Tipo |  | Und | Quant. | Valor Unit | Total
Composição | 13277 | ORSE | Restauro - remoção de repintura em elemento artístico | Diversos |  | m² | 1 | 322 | 322
Item | Código | Banco | Descrição | Tipo |  | Und | Quant. | Valor Unit | Total
Insumo | 3073 | ORSE | Auxiliar de Restaurador | Mão de Obra |  | h | 4 | 15,88 | 63,52
Composição | 10588 | ORSE | Encargos Complementares - Auxiliar de Restauração | Provisórios |  | h | 4 | 3,81 | 15,24
Insumo | 3092 | ORSE | Alcool Isopropílico | Material |  | l | 0.75 | 29,09 | 21,81
Composição | 10590 | ORSE | Encargos Complementares - Restaurador | Provisórios |  | h | 2 | 3,81 | 7,62
Insumo | 3072 | ORSE | Restaurador Nível Superior | Mão de Obra |  | h | 2 | 74,60 | 149,20
Insumo | 3119 | ORSE | Algodão hidrófilo | Material |  | kg | 0.75 | 44,00 | 33,00
Insumo | 3121 | ORSE | Alcool etílico P.A. | Material |  | l | 0.75 | 10,00 | 7,50
Insumo | 00005318 | SINAPI | DILUENTE AGUARRAS | Material |  | L | 0.75 | 31,46 | 23,59
Detalhamento de Cálculo ORSE
Item | Código | Banco | Descrição | Tipo |  | Und | Quant. | Valor Unit | Total
Insumo | 3073 | ORSE | Auxiliar de Restaurador | Mão de Obra |  | h | 4 | 15,88 | 63,52
Insumo | 00036152 | SINAPI | OCULOS DE SEGURANCA CONTRA IMPACTOS COM LENTE INCOLOR, ARMACAO NYLON, COM PROTECAO UVA E UVB | Material |  | UN | 0.0042 | 5,41 | 0,02
Insumo | 00012893 | SINAPI | BOTA DE SEGURANCA COM BIQUEIRA DE ACO E COLARINHO ACOLCHOADO | Material |  | PAR | 0.0042 | 77,27 | 0,32
Insumo | 00045256 | SINAPI | FORMAO CHANFRADO 1", CABO DE MADEIRA | Material |  | UN | 0.0012 | 32,70 | 0,03
Insumo | 00012892 | SINAPI | LUVA RASPA DE COURO, CANO CURTO (PUNHO *7* CM) | Material |  | PAR | 0.0138 | 11,37 | 0,15
Insumo | 158 | ORSE | Almoço (Participação do empregador) | Material |  | un | 0.6108 | 14,00 | 8,55
Insumo | 10596 | ORSE | Protetor auricular | Material |  | un | 0.027 | 4,81 | 0,12
Insumo | 00012894 | SINAPI | CAPA PARA CHUVA EM PVC COM FORRO DE POLIESTER, COM CAPUZ (AMARELA OU AZUL) | Material |  | UN | 0.0012 | 21,01 | 0,02
Insumo | 10579 | ORSE | Chave de fenda chata 30 cm | Material |  | un | 0.0012 | 26,89 | 0,03
Insumo | 10761 | ORSE | Refeição - café da manhã ( café com leite e dois pães com manteiga) | Serviços |  | un | 0.6108 | 5,00 | 3,05
Insumo | 10517 | ORSE | Exames admissionais/demissionais (checkup) | Serviços |  | cj | 0.0024 | 300,00 | 0,72
Insumo | 00045255 | SINAPI | SERROTE PROFISSIONAL EM ACO TEMPERADO 20", CABO DE MADEIRA | Material |  | UN | 0.0006 | 47,92 | 0,02
Insumo | 10362 | ORSE | Seguro de vida e acidente em grupo | Serviços |  | un | 0.027 | 12,54 | 0,33
Insumo | 00012895 | SINAPI | CAPACETE DE SEGURANCA ABA FRONTAL COM SUSPENSAO DE POLIETILENO, SEM JUGULAR (CLASSE B) | Material |  | UN | 0.0036 | 14,11 | 0,05
Insumo | 11248 | ORSE | Furadeira e Parafusadeira eletrica Bosch ou Similar profissional | Equipamento |  | un | 0.0006 | 246,00 | 0,14
Insumo | 10599 | ORSE | Protetor solar fps 30 com 120ml | Material |  | un | 0.0108 | 18,00 | 0,19
Insumo | 11244 | ORSE | Martelo com unha | Material |  | un | 0.0012 | 39,10 | 0,04
Insumo | 10492 | ORSE | Cesta Básica | Material |  | un | 0.027 | 205,00 | 5,53
Insumo | 941 | ORSE | Fardamento com mangas curta | Material |  | un | 0.009 | 193,04 | 1,73
Insumo | 11249 | ORSE | Serra circular eletrica portatil | Equipamento |  | un | 0.0006 | 979,65 | 0,58
Insumo | 2378 | ORSE | Vale transporte | Material |  | un | 0.3924 | 4,50 | 1,76
Insumo | 3092 | ORSE | Alcool Isopropílico | Material |  | l | 0.75 | 29,09 | 21,81
Insumo | 3072 | ORSE | Restaurador Nível Superior | Mão de Obra |  | h | 2 | 74,60 | 149,20
Insumo | 3119 | ORSE | Algodão hidrófilo | Material |  | kg | 0.75 | 44,00 | 33,00
Insumo | 3121 | ORSE | Alcool etílico P.A. | Material |  | l | 0.75 | 10,00 | 7,50
Insumo | 00005318 | SINAPI | DILUENTE AGUARRAS | Material |  | L | 0.75 | 31,46 | 23,59
|  |  |  | MO sem LS => | 212.72 | LS => | 0 | MO com LS => | 212.72
|  |  |  | Valor do BDI => | 91.77 |  | Valor com BDI => |  | 413.77
13.1.11 | Código | Banco | Descrição | Tipo |  | Und | Quant. | Valor Unit | Total
Composição | 13253 | ORSE | Restauro - nivelamento da camada pictórica | Diversos |  | m² | 1 | 519.03 | 519.03
Item | Código | Banco | Descrição | Tipo |  | Und | Quant. | Valor Unit | Total
Insumo | 3073 | ORSE | Auxiliar de Restaurador | Mão de Obra |  | h | 3.4 | 15,88 | 53,99
Composição | 10590 | ORSE | Encargos Complementares - Restaurador | Provisórios |  | h | 1.7 | 3,81 | 6,47
Insumo | 1046 | ORSE | Gesso para revestimento ou gesso fino | Material |  | kg | 6 | 0,96 | 5,76
Insumo | 3087 | ORSE | Cola de coelho | Material |  | kg | 0.08 | 1.058,00 | 84,64
Insumo | 3072 | ORSE | Restaurador Nível Superior | Mão de Obra |  | h | 1.7 | 74,60 | 126,82
Composição | 10588 | ORSE | Encargos Complementares - Auxiliar de Restauração | Provisórios |  | h | 3.4 | 3,81 | 12,95
Insumo | 3091 | ORSE | Carbonato de cálcio | Material |  | kg | 1.2 | 189,97 | 227,96
Detalhamento de Cálculo ORSE
Item | Código | Banco | Descrição | Tipo |  | Und | Quant. | Valor Unit | Total
Insumo | 3073 | ORSE | Auxiliar de Restaurador | Mão de Obra |  | h | 3.4 | 15,88 | 53,99
Insumo | 10517 | ORSE | Exames admissionais/demissionais (checkup) | Serviços |  | cj | 0.00204 | 300,00 | 0,61
Insumo | 10362 | ORSE | Seguro de vida e acidente em grupo | Serviços |  | un | 0.02295 | 12,54 | 0,28
Insumo | 00012895 | SINAPI | CAPACETE DE SEGURANCA ABA FRONTAL COM SUSPENSAO DE POLIETILENO, SEM JUGULAR (CLASSE B) | Material |  | UN | 0.00306 | 14,11 | 0,04
Insumo | 00045256 | SINAPI | FORMAO CHANFRADO 1", CABO DE MADEIRA | Material |  | UN | 0.00102 | 32,70 | 0,03
Insumo | 10579 | ORSE | Chave de fenda chata 30 cm | Material |  | un | 0.00102 | 26,89 | 0,02
Insumo | 11248 | ORSE | Furadeira e Parafusadeira eletrica Bosch ou Similar profissional | Equipamento |  | un | 0.00051 | 246,00 | 0,12
Insumo | 941 | ORSE | Fardamento com mangas curta | Material |  | un | 0.00765 | 193,04 | 1,47
Insumo | 00012893 | SINAPI | BOTA DE SEGURANCA COM BIQUEIRA DE ACO E COLARINHO ACOLCHOADO | Material |  | PAR | 0.00357 | 77,27 | 0,27
Insumo | 10599 | ORSE | Protetor solar fps 30 com 120ml | Material |  | un | 0.00918 | 18,00 | 0,16
Insumo | 11244 | ORSE | Martelo com unha | Material |  | un | 0.00102 | 39,10 | 0,03
Insumo | 10596 | ORSE | Protetor auricular | Material |  | un | 0.02295 | 4,81 | 0,11
Insumo | 158 | ORSE | Almoço (Participação do empregador) | Material |  | un | 0.51918 | 14,00 | 7,26
Insumo | 10492 | ORSE | Cesta Básica | Material |  | un | 0.02295 | 205,00 | 4,70
Insumo | 10761 | ORSE | Refeição - café da manhã ( café com leite e dois pães com manteiga) | Serviços |  | un | 0.51918 | 5,00 | 2,59
Insumo | 00045255 | SINAPI | SERROTE PROFISSIONAL EM ACO TEMPERADO 20", CABO DE MADEIRA | Material |  | UN | 0.00051 | 47,92 | 0,02
Insumo | 00012892 | SINAPI | LUVA RASPA DE COURO, CANO CURTO (PUNHO *7* CM) | Material |  | PAR | 0.01173 | 11,37 | 0,13
Insumo | 00036152 | SINAPI | OCULOS DE SEGURANCA CONTRA IMPACTOS COM LENTE INCOLOR, ARMACAO NYLON, COM PROTECAO UVA E UVB | Material |  | UN | 0.00357 | 5,41 | 0,01
Insumo | 00012894 | SINAPI | CAPA PARA CHUVA EM PVC COM FORRO DE POLIESTER, COM CAPUZ (AMARELA OU AZUL) | Material |  | UN | 0.00102 | 21,01 | 0,02
Insumo | 2378 | ORSE | Vale transporte | Material |  | un | 0.33354 | 4,50 | 1,50
Insumo | 11249 | ORSE | Serra circular eletrica portatil | Equipamento |  | un | 0.00051 | 979,65 | 0,49
Insumo | 1046 | ORSE | Gesso para revestimento ou gesso fino | Material |  | kg | 6 | 0,96 | 5,76
Insumo | 3087 | ORSE | Cola de coelho | Material |  | kg | 0.08 | 1.058,00 | 84,64
Insumo | 3072 | ORSE | Restaurador Nível Superior | Mão de Obra |  | h | 1.7 | 74,60 | 126,82
Insumo | 3091 | ORSE | Carbonato de cálcio | Material |  | kg | 1.2 | 189,97 | 227,96
|  |  |  | MO sem LS => | 180.81 | LS => | 0 | MO com LS => | 180.81
|  |  |  | Valor do BDI => | 147.92 |  | Valor com BDI => |  | 666.95
13.1.12 | Código | Banco | Descrição | Tipo |  | Und | Quant. | Valor Unit | Total
Composição | 12861 | ORSE | Restauro - Reintegração cromática da policromia em forro artístico | Restauro |  | m² | 1 | 1741.69 | 1741.69
Item | Código | Banco | Descrição | Tipo |  | Und | Quant. | Valor Unit | Total
Insumo | 13210 | ORSE | Pigmento em pó para trabalhos artísticos, cor Ouro Cromo Iridiscente - 30ml 17g, da marca Kremer ou similar. | Material |  | ml | 5 | 3,38 | 16,90
Insumo | 13208 | ORSE | Tinta para Restauro (pigmento) Maimeri - Cores do grupo G1 - Tubo c/ 20ml | Material |  | ml | 20 | 23,73 | 474,60
Insumo | 3092 | ORSE | Alcool Isopropílico | Material |  | l | 0.1 | 29,09 | 2,90
Composição | 10588 | ORSE | Encargos Complementares - Auxiliar de Restauração | Provisórios |  | h | 2.5 | 3,81 | 9,52
Insumo | 3113 | ORSE | Bolo de armênio (pasta de argila), cor vermelha - Maimeri | Material |  | l | 0.01 | 1.240,00 | 12,40
Insumo | 3073 | ORSE | Auxiliar de Restaurador | Mão de Obra |  | h | 2.5 | 15,88 | 39,70
Insumo | 13205 | ORSE | Tinta para Restauro (pigmento) Maimeri - Cores do grupo G4 - Tubo c/ 20ml | Material |  | ml | 20 | 48,76 | 975,20
Insumo | 3085 | ORSE | Solvente Acetona Pura | Material |  | l | 0.5 | 81,86 | 40,93
Insumo | 3086 | ORSE | Resina Paraloid B72 (p/Restauração). Rev - 01_03/2026 | Material |  | kg | 0.16 | 1.057,97 | 169,27
Insumo | 3125 | ORSE | Lixa d'água 360 | Material |  | fl | 0.05 | 1,60 | 0,08
Detalhamento de Cálculo ORSE
Item | Código | Banco | Descrição | Tipo |  | Und | Quant. | Valor Unit | Total
Insumo | 13210 | ORSE | Pigmento em pó para trabalhos artísticos, cor Ouro Cromo Iridiscente - 30ml 17g, da marca Kremer ou similar. | Material |  | ml | 5 | 3,38 | 16,90
Insumo | 13208 | ORSE | Tinta para Restauro (pigmento) Maimeri - Cores do grupo G1 - Tubo c/ 20ml | Material |  | ml | 20 | 23,73 | 474,60
Insumo | 3092 | ORSE | Alcool Isopropílico | Material |  | l | 0.1 | 29,09 | 2,90
Insumo | 00036152 | SINAPI | OCULOS DE SEGURANCA CONTRA IMPACTOS COM LENTE INCOLOR, ARMACAO NYLON, COM PROTECAO UVA E UVB | Material |  | UN | 0.00175 | 5,41 | 0,00
Insumo | 00012893 | SINAPI | BOTA DE SEGURANCA COM BIQUEIRA DE ACO E COLARINHO ACOLCHOADO | Material |  | PAR | 0.00175 | 77,27 | 0,13
Insumo | 00045256 | SINAPI | FORMAO CHANFRADO 1", CABO DE MADEIRA | Material |  | UN | 0.0005 | 32,70 | 0,01
Insumo | 00012892 | SINAPI | LUVA RASPA DE COURO, CANO CURTO (PUNHO *7* CM) | Material |  | PAR | 0.00575 | 11,37 | 0,06
Insumo | 158 | ORSE | Almoço (Participação do empregador) | Material |  | un | 0.2545 | 14,00 | 3,56
Insumo | 10596 | ORSE | Protetor auricular | Material |  | un | 0.01125 | 4,81 | 0,05
Insumo | 00012894 | SINAPI | CAPA PARA CHUVA EM PVC COM FORRO DE POLIESTER, COM CAPUZ (AMARELA OU AZUL) | Material |  | UN | 0.0005 | 21,01 | 0,01
Insumo | 10579 | ORSE | Chave de fenda chata 30 cm | Material |  | un | 0.0005 | 26,89 | 0,01
Insumo | 10761 | ORSE | Refeição - café da manhã ( café com leite e dois pães com manteiga) | Serviços |  | un | 0.2545 | 5,00 | 1,27
Insumo | 10517 | ORSE | Exames admissionais/demissionais (checkup) | Serviços |  | cj | 0.001 | 300,00 | 0,30
Insumo | 00045255 | SINAPI | SERROTE PROFISSIONAL EM ACO TEMPERADO 20", CABO DE MADEIRA | Material |  | UN | 0.00025 | 47,92 | 0,01
Insumo | 10362 | ORSE | Seguro de vida e acidente em grupo | Serviços |  | un | 0.01125 | 12,54 | 0,14
Insumo | 00012895 | SINAPI | CAPACETE DE SEGURANCA ABA FRONTAL COM SUSPENSAO DE POLIETILENO, SEM JUGULAR (CLASSE B) | Material |  | UN | 0.0015 | 14,11 | 0,02
Insumo | 11248 | ORSE | Furadeira e Parafusadeira eletrica Bosch ou Similar profissional | Equipamento |  | un | 0.00025 | 246,00 | 0,06
Insumo | 10599 | ORSE | Protetor solar fps 30 com 120ml | Material |  | un | 0.0045 | 18,00 | 0,08
Insumo | 11244 | ORSE | Martelo com unha | Material |  | un | 0.0005 | 39,10 | 0,01
Insumo | 10492 | ORSE | Cesta Básica | Material |  | un | 0.01125 | 205,00 | 2,30
Insumo | 941 | ORSE | Fardamento com mangas curta | Material |  | un | 0.00375 | 193,04 | 0,72
Insumo | 11249 | ORSE | Serra circular eletrica portatil | Equipamento |  | un | 0.00025 | 979,65 | 0,24
Insumo | 2378 | ORSE | Vale transporte | Material |  | un | 0.1635 | 4,50 | 0,73
Insumo | 3113 | ORSE | Bolo de armênio (pasta de argila), cor vermelha - Maimeri | Material |  | l | 0.01 | 1.240,00 | 12,40
Insumo | 3073 | ORSE | Auxiliar de Restaurador | Mão de Obra |  | h | 2.5 | 15,88 | 39,70
Insumo | 13205 | ORSE | Tinta para Restauro (pigmento) Maimeri - Cores do grupo G4 - Tubo c/ 20ml | Material |  | ml | 20 | 48,76 | 975,20
Insumo | 3085 | ORSE | Solvente Acetona Pura | Material |  | l | 0.5 | 81,86 | 40,93
Insumo | 3086 | ORSE | Resina Paraloid B72 (p/Restauração). Rev - 01_03/2026 | Material |  | kg | 0.16 | 1.057,97 | 169,27
Insumo | 3125 | ORSE | Lixa d'água 360 | Material |  | fl | 0.05 | 1,60 | 0,08
|  |  |  | MO sem LS => | 39.7 | LS => | 0 | MO com LS => | 39.7
|  |  |  | Valor do BDI => | 496.38 |  | Valor com BDI => |  | 2238.07
13.1.13 | Código | Banco | Descrição | Tipo |  | Und | Quant. | Valor Unit | Total
Composição | 3909 | ORSE | Restauro - Refixação de policromia em forro artístico de madeira - REV 04_02/2022 | Restauro |  | m² | 1 | 292.08 | 292.08
Item | Código | Banco | Descrição | Tipo |  | Und | Quant. | Valor Unit | Total
Insumo | 3072 | ORSE | Restaurador Nível Superior | Mão de Obra |  | h | 1.6 | 74,60 | 119,36
Composição | 10590 | ORSE | Encargos Complementares - Restaurador | Provisórios |  | h | 1.6 | 3,81 | 6,09
Insumo | 3087 | ORSE | Cola de coelho | Material |  | kg | 0.12 | 1.058,00 | 126,96
Composição | 10588 | ORSE | Encargos Complementares - Auxiliar de Restauração | Provisórios |  | h | 2 | 3,81 | 7,62
Insumo | 3073 | ORSE | Auxiliar de Restaurador | Mão de Obra |  | h | 2 | 15,88 | 31,76
Detalhamento de Cálculo ORSE
Item | Código | Banco | Descrição | Tipo |  | Und | Quant. | Valor Unit | Total
Insumo | 3072 | ORSE | Restaurador Nível Superior | Mão de Obra |  | h | 1.6 | 74,60 | 119,36
Insumo | 10517 | ORSE | Exames admissionais/demissionais (checkup) | Serviços |  | cj | 0.00144 | 300,00 | 0,43
Insumo | 10362 | ORSE | Seguro de vida e acidente em grupo | Serviços |  | un | 0.0162 | 12,54 | 0,20
Insumo | 00012895 | SINAPI | CAPACETE DE SEGURANCA ABA FRONTAL COM SUSPENSAO DE POLIETILENO, SEM JUGULAR (CLASSE B) | Material |  | UN | 0.00216 | 14,11 | 0,03
Insumo | 00045256 | SINAPI | FORMAO CHANFRADO 1", CABO DE MADEIRA | Material |  | UN | 0.00072 | 32,70 | 0,02
Insumo | 10579 | ORSE | Chave de fenda chata 30 cm | Material |  | un | 0.00072 | 26,89 | 0,01
Insumo | 11248 | ORSE | Furadeira e Parafusadeira eletrica Bosch ou Similar profissional | Equipamento |  | un | 0.00036 | 246,00 | 0,08
Insumo | 941 | ORSE | Fardamento com mangas curta | Material |  | un | 0.0054 | 193,04 | 1,04
Insumo | 00012893 | SINAPI | BOTA DE SEGURANCA COM BIQUEIRA DE ACO E COLARINHO ACOLCHOADO | Material |  | PAR | 0.00252 | 77,27 | 0,19
Insumo | 10599 | ORSE | Protetor solar fps 30 com 120ml | Material |  | un | 0.00648 | 18,00 | 0,11
Insumo | 11244 | ORSE | Martelo com unha | Material |  | un | 0.00072 | 39,10 | 0,02
Insumo | 10596 | ORSE | Protetor auricular | Material |  | un | 0.0162 | 4,81 | 0,07
Insumo | 158 | ORSE | Almoço (Participação do empregador) | Material |  | un | 0.36648 | 14,00 | 5,13
Insumo | 10492 | ORSE | Cesta Básica | Material |  | un | 0.0162 | 205,00 | 3,32
Insumo | 10761 | ORSE | Refeição - café da manhã ( café com leite e dois pães com manteiga) | Serviços |  | un | 0.36648 | 5,00 | 1,83
Insumo | 00045255 | SINAPI | SERROTE PROFISSIONAL EM ACO TEMPERADO 20", CABO DE MADEIRA | Material |  | UN | 0.00036 | 47,92 | 0,01
Insumo | 00012892 | SINAPI | LUVA RASPA DE COURO, CANO CURTO (PUNHO *7* CM) | Material |  | PAR | 0.00828 | 11,37 | 0,09
Insumo | 00036152 | SINAPI | OCULOS DE SEGURANCA CONTRA IMPACTOS COM LENTE INCOLOR, ARMACAO NYLON, COM PROTECAO UVA E UVB | Material |  | UN | 0.00252 | 5,41 | 0,01
Insumo | 00012894 | SINAPI | CAPA PARA CHUVA EM PVC COM FORRO DE POLIESTER, COM CAPUZ (AMARELA OU AZUL) | Material |  | UN | 0.00072 | 21,01 | 0,01
Insumo | 2378 | ORSE | Vale transporte | Material |  | un | 0.23544 | 4,50 | 1,05
Insumo | 11249 | ORSE | Serra circular eletrica portatil | Equipamento |  | un | 0.00036 | 979,65 | 0,35
Insumo | 3087 | ORSE | Cola de coelho | Material |  | kg | 0.12 | 1.058,00 | 126,96
Insumo | 3073 | ORSE | Auxiliar de Restaurador | Mão de Obra |  | h | 2 | 15,88 | 31,76
|  |  |  | MO sem LS => | 151.12 | LS => | 0 | MO com LS => | 151.12
|  |  |  | Valor do BDI => | 83.24 |  | Valor com BDI => |  | 375.32
13.2.1 | Código | Banco | Descrição | Tipo |  | Und | Quant. | Valor Unit | Total
Composição | 8723 | ORSE | Restauro - Fixação e tratamento de elementos decorativos | Restauro |  | m² | 1 | 188.66 | 188.66
Item | Código | Banco | Descrição | Tipo |  | Und | Quant. | Valor Unit | Total
Composição | 10588 | ORSE | Encargos Complementares - Auxiliar de Restauração | Provisórios |  | h | 3 | 3,81 | 11,43
Insumo | 6663 | ORSE | Grampo tipo crosby p/cordoalha 1/4" PK-0163 (pára-raio) | Material |  | un | 4 | 11,04 | 44,16
Insumo | 3073 | ORSE | Auxiliar de Restaurador | Mão de Obra |  | h | 3 | 15,88 | 47,64
Composição | 12032 | ORSE | Argamassa cal e areia traço 1:4 - Confecção mecânica e transporte | Conversão InfoWOrca |  | m³ | 0.0012 | 524,68 | 0,62
Composição | 88309 | SINAPI | PEDREIRO COM ENCARGOS COMPLEMENTARES | Livro SINAPI: Cálculos e Parâmetros |  | H | 0.6 | 31,67 | 19,00
Composição | 88316 | SINAPI | SERVENTE COM ENCARGOS COMPLEMENTARES | Livro SINAPI: Cálculos e Parâmetros |  | H | 0.6 | 23,58 | 14,14
Insumo | 4730 | ORSE | Adesivo acrílico Masterfix Acrílico ou similar | Material |  | kg | 2.5 | 20,59 | 51,47
Detalhamento de Cálculo ORSE
Item | Código | Banco | Descrição | Tipo |  | Und | Quant. | Valor Unit | Total
Insumo | 00036152 | SINAPI | OCULOS DE SEGURANCA CONTRA IMPACTOS COM LENTE INCOLOR, ARMACAO NYLON, COM PROTECAO UVA E UVB | Material |  | UN | 0.0021038 | 5,41 | 0,01
Insumo | 00012893 | SINAPI | BOTA DE SEGURANCA COM BIQUEIRA DE ACO E COLARINHO ACOLCHOADO | Material |  | PAR | 0.0021038 | 77,27 | 0,16
Insumo | 00045256 | SINAPI | FORMAO CHANFRADO 1", CABO DE MADEIRA | Material |  | UN | 0.0006 | 32,70 | 0,01
Insumo | 00012892 | SINAPI | LUVA RASPA DE COURO, CANO CURTO (PUNHO *7* CM) | Material |  | PAR | 0.006911 | 11,37 | 0,07
Insumo | 158 | ORSE | Almoço (Participação do empregador) | Material |  | un | 0.30589 | 14,00 | 4,28
Insumo | 10596 | ORSE | Protetor auricular | Material |  | un | 0.013522 | 4,81 | 0,06
Insumo | 00012894 | SINAPI | CAPA PARA CHUVA EM PVC COM FORRO DE POLIESTER, COM CAPUZ (AMARELA OU AZUL) | Material |  | UN | 0.00060096 | 21,01 | 0,01
Insumo | 10579 | ORSE | Chave de fenda chata 30 cm | Material |  | un | 0.0006 | 26,89 | 0,01
Insumo | 10761 | ORSE | Refeição - café da manhã ( café com leite e dois pães com manteiga) | Serviços |  | un | 0.30589 | 5,00 | 1,52
Insumo | 10517 | ORSE | Exames admissionais/demissionais (checkup) | Serviços |  | cj | 0.0012019 | 300,00 | 0,36
Insumo | 00045255 | SINAPI | SERROTE PROFISSIONAL EM ACO TEMPERADO 20", CABO DE MADEIRA | Material |  | UN | 0.0003 | 47,92 | 0,01
Insumo | 10362 | ORSE | Seguro de vida e acidente em grupo | Serviços |  | un | 0.013522 | 12,54 | 0,16
Insumo | 00012895 | SINAPI | CAPACETE DE SEGURANCA ABA FRONTAL COM SUSPENSAO DE POLIETILENO, SEM JUGULAR (CLASSE B) | Material |  | UN | 0.0018029 | 14,11 | 0,02
Insumo | 11248 | ORSE | Furadeira e Parafusadeira eletrica Bosch ou Similar profissional | Equipamento |  | un | 0.0003 | 246,00 | 0,07
Insumo | 10599 | ORSE | Protetor solar fps 30 com 120ml | Material |  | un | 0.0054086 | 18,00 | 0,09
Insumo | 11244 | ORSE | Martelo com unha | Material |  | un | 0.0006 | 39,10 | 0,02
Insumo | 10492 | ORSE | Cesta Básica | Material |  | un | 0.013522 | 205,00 | 2,77
Insumo | 941 | ORSE | Fardamento com mangas curta | Material |  | un | 0.0045072 | 193,04 | 0,87
Insumo | 11249 | ORSE | Serra circular eletrica portatil | Equipamento |  | un | 0.0003 | 979,65 | 0,29
Insumo | 2378 | ORSE | Vale transporte | Material |  | un | 0.19665 | 4,50 | 0,88
Insumo | 6663 | ORSE | Grampo tipo crosby p/cordoalha 1/4" PK-0163 (pára-raio) | Material |  | un | 4 | 11,04 | 44,16
Insumo | 3073 | ORSE | Auxiliar de Restaurador | Mão de Obra |  | h | 3 | 15,88 | 47,64
Insumo | 00045240 | SINAPI | MARRETA DE ACO, OITAVADA, 500 G, COM CABO DE MADEIRA | Material |  | UN | 4.8e-07 | 38,59 | 0,00
Insumo | 00045239 | SINAPI | TALHADEIRA CHATA, DE ACO, 10" | Material |  | UN | 1.44e-06 | 31,33 | 0,00
Insumo | 10788 | ORSE | Pá quadrada | Material |  | un | 9.6e-07 | 36,90 | 0,00
Insumo | 00002711 | SINAPI | CARRINHO DE MAO, EM ACO, COM CAPACIDADE DE *45 A 65* L / *100* KG, PNEU COM CAMARA | Material |  | UN | 9.6e-07 | 257,76 | 0,00
Insumo | 00006111 | SINAPI | SERVENTE DE OBRAS (HORISTA) | Mão de Obra |  | H | 0.61752 | 16,08 | 9,92
Insumo | 00001106 | SINAPI | CAL HIDRATADA CH-I PARA ARGAMASSAS | Material |  | KG | 0.2184 | 1,26 | 0,27
Insumo | 00000366 | SINAPI | AREIA FINA - POSTO JAZIDA/FORNECEDOR (RETIRADO NA JAZIDA, SEM TRANSPORTE) | Material |  | m³ | 0.0014592 | 177,00 | 0,25
Insumo | 00037370 | SINAPI | ALIMENTACAO - HORISTA (COLETADO CAIXA - ENCARGOS COMPLEMENTARES) | Encargos Complementares |  | H | 1.2 | 2,41 | 2,89
Insumo | 00004750 | SINAPI | PEDREIRO (HORISTA) | Mão de Obra |  | H | 0.61272 | 23,95 | 14,67
Insumo | 00037373 | SINAPI | SEGURO - HORISTA (COLETADO CAIXA - ENCARGOS COMPLEMENTARES) | Encargos Complementares |  | H | 1.2 | 0,11 | 0,13
Insumo | 00043489 | SINAPI | EPI - FAMILIA PEDREIRO - HORISTA (ENCARGOS COMPLEMENTARES - COLETADO CAIXA) | Encargos Complementares |  | H | 0.6 | 1,43 | 0,85
Insumo | 00043465 | SINAPI | FERRAMENTAS - FAMILIA PEDREIRO - HORISTA (ENCARGOS COMPLEMENTARES - COLETADO CAIXA) | Encargos Complementares |  | H | 0.6 | 0,80 | 0,48
Insumo | 00037372 | SINAPI | EXAMES - HORISTA (COLETADO CAIXA - ENCARGOS COMPLEMENTARES) | Encargos Complementares |  | H | 1.2 | 1,57 | 1,88
Insumo | 00037371 | SINAPI | TRANSPORTE - HORISTA (COLETADO CAIXA - ENCARGOS COMPLEMENTARES) | Encargos Complementares |  | H | 1.2 | 0,90 | 1,08
Insumo | 00043491 | SINAPI | EPI - FAMILIA SERVENTE - HORISTA (ENCARGOS COMPLEMENTARES - COLETADO CAIXA) | Encargos Complementares |  | H | 0.6 | 1,50 | 0,90
Insumo | 00043467 | SINAPI | FERRAMENTAS - FAMILIA SERVENTE - HORISTA (ENCARGOS COMPLEMENTARES - COLETADO CAIXA) | Encargos Complementares |  | H | 0.6 | 0,67 | 0,40
Insumo | 4730 | ORSE | Adesivo acrílico Masterfix Acrílico ou similar | Material |  | kg | 2.5 | 20,59 | 51,47
|  |  |  | MO sem LS => | 72.23 | LS => | 0 | MO com LS => | 72.23
|  |  |  | Valor do BDI => | 53.76 |  | Valor com BDI => |  | 242.42
13.2.2 | Código | Banco | Descrição | Tipo |  | Und | Quant. | Valor Unit | Total
Composição | 12365 | ORSE | Restauro - Consolidação estrutural de forro artístico de madeira - Revisada 12/18 | Restauro |  | m² | 1 | 1025.68 | 1025.68
Item | Código | Banco | Descrição | Tipo |  | Und | Quant. | Valor Unit | Total
Insumo | 3076 | ORSE | Entalhador de Restauro | Mão de Obra |  | h | 4 | 43,53 | 174,12
Insumo | 3099 | ORSE | Resina à base de epóxi, HV/SV 427 (p/restauro) | Material |  | kg | 0.5 | 405,39 | 202,69
Insumo | 3073 | ORSE | Auxiliar de Restaurador | Mão de Obra |  | h | 4 | 15,88 | 63,52
Composição | 88239 | SINAPI | AJUDANTE DE CARPINTEIRO COM ENCARGOS COMPLEMENTARES | Livro SINAPI: Cálculos e Parâmetros |  | H | 4 | 25,54 | 102,16
Composição | 10587 | ORSE | Encargos Complementares - Auxiliar Marcenaria p/Restauro | Provisórios |  | h | 4 | 3,81 | 15,24
Insumo | 1612 | ORSE | Microesferas de vidro tipo i-b para pintura | Material |  | kg | 0.36 | 14,54 | 5,23
Insumo | 3089 | ORSE | Madeira amarelo vinhático | Material |  | m³ | 0.05 | 8.621,53 | 431,07
Composição | 10589 | ORSE | Encargos Complementares - Entalhador de Restauro | Provisórios |  | h | 4 | 3,81 | 15,24
Composição | 10588 | ORSE | Encargos Complementares - Auxiliar de Restauração | Provisórios |  | h | 4 | 3,81 | 15,24
Detalhamento de Cálculo ORSE
Item | Código | Banco | Descrição | Tipo |  | Und | Quant. | Valor Unit | Total
Insumo | 3076 | ORSE | Entalhador de Restauro | Mão de Obra |  | h | 4 | 43,53 | 174,12
Insumo | 3099 | ORSE | Resina à base de epóxi, HV/SV 427 (p/restauro) | Material |  | kg | 0.5 | 405,39 | 202,69
Insumo | 3073 | ORSE | Auxiliar de Restaurador | Mão de Obra |  | h | 4 | 15,88 | 63,52
Insumo | 00037371 | SINAPI | TRANSPORTE - HORISTA (COLETADO CAIXA - ENCARGOS COMPLEMENTARES) | Encargos Complementares |  | H | 4 | 0,90 | 3,60
Insumo | 00037370 | SINAPI | ALIMENTACAO - HORISTA (COLETADO CAIXA - ENCARGOS COMPLEMENTARES) | Encargos Complementares |  | H | 4 | 2,41 | 9,64
Insumo | 00037372 | SINAPI | EXAMES - HORISTA (COLETADO CAIXA - ENCARGOS COMPLEMENTARES) | Encargos Complementares |  | H | 4 | 1,57 | 6,28
Insumo | 00043483 | SINAPI | EPI - FAMILIA CARPINTEIRO DE FORMAS - HORISTA (ENCARGOS COMPLEMENTARES - COLETADO CAIXA) | Encargos Complementares |  | H | 4 | 1,41 | 5,64
Insumo | 00006117 | SINAPI | CARPINTEIRO AUXILIAR (HORISTA) | Mão de Obra |  | H | 4.059 | 18,53 | 75,21
Insumo | 00037373 | SINAPI | SEGURO - HORISTA (COLETADO CAIXA - ENCARGOS COMPLEMENTARES) | Encargos Complementares |  | H | 4 | 0,11 | 0,44
Insumo | 00043459 | SINAPI | FERRAMENTAS - FAMILIA CARPINTEIRO DE FORMAS - HORISTA (ENCARGOS COMPLEMENTARES - COLETADO CAIXA) | Encargos Complementares |  | H | 4 | 0,34 | 1,36
Insumo | 2378 | ORSE | Vale transporte | Material |  | un | 0.7848 | 4,50 | 3,53
Insumo | 00045255 | SINAPI | SERROTE PROFISSIONAL EM ACO TEMPERADO 20", CABO DE MADEIRA | Material |  | UN | 0.0012 | 47,92 | 0,05
Insumo | 00012892 | SINAPI | LUVA RASPA DE COURO, CANO CURTO (PUNHO *7* CM) | Material |  | PAR | 0.0276 | 11,37 | 0,31
Insumo | 00012894 | SINAPI | CAPA PARA CHUVA EM PVC COM FORRO DE POLIESTER, COM CAPUZ (AMARELA OU AZUL) | Material |  | UN | 0.0024 | 21,01 | 0,05
Insumo | 158 | ORSE | Almoço (Participação do empregador) | Material |  | un | 1.2216 | 14,00 | 17,10
Insumo | 00045256 | SINAPI | FORMAO CHANFRADO 1", CABO DE MADEIRA | Material |  | UN | 0.0024 | 32,70 | 0,07
Insumo | 11249 | ORSE | Serra circular eletrica portatil | Equipamento |  | un | 0.0012 | 979,65 | 1,17
Insumo | 00036152 | SINAPI | OCULOS DE SEGURANCA CONTRA IMPACTOS COM LENTE INCOLOR, ARMACAO NYLON, COM PROTECAO UVA E UVB | Material |  | UN | 0.0084 | 5,41 | 0,04
Insumo | 10599 | ORSE | Protetor solar fps 30 com 120ml | Material |  | un | 0.0216 | 18,00 | 0,38
Insumo | 10596 | ORSE | Protetor auricular | Material |  | un | 0.054 | 4,81 | 0,25
Insumo | 10579 | ORSE | Chave de fenda chata 30 cm | Material |  | un | 0.0024 | 26,89 | 0,06
Insumo | 10492 | ORSE | Cesta Básica | Material |  | un | 0.054 | 205,00 | 11,07
Insumo | 10761 | ORSE | Refeição - café da manhã ( café com leite e dois pães com manteiga) | Serviços |  | un | 1.2216 | 5,00 | 6,10
Insumo | 941 | ORSE | Fardamento com mangas curta | Material |  | un | 0.018 | 193,04 | 3,47
Insumo | 11248 | ORSE | Furadeira e Parafusadeira eletrica Bosch ou Similar profissional | Equipamento |  | un | 0.0012 | 246,00 | 0,29
Insumo | 00012893 | SINAPI | BOTA DE SEGURANCA COM BIQUEIRA DE ACO E COLARINHO ACOLCHOADO | Material |  | PAR | 0.0084 | 77,27 | 0,64
Insumo | 11244 | ORSE | Martelo com unha | Material |  | un | 0.0024 | 39,10 | 0,09
Insumo | 10517 | ORSE | Exames admissionais/demissionais (checkup) | Serviços |  | cj | 0.0048 | 300,00 | 1,44
Insumo | 10362 | ORSE | Seguro de vida e acidente em grupo | Serviços |  | un | 0.054 | 12,54 | 0,67
Insumo | 00012895 | SINAPI | CAPACETE DE SEGURANCA ABA FRONTAL COM SUSPENSAO DE POLIETILENO, SEM JUGULAR (CLASSE B) | Material |  | UN | 0.0072 | 14,11 | 0,10
Insumo | 1612 | ORSE | Microesferas de vidro tipo i-b para pintura | Material |  | kg | 0.36 | 14,54 | 5,23
Insumo | 3089 | ORSE | Madeira amarelo vinhático | Material |  | m³ | 0.05 | 8.621,53 | 431,07
|  |  |  | MO sem LS => | 312.85 | LS => | 0 | MO com LS => | 312.85
|  |  |  | Valor do BDI => | 292.31 |  | Valor com BDI => |  | 1317.99
13.2.3 | Código | Banco | Descrição | Tipo |  | Und | Quant. | Valor Unit | Total
Composição | 13284 | ORSE | Restauro - Desinfestação e imunização de retabulo artístico de peças pouco espessas. Rev 01_10/2025 | Diversos |  | m² | 1 | 170.04 | 170.04
Item | Código | Banco | Descrição | Tipo |  | Und | Quant. | Valor Unit | Total
Composição | 10588 | ORSE | Encargos Complementares - Auxiliar de Restauração | Provisórios |  | h | 2 | 3,81 | 7,62
Insumo | 3083 | ORSE | Teste de identificação de madeira | Material |  | un | 0.02 | 82,47 | 1,64
Insumo | 3072 | ORSE | Restaurador Nível Superior | Mão de Obra |  | h | 0.5 | 74,60 | 37,30
Insumo | 3073 | ORSE | Auxiliar de Restaurador | Mão de Obra |  | h | 2 | 15,88 | 31,76
Insumo | 10765 | ORSE | Aluguel de furadeira profissional | Equipamento |  | dia | 0.25 | 22,28 | 5,57
Insumo | 00005318 | SINAPI | DILUENTE AGUARRAS | Material |  | L | 0.25 | 31,46 | 7,86
Composição | 10598 | ORSE | Encargos Complementares - Marceneiro de Restauro | Provisórios |  | h | 2 | 3,81 | 7,62
Insumo | 3082 | ORSE | Teste de identificação insetos | Material |  | un | 0.02 | 82,47 | 1,64
Composição | 88273 | SINAPI | MARCENEIRO COM ENCARGOS COMPLEMENTARES | Livro SINAPI: Cálculos e Parâmetros |  | H | 2 | 31,06 | 62,12
Insumo | 11716 | ORSE | Aluguel de pulverizador motorizado com 03 bicos com capacidade de 120 litros | Equipamento |  | mês | 0.02 | 329,89 | 6,59
Detalhamento de Cálculo ORSE
Item | Código | Banco | Descrição | Tipo |  | Und | Quant. | Valor Unit | Total
Insumo | 00036152 | SINAPI | OCULOS DE SEGURANCA CONTRA IMPACTOS COM LENTE INCOLOR, ARMACAO NYLON, COM PROTECAO UVA E UVB | Material |  | UN | 0.0028 | 5,41 | 0,01
Insumo | 00012893 | SINAPI | BOTA DE SEGURANCA COM BIQUEIRA DE ACO E COLARINHO ACOLCHOADO | Material |  | PAR | 0.0028 | 77,27 | 0,21
Insumo | 00045256 | SINAPI | FORMAO CHANFRADO 1", CABO DE MADEIRA | Material |  | UN | 0.0008 | 32,70 | 0,02
Insumo | 00012892 | SINAPI | LUVA RASPA DE COURO, CANO CURTO (PUNHO *7* CM) | Material |  | PAR | 0.0092 | 11,37 | 0,10
Insumo | 158 | ORSE | Almoço (Participação do empregador) | Material |  | un | 0.4072 | 14,00 | 5,70
Insumo | 10596 | ORSE | Protetor auricular | Material |  | un | 0.018 | 4,81 | 0,08
Insumo | 00012894 | SINAPI | CAPA PARA CHUVA EM PVC COM FORRO DE POLIESTER, COM CAPUZ (AMARELA OU AZUL) | Material |  | UN | 0.0008 | 21,01 | 0,01
Insumo | 10579 | ORSE | Chave de fenda chata 30 cm | Material |  | un | 0.0008 | 26,89 | 0,02
Insumo | 10761 | ORSE | Refeição - café da manhã ( café com leite e dois pães com manteiga) | Serviços |  | un | 0.4072 | 5,00 | 2,03
Insumo | 10517 | ORSE | Exames admissionais/demissionais (checkup) | Serviços |  | cj | 0.0016 | 300,00 | 0,48
Insumo | 00045255 | SINAPI | SERROTE PROFISSIONAL EM ACO TEMPERADO 20", CABO DE MADEIRA | Material |  | UN | 0.0004 | 47,92 | 0,01
Insumo | 10362 | ORSE | Seguro de vida e acidente em grupo | Serviços |  | un | 0.018 | 12,54 | 0,22
Insumo | 00012895 | SINAPI | CAPACETE DE SEGURANCA ABA FRONTAL COM SUSPENSAO DE POLIETILENO, SEM JUGULAR (CLASSE B) | Material |  | UN | 0.0024 | 14,11 | 0,03
Insumo | 11248 | ORSE | Furadeira e Parafusadeira eletrica Bosch ou Similar profissional | Equipamento |  | un | 0.0004 | 246,00 | 0,09
Insumo | 10599 | ORSE | Protetor solar fps 30 com 120ml | Material |  | un | 0.0072 | 18,00 | 0,12
Insumo | 11244 | ORSE | Martelo com unha | Material |  | un | 0.0008 | 39,10 | 0,03
Insumo | 10492 | ORSE | Cesta Básica | Material |  | un | 0.018 | 205,00 | 3,69
Insumo | 941 | ORSE | Fardamento com mangas curta | Material |  | un | 0.006 | 193,04 | 1,15
Insumo | 11249 | ORSE | Serra circular eletrica portatil | Equipamento |  | un | 0.0004 | 979,65 | 0,39
Insumo | 2378 | ORSE | Vale transporte | Material |  | un | 0.2616 | 4,50 | 1,17
Insumo | 3083 | ORSE | Teste de identificação de madeira | Material |  | un | 0.02 | 82,47 | 1,64
Insumo | 3072 | ORSE | Restaurador Nível Superior | Mão de Obra |  | h | 0.5 | 74,60 | 37,30
Insumo | 3073 | ORSE | Auxiliar de Restaurador | Mão de Obra |  | h | 2 | 15,88 | 31,76
Insumo | 10765 | ORSE | Aluguel de furadeira profissional | Equipamento |  | dia | 0.25 | 22,28 | 5,57
Insumo | 00005318 | SINAPI | DILUENTE AGUARRAS | Material |  | L | 0.25 | 31,46 | 7,86
Insumo | 3082 | ORSE | Teste de identificação insetos | Material |  | un | 0.02 | 82,47 | 1,64
Insumo | 00012868 | SINAPI | MARCENEIRO (HORISTA) | Mão de Obra |  | H | 2.0295 | 23,97 | 48,64
Insumo | 00043459 | SINAPI | FERRAMENTAS - FAMILIA CARPINTEIRO DE FORMAS - HORISTA (ENCARGOS COMPLEMENTARES - COLETADO CAIXA) | Encargos Complementares |  | H | 2 | 0,34 | 0,68
Insumo | 00037373 | SINAPI | SEGURO - HORISTA (COLETADO CAIXA - ENCARGOS COMPLEMENTARES) | Encargos Complementares |  | H | 2 | 0,11 | 0,22
Insumo | 00037371 | SINAPI | TRANSPORTE - HORISTA (COLETADO CAIXA - ENCARGOS COMPLEMENTARES) | Encargos Complementares |  | H | 2 | 0,90 | 1,80
Insumo | 00037372 | SINAPI | EXAMES - HORISTA (COLETADO CAIXA - ENCARGOS COMPLEMENTARES) | Encargos Complementares |  | H | 2 | 1,57 | 3,14
Insumo | 00043483 | SINAPI | EPI - FAMILIA CARPINTEIRO DE FORMAS - HORISTA (ENCARGOS COMPLEMENTARES - COLETADO CAIXA) | Encargos Complementares |  | H | 2 | 1,41 | 2,82
Insumo | 00037370 | SINAPI | ALIMENTACAO - HORISTA (COLETADO CAIXA - ENCARGOS COMPLEMENTARES) | Encargos Complementares |  | H | 2 | 2,41 | 4,82
Insumo | 11716 | ORSE | Aluguel de pulverizador motorizado com 03 bicos com capacidade de 120 litros | Equipamento |  | mês | 0.02 | 329,89 | 6,59
|  |  |  | MO sem LS => | 117.7 | LS => | 0 | MO com LS => | 117.7
|  |  |  | Valor do BDI => | 48.46 |  | Valor com BDI => |  | 218.5
13.2.4 | Código | Banco | Descrição | Tipo |  | Und | Quant. | Valor Unit | Total
Composição | 13273 | ORSE | Restauro - faceamento de pintura artística | Diversos |  | m² | 1 | 333.32 | 333.32
Item | Código | Banco | Descrição | Tipo |  | Und | Quant. | Valor Unit | Total
Composição | 12390 | ORSE | Encargos Complementares - Restaurador Nível Médio | Provisórios |  | h | 2 | 3,74 | 7,48
Insumo | 12529 | ORSE | Restaurador - Nível Médio | Mão de Obra |  | h | 2 | 37,31 | 74,62
Insumo | 3073 | ORSE | Auxiliar de Restaurador | Mão de Obra |  | h | 1 | 15,88 | 15,88
Insumo | 00005318 | SINAPI | DILUENTE AGUARRAS | Material |  | L | 1.5 | 31,46 | 47,19
Insumo | 00038386 | SINAPI | TRINCHA CERDAS GRIS 1.1/2" (38 MM) | Material |  | UN | 0.32 | 7,51 | 2,40
Insumo | 13994 | ORSE | Verniz Dammar Maimeri ou similar | Material |  | ml | 0.12 | 0,85 | 0,10
Insumo | 11910 | ORSE | *Papel japonês dim. 55 x 60 cm | Material |  | folha | 3.2 | 56,00 | 179,20
Composição | 10588 | ORSE | Encargos Complementares - Auxiliar de Restauração | Provisórios |  | h | 1 | 3,81 | 3,81
Insumo | 3106 | ORSE | Aglutinante/Adesivo CMC Carboxy Methil Celulose (p/Restauro) | Material |  | kg | 0.008 | 308,15 | 2,46
Detalhamento de Cálculo ORSE
Item | Código | Banco | Descrição | Tipo |  | Und | Quant. | Valor Unit | Total
Insumo | 11246 | ORSE | Escala métrica de bambú | Material |  | Un | 0.0014 | 10,22 | 0,01
Insumo | 158 | ORSE | Almoço (Participação do empregador) | Material |  | un | 0.3054 | 14,00 | 4,27
Insumo | 4174 | ORSE | Desempenadeira de aço lisa, cabo madeira, ref:143, Atlas ou similar | Material |  | un | 0.001 | 12,90 | 0,01
Insumo | 00012893 | SINAPI | BOTA DE SEGURANCA COM BIQUEIRA DE ACO E COLARINHO ACOLCHOADO | Material |  | PAR | 0.0023 | 77,27 | 0,17
Insumo | 10362 | ORSE | Seguro de vida e acidente em grupo | Serviços |  | un | 0.0135 | 12,54 | 0,16
Insumo | 11243 | ORSE | Martelo sem unha | Material |  | un | 0.0002 | 28,00 | 0,00
Insumo | 00045237 | SINAPI | COLHER DE PEDREIRO 9", EM ACO, COM CANTOS REDONDOS E CABO DE MADEIRA OU PLASTICO | Material |  | UN | 0.0008 | 24,75 | 0,01
Insumo | 10790 | ORSE | Prumo de face | Material |  | un | 0.0002 | 25,95 | 0,00
Insumo | 00036152 | SINAPI | OCULOS DE SEGURANCA CONTRA IMPACTOS COM LENTE INCOLOR, ARMACAO NYLON, COM PROTECAO UVA E UVB | Material |  | UN | 0.0023 | 5,41 | 0,01
Insumo | 00012894 | SINAPI | CAPA PARA CHUVA EM PVC COM FORRO DE POLIESTER, COM CAPUZ (AMARELA OU AZUL) | Material |  | UN | 0.0006 | 21,01 | 0,01
Insumo | 11247 | ORSE | Serra mármore | Material |  | un | 0.0002 | 319,90 | 0,06
Insumo | 10517 | ORSE | Exames admissionais/demissionais (checkup) | Serviços |  | cj | 0.0012 | 300,00 | 0,36
Insumo | 10596 | ORSE | Protetor auricular | Material |  | un | 0.0135 | 4,81 | 0,06
Insumo | 941 | ORSE | Fardamento com mangas curta | Material |  | un | 0.0045 | 193,04 | 0,86
Insumo | 00012895 | SINAPI | CAPACETE DE SEGURANCA ABA FRONTAL COM SUSPENSAO DE POLIETILENO, SEM JUGULAR (CLASSE B) | Material |  | UN | 0.0018 | 14,11 | 0,02
Insumo | 10789 | ORSE | Nível de bolha de madeira | Material |  | un | 0.0004 | 15,40 | 0,00
Insumo | 2378 | ORSE | Vale transporte | Material |  | un | 0.1962 | 4,50 | 0,88
Insumo | 00012892 | SINAPI | LUVA RASPA DE COURO, CANO CURTO (PUNHO *7* CM) | Material |  | PAR | 0.0069 | 11,37 | 0,07
Insumo | 10761 | ORSE | Refeição - café da manhã ( café com leite e dois pães com manteiga) | Serviços |  | un | 0.3054 | 5,00 | 1,52
Insumo | 10492 | ORSE | Cesta Básica | Material |  | un | 0.0135 | 205,00 | 2,76
Insumo | 10282 | ORSE | Regua de alumínio c/ 2,00m (para pedreiro) | Material |  | un | 0.0004 | 44,00 | 0,01
Insumo | 10599 | ORSE | Protetor solar fps 30 com 120ml | Material |  | un | 0.0054 | 18,00 | 0,09
Insumo | 11265 | ORSE | Martelo de borracha com cabo | Material |  | un | 0.0008 | 18,75 | 0,01
Insumo | 11245 | ORSE | Desempoladeira de madeira 12x22 | Material |  | un | 0.0014 | 11,60 | 0,01
Insumo | 11264 | ORSE | Marreta de 1/2 kg com cabo | Material |  | un | 0.0004 | 13,52 | 0,00
Insumo | 12529 | ORSE | Restaurador - Nível Médio | Mão de Obra |  | h | 2 | 37,31 | 74,62
Insumo | 3073 | ORSE | Auxiliar de Restaurador | Mão de Obra |  | h | 1 | 15,88 | 15,88
Insumo | 00005318 | SINAPI | DILUENTE AGUARRAS | Material |  | L | 1.5 | 31,46 | 47,19
Insumo | 00038386 | SINAPI | TRINCHA CERDAS GRIS 1.1/2" (38 MM) | Material |  | UN | 0.32 | 7,51 | 2,40
Insumo | 13994 | ORSE | Verniz Dammar Maimeri ou similar | Material |  | ml | 0.12 | 0,85 | 0,10
Insumo | 11910 | ORSE | *Papel japonês dim. 55 x 60 cm | Material |  | folha | 3.2 | 56,00 | 179,20
Insumo | 00045256 | SINAPI | FORMAO CHANFRADO 1", CABO DE MADEIRA | Material |  | UN | 0.0002 | 32,70 | 0,00
Insumo | 10579 | ORSE | Chave de fenda chata 30 cm | Material |  | un | 0.0002 | 26,89 | 0,00
Insumo | 00045255 | SINAPI | SERROTE PROFISSIONAL EM ACO TEMPERADO 20", CABO DE MADEIRA | Material |  | UN | 0.0001 | 47,92 | 0,00
Insumo | 11248 | ORSE | Furadeira e Parafusadeira eletrica Bosch ou Similar profissional | Equipamento |  | un | 0.0001 | 246,00 | 0,02
Insumo | 11244 | ORSE | Martelo com unha | Material |  | un | 0.0002 | 39,10 | 0,00
Insumo | 11249 | ORSE | Serra circular eletrica portatil | Equipamento |  | un | 0.0001 | 979,65 | 0,09
Insumo | 3106 | ORSE | Aglutinante/Adesivo CMC Carboxy Methil Celulose (p/Restauro) | Material |  | kg | 0.008 | 308,15 | 2,46
|  |  |  | MO sem LS => | 90.5 | LS => | 0 | MO com LS => | 90.5
|  |  |  | Valor do BDI => | 94.99 |  | Valor com BDI => |  | 428.31
13.2.5 | Código | Banco | Descrição | Tipo |  | Und | Quant. | Valor Unit | Total
Composição | 3907 | ORSE | Restauro - Higienização à seco de forro artístico de madeira - REV 04_02/2022 | Diversos |  | m² | 1 | 163.08 | 163.08
Item | Código | Banco | Descrição | Tipo |  | Und | Quant. | Valor Unit | Total
Composição | 10590 | ORSE | Encargos Complementares - Restaurador | Provisórios |  | h | 1.7 | 3,81 | 6,47
Insumo | 3073 | ORSE | Auxiliar de Restaurador | Mão de Obra |  | h | 1.5 | 15,88 | 23,82
Composição | 10588 | ORSE | Encargos Complementares - Auxiliar de Restauração | Provisórios |  | h | 1.5 | 3,81 | 5,71
Insumo | 3072 | ORSE | Restaurador Nível Superior | Mão de Obra |  | h | 1.7 | 74,60 | 126,82
Detalhamento de Cálculo ORSE
Item | Código | Banco | Descrição | Tipo |  | Und | Quant. | Valor Unit | Total
Insumo | 10517 | ORSE | Exames admissionais/demissionais (checkup) | Serviços |  | cj | 0.00128 | 300,00 | 0,38
Insumo | 10362 | ORSE | Seguro de vida e acidente em grupo | Serviços |  | un | 0.0144 | 12,54 | 0,18
Insumo | 00012895 | SINAPI | CAPACETE DE SEGURANCA ABA FRONTAL COM SUSPENSAO DE POLIETILENO, SEM JUGULAR (CLASSE B) | Material |  | UN | 0.00192 | 14,11 | 0,02
Insumo | 00045256 | SINAPI | FORMAO CHANFRADO 1", CABO DE MADEIRA | Material |  | UN | 0.00064 | 32,70 | 0,02
Insumo | 10579 | ORSE | Chave de fenda chata 30 cm | Material |  | un | 0.00064 | 26,89 | 0,01
Insumo | 11248 | ORSE | Furadeira e Parafusadeira eletrica Bosch ou Similar profissional | Equipamento |  | un | 0.00032 | 246,00 | 0,07
Insumo | 941 | ORSE | Fardamento com mangas curta | Material |  | un | 0.0048 | 193,04 | 0,92
Insumo | 00012893 | SINAPI | BOTA DE SEGURANCA COM BIQUEIRA DE ACO E COLARINHO ACOLCHOADO | Material |  | PAR | 0.00224 | 77,27 | 0,17
Insumo | 10599 | ORSE | Protetor solar fps 30 com 120ml | Material |  | un | 0.00576 | 18,00 | 0,10
Insumo | 11244 | ORSE | Martelo com unha | Material |  | un | 0.00064 | 39,10 | 0,02
Insumo | 10596 | ORSE | Protetor auricular | Material |  | un | 0.0144 | 4,81 | 0,06
Insumo | 158 | ORSE | Almoço (Participação do empregador) | Material |  | un | 0.32576 | 14,00 | 4,56
Insumo | 10492 | ORSE | Cesta Básica | Material |  | un | 0.0144 | 205,00 | 2,95
Insumo | 10761 | ORSE | Refeição - café da manhã ( café com leite e dois pães com manteiga) | Serviços |  | un | 0.32576 | 5,00 | 1,62
Insumo | 00045255 | SINAPI | SERROTE PROFISSIONAL EM ACO TEMPERADO 20", CABO DE MADEIRA | Material |  | UN | 0.00032 | 47,92 | 0,01
Insumo | 00012892 | SINAPI | LUVA RASPA DE COURO, CANO CURTO (PUNHO *7* CM) | Material |  | PAR | 0.00736 | 11,37 | 0,08
Insumo | 00036152 | SINAPI | OCULOS DE SEGURANCA CONTRA IMPACTOS COM LENTE INCOLOR, ARMACAO NYLON, COM PROTECAO UVA E UVB | Material |  | UN | 0.00224 | 5,41 | 0,01
Insumo | 00012894 | SINAPI | CAPA PARA CHUVA EM PVC COM FORRO DE POLIESTER, COM CAPUZ (AMARELA OU AZUL) | Material |  | UN | 0.00064 | 21,01 | 0,01
Insumo | 2378 | ORSE | Vale transporte | Material |  | un | 0.20928 | 4,50 | 0,94
Insumo | 11249 | ORSE | Serra circular eletrica portatil | Equipamento |  | un | 0.00032 | 979,65 | 0,31
Insumo | 3073 | ORSE | Auxiliar de Restaurador | Mão de Obra |  | h | 1.5 | 15,88 | 23,82
Insumo | 3072 | ORSE | Restaurador Nível Superior | Mão de Obra |  | h | 1.7 | 74,60 | 126,82
|  |  |  | MO sem LS => | 150.64 | LS => | 0 | MO com LS => | 150.64
|  |  |  | Valor do BDI => | 46.47 |  | Valor com BDI => |  | 209.55
13.2.6 | Código | Banco | Descrição | Tipo |  | Und | Quant. | Valor Unit | Total
Composição | 8723 | ORSE | Restauro - Fixação e tratamento de elementos decorativos | Restauro |  | m² | 1 | 188.66 | 188.66
Item | Código | Banco | Descrição | Tipo |  | Und | Quant. | Valor Unit | Total
Composição | 10588 | ORSE | Encargos Complementares - Auxiliar de Restauração | Provisórios |  | h | 3 | 3,81 | 11,43
Insumo | 6663 | ORSE | Grampo tipo crosby p/cordoalha 1/4" PK-0163 (pára-raio) | Material |  | un | 4 | 11,04 | 44,16
Insumo | 3073 | ORSE | Auxiliar de Restaurador | Mão de Obra |  | h | 3 | 15,88 | 47,64
Composição | 12032 | ORSE | Argamassa cal e areia traço 1:4 - Confecção mecânica e transporte | Conversão InfoWOrca |  | m³ | 0.0012 | 524,68 | 0,62
Composição | 88309 | SINAPI | PEDREIRO COM ENCARGOS COMPLEMENTARES | Livro SINAPI: Cálculos e Parâmetros |  | H | 0.6 | 31,67 | 19,00
Composição | 88316 | SINAPI | SERVENTE COM ENCARGOS COMPLEMENTARES | Livro SINAPI: Cálculos e Parâmetros |  | H | 0.6 | 23,58 | 14,14
Insumo | 4730 | ORSE | Adesivo acrílico Masterfix Acrílico ou similar | Material |  | kg | 2.5 | 20,59 | 51,47
Detalhamento de Cálculo ORSE
Item | Código | Banco | Descrição | Tipo |  | Und | Quant. | Valor Unit | Total
Insumo | 00036152 | SINAPI | OCULOS DE SEGURANCA CONTRA IMPACTOS COM LENTE INCOLOR, ARMACAO NYLON, COM PROTECAO UVA E UVB | Material |  | UN | 0.0021038 | 5,41 | 0,01
Insumo | 00012893 | SINAPI | BOTA DE SEGURANCA COM BIQUEIRA DE ACO E COLARINHO ACOLCHOADO | Material |  | PAR | 0.0021038 | 77,27 | 0,16
Insumo | 00045256 | SINAPI | FORMAO CHANFRADO 1", CABO DE MADEIRA | Material |  | UN | 0.0006 | 32,70 | 0,01
Insumo | 00012892 | SINAPI | LUVA RASPA DE COURO, CANO CURTO (PUNHO *7* CM) | Material |  | PAR | 0.006911 | 11,37 | 0,07
Insumo | 158 | ORSE | Almoço (Participação do empregador) | Material |  | un | 0.30589 | 14,00 | 4,28
Insumo | 10596 | ORSE | Protetor auricular | Material |  | un | 0.013522 | 4,81 | 0,06
Insumo | 00012894 | SINAPI | CAPA PARA CHUVA EM PVC COM FORRO DE POLIESTER, COM CAPUZ (AMARELA OU AZUL) | Material |  | UN | 0.00060096 | 21,01 | 0,01
Insumo | 10579 | ORSE | Chave de fenda chata 30 cm | Material |  | un | 0.0006 | 26,89 | 0,01
Insumo | 10761 | ORSE | Refeição - café da manhã ( café com leite e dois pães com manteiga) | Serviços |  | un | 0.30589 | 5,00 | 1,52
Insumo | 10517 | ORSE | Exames admissionais/demissionais (checkup) | Serviços |  | cj | 0.0012019 | 300,00 | 0,36
Insumo | 00045255 | SINAPI | SERROTE PROFISSIONAL EM ACO TEMPERADO 20", CABO DE MADEIRA | Material |  | UN | 0.0003 | 47,92 | 0,01
Insumo | 10362 | ORSE | Seguro de vida e acidente em grupo | Serviços |  | un | 0.013522 | 12,54 | 0,16
Insumo | 00012895 | SINAPI | CAPACETE DE SEGURANCA ABA FRONTAL COM SUSPENSAO DE POLIETILENO, SEM JUGULAR (CLASSE B) | Material |  | UN | 0.0018029 | 14,11 | 0,02
Insumo | 11248 | ORSE | Furadeira e Parafusadeira eletrica Bosch ou Similar profissional | Equipamento |  | un | 0.0003 | 246,00 | 0,07
Insumo | 10599 | ORSE | Protetor solar fps 30 com 120ml | Material |  | un | 0.0054086 | 18,00 | 0,09
Insumo | 11244 | ORSE | Martelo com unha | Material |  | un | 0.0006 | 39,10 | 0,02
Insumo | 10492 | ORSE | Cesta Básica | Material |  | un | 0.013522 | 205,00 | 2,77
Insumo | 941 | ORSE | Fardamento com mangas curta | Material |  | un | 0.0045072 | 193,04 | 0,87
Insumo | 11249 | ORSE | Serra circular eletrica portatil | Equipamento |  | un | 0.0003 | 979,65 | 0,29
Insumo | 2378 | ORSE | Vale transporte | Material |  | un | 0.19665 | 4,50 | 0,88
Insumo | 6663 | ORSE | Grampo tipo crosby p/cordoalha 1/4" PK-0163 (pára-raio) | Material |  | un | 4 | 11,04 | 44,16
Insumo | 3073 | ORSE | Auxiliar de Restaurador | Mão de Obra |  | h | 3 | 15,88 | 47,64
Insumo | 00045240 | SINAPI | MARRETA DE ACO, OITAVADA, 500 G, COM CABO DE MADEIRA | Material |  | UN | 4.8e-07 | 38,59 | 0,00
Insumo | 00045239 | SINAPI | TALHADEIRA CHATA, DE ACO, 10" | Material |  | UN | 1.44e-06 | 31,33 | 0,00
Insumo | 10788 | ORSE | Pá quadrada | Material |  | un | 9.6e-07 | 36,90 | 0,00
Insumo | 00002711 | SINAPI | CARRINHO DE MAO, EM ACO, COM CAPACIDADE DE *45 A 65* L / *100* KG, PNEU COM CAMARA | Material |  | UN | 9.6e-07 | 257,76 | 0,00
Insumo | 00006111 | SINAPI | SERVENTE DE OBRAS (HORISTA) | Mão de Obra |  | H | 0.61752 | 16,08 | 9,92
Insumo | 00001106 | SINAPI | CAL HIDRATADA CH-I PARA ARGAMASSAS | Material |  | KG | 0.2184 | 1,26 | 0,27
Insumo | 00000366 | SINAPI | AREIA FINA - POSTO JAZIDA/FORNECEDOR (RETIRADO NA JAZIDA, SEM TRANSPORTE) | Material |  | m³ | 0.0014592 | 177,00 | 0,25
Insumo | 00037370 | SINAPI | ALIMENTACAO - HORISTA (COLETADO CAIXA - ENCARGOS COMPLEMENTARES) | Encargos Complementares |  | H | 1.2 | 2,41 | 2,89
Insumo | 00004750 | SINAPI | PEDREIRO (HORISTA) | Mão de Obra |  | H | 0.61272 | 23,95 | 14,67
Insumo | 00037373 | SINAPI | SEGURO - HORISTA (COLETADO CAIXA - ENCARGOS COMPLEMENTARES) | Encargos Complementares |  | H | 1.2 | 0,11 | 0,13
Insumo | 00043489 | SINAPI | EPI - FAMILIA PEDREIRO - HORISTA (ENCARGOS COMPLEMENTARES - COLETADO CAIXA) | Encargos Complementares |  | H | 0.6 | 1,43 | 0,85
Insumo | 00043465 | SINAPI | FERRAMENTAS - FAMILIA PEDREIRO - HORISTA (ENCARGOS COMPLEMENTARES - COLETADO CAIXA) | Encargos Complementares |  | H | 0.6 | 0,80 | 0,48
Insumo | 00037372 | SINAPI | EXAMES - HORISTA (COLETADO CAIXA - ENCARGOS COMPLEMENTARES) | Encargos Complementares |  | H | 1.2 | 1,57 | 1,88
Insumo | 00037371 | SINAPI | TRANSPORTE - HORISTA (COLETADO CAIXA - ENCARGOS COMPLEMENTARES) | Encargos Complementares |  | H | 1.2 | 0,90 | 1,08
Insumo | 00043491 | SINAPI | EPI - FAMILIA SERVENTE - HORISTA (ENCARGOS COMPLEMENTARES - COLETADO CAIXA) | Encargos Complementares |  | H | 0.6 | 1,50 | 0,90
Insumo | 00043467 | SINAPI | FERRAMENTAS - FAMILIA SERVENTE - HORISTA (ENCARGOS COMPLEMENTARES - COLETADO CAIXA) | Encargos Complementares |  | H | 0.6 | 0,67 | 0,40
Insumo | 4730 | ORSE | Adesivo acrílico Masterfix Acrílico ou similar | Material |  | kg | 2.5 | 20,59 | 51,47
|  |  |  | MO sem LS => | 72.23 | LS => | 0 | MO com LS => | 72.23
|  |  |  | Valor do BDI => | 53.76 |  | Valor com BDI => |  | 242.42
13.2.7 | Código | Banco | Descrição | Tipo |  | Und | Quant. | Valor Unit | Total
Composição | 13277 | ORSE | Restauro - remoção de repintura em elemento artístico | Diversos |  | m² | 1 | 322 | 322
Item | Código | Banco | Descrição | Tipo |  | Und | Quant. | Valor Unit | Total
Insumo | 3073 | ORSE | Auxiliar de Restaurador | Mão de Obra |  | h | 4 | 15,88 | 63,52
Composição | 10588 | ORSE | Encargos Complementares - Auxiliar de Restauração | Provisórios |  | h | 4 | 3,81 | 15,24
Insumo | 3092 | ORSE | Alcool Isopropílico | Material |  | l | 0.75 | 29,09 | 21,81
Composição | 10590 | ORSE | Encargos Complementares - Restaurador | Provisórios |  | h | 2 | 3,81 | 7,62
Insumo | 3072 | ORSE | Restaurador Nível Superior | Mão de Obra |  | h | 2 | 74,60 | 149,20
Insumo | 3119 | ORSE | Algodão hidrófilo | Material |  | kg | 0.75 | 44,00 | 33,00
Insumo | 3121 | ORSE | Alcool etílico P.A. | Material |  | l | 0.75 | 10,00 | 7,50
Insumo | 00005318 | SINAPI | DILUENTE AGUARRAS | Material |  | L | 0.75 | 31,46 | 23,59
Detalhamento de Cálculo ORSE
Item | Código | Banco | Descrição | Tipo |  | Und | Quant. | Valor Unit | Total
Insumo | 3073 | ORSE | Auxiliar de Restaurador | Mão de Obra |  | h | 4 | 15,88 | 63,52
Insumo | 00036152 | SINAPI | OCULOS DE SEGURANCA CONTRA IMPACTOS COM LENTE INCOLOR, ARMACAO NYLON, COM PROTECAO UVA E UVB | Material |  | UN | 0.0042 | 5,41 | 0,02
Insumo | 00012893 | SINAPI | BOTA DE SEGURANCA COM BIQUEIRA DE ACO E COLARINHO ACOLCHOADO | Material |  | PAR | 0.0042 | 77,27 | 0,32
Insumo | 00045256 | SINAPI | FORMAO CHANFRADO 1", CABO DE MADEIRA | Material |  | UN | 0.0012 | 32,70 | 0,03
Insumo | 00012892 | SINAPI | LUVA RASPA DE COURO, CANO CURTO (PUNHO *7* CM) | Material |  | PAR | 0.0138 | 11,37 | 0,15
Insumo | 158 | ORSE | Almoço (Participação do empregador) | Material |  | un | 0.6108 | 14,00 | 8,55
Insumo | 10596 | ORSE | Protetor auricular | Material |  | un | 0.027 | 4,81 | 0,12
Insumo | 00012894 | SINAPI | CAPA PARA CHUVA EM PVC COM FORRO DE POLIESTER, COM CAPUZ (AMARELA OU AZUL) | Material |  | UN | 0.0012 | 21,01 | 0,02
Insumo | 10579 | ORSE | Chave de fenda chata 30 cm | Material |  | un | 0.0012 | 26,89 | 0,03
Insumo | 10761 | ORSE | Refeição - café da manhã ( café com leite e dois pães com manteiga) | Serviços |  | un | 0.6108 | 5,00 | 3,05
Insumo | 10517 | ORSE | Exames admissionais/demissionais (checkup) | Serviços |  | cj | 0.0024 | 300,00 | 0,72
Insumo | 00045255 | SINAPI | SERROTE PROFISSIONAL EM ACO TEMPERADO 20", CABO DE MADEIRA | Material |  | UN | 0.0006 | 47,92 | 0,02
Insumo | 10362 | ORSE | Seguro de vida e acidente em grupo | Serviços |  | un | 0.027 | 12,54 | 0,33
Insumo | 00012895 | SINAPI | CAPACETE DE SEGURANCA ABA FRONTAL COM SUSPENSAO DE POLIETILENO, SEM JUGULAR (CLASSE B) | Material |  | UN | 0.0036 | 14,11 | 0,05
Insumo | 11248 | ORSE | Furadeira e Parafusadeira eletrica Bosch ou Similar profissional | Equipamento |  | un | 0.0006 | 246,00 | 0,14
Insumo | 10599 | ORSE | Protetor solar fps 30 com 120ml | Material |  | un | 0.0108 | 18,00 | 0,19
Insumo | 11244 | ORSE | Martelo com unha | Material |  | un | 0.0012 | 39,10 | 0,04
Insumo | 10492 | ORSE | Cesta Básica | Material |  | un | 0.027 | 205,00 | 5,53
Insumo | 941 | ORSE | Fardamento com mangas curta | Material |  | un | 0.009 | 193,04 | 1,73
Insumo | 11249 | ORSE | Serra circular eletrica portatil | Equipamento |  | un | 0.0006 | 979,65 | 0,58
Insumo | 2378 | ORSE | Vale transporte | Material |  | un | 0.3924 | 4,50 | 1,76
Insumo | 3092 | ORSE | Alcool Isopropílico | Material |  | l | 0.75 | 29,09 | 21,81
Insumo | 3072 | ORSE | Restaurador Nível Superior | Mão de Obra |  | h | 2 | 74,60 | 149,20
Insumo | 3119 | ORSE | Algodão hidrófilo | Material |  | kg | 0.75 | 44,00 | 33,00
Insumo | 3121 | ORSE | Alcool etílico P.A. | Material |  | l | 0.75 | 10,00 | 7,50
Insumo | 00005318 | SINAPI | DILUENTE AGUARRAS | Material |  | L | 0.75 | 31,46 | 23,59
|  |  |  | MO sem LS => | 212.72 | LS => | 0 | MO com LS => | 212.72
|  |  |  | Valor do BDI => | 91.77 |  | Valor com BDI => |  | 413.77
13.2.8 | Código | Banco | Descrição | Tipo |  | Und | Quant. | Valor Unit | Total
Composição | 13253 | ORSE | Restauro - nivelamento da camada pictórica | Diversos |  | m² | 1 | 519.03 | 519.03
Item | Código | Banco | Descrição | Tipo |  | Und | Quant. | Valor Unit | Total
Insumo | 3073 | ORSE | Auxiliar de Restaurador | Mão de Obra |  | h | 3.4 | 15,88 | 53,99
Composição | 10590 | ORSE | Encargos Complementares - Restaurador | Provisórios |  | h | 1.7 | 3,81 | 6,47
Insumo | 1046 | ORSE | Gesso para revestimento ou gesso fino | Material |  | kg | 6 | 0,96 | 5,76
Insumo | 3087 | ORSE | Cola de coelho | Material |  | kg | 0.08 | 1.058,00 | 84,64
Insumo | 3072 | ORSE | Restaurador Nível Superior | Mão de Obra |  | h | 1.7 | 74,60 | 126,82
Composição | 10588 | ORSE | Encargos Complementares - Auxiliar de Restauração | Provisórios |  | h | 3.4 | 3,81 | 12,95
Insumo | 3091 | ORSE | Carbonato de cálcio | Material |  | kg | 1.2 | 189,97 | 227,96
Detalhamento de Cálculo ORSE
Item | Código | Banco | Descrição | Tipo |  | Und | Quant. | Valor Unit | Total
Insumo | 3073 | ORSE | Auxiliar de Restaurador | Mão de Obra |  | h | 3.4 | 15,88 | 53,99
Insumo | 10517 | ORSE | Exames admissionais/demissionais (checkup) | Serviços |  | cj | 0.00204 | 300,00 | 0,61
Insumo | 10362 | ORSE | Seguro de vida e acidente em grupo | Serviços |  | un | 0.02295 | 12,54 | 0,28
Insumo | 00012895 | SINAPI | CAPACETE DE SEGURANCA ABA FRONTAL COM SUSPENSAO DE POLIETILENO, SEM JUGULAR (CLASSE B) | Material |  | UN | 0.00306 | 14,11 | 0,04
Insumo | 00045256 | SINAPI | FORMAO CHANFRADO 1", CABO DE MADEIRA | Material |  | UN | 0.00102 | 32,70 | 0,03
Insumo | 10579 | ORSE | Chave de fenda chata 30 cm | Material |  | un | 0.00102 | 26,89 | 0,02
Insumo | 11248 | ORSE | Furadeira e Parafusadeira eletrica Bosch ou Similar profissional | Equipamento |  | un | 0.00051 | 246,00 | 0,12
Insumo | 941 | ORSE | Fardamento com mangas curta | Material |  | un | 0.00765 | 193,04 | 1,47
Insumo | 00012893 | SINAPI | BOTA DE SEGURANCA COM BIQUEIRA DE ACO E COLARINHO ACOLCHOADO | Material |  | PAR | 0.00357 | 77,27 | 0,27
Insumo | 10599 | ORSE | Protetor solar fps 30 com 120ml | Material |  | un | 0.00918 | 18,00 | 0,16
Insumo | 11244 | ORSE | Martelo com unha | Material |  | un | 0.00102 | 39,10 | 0,03
Insumo | 10596 | ORSE | Protetor auricular | Material |  | un | 0.02295 | 4,81 | 0,11
Insumo | 158 | ORSE | Almoço (Participação do empregador) | Material |  | un | 0.51918 | 14,00 | 7,26
Insumo | 10492 | ORSE | Cesta Básica | Material |  | un | 0.02295 | 205,00 | 4,70
Insumo | 10761 | ORSE | Refeição - café da manhã ( café com leite e dois pães com manteiga) | Serviços |  | un | 0.51918 | 5,00 | 2,59
Insumo | 00045255 | SINAPI | SERROTE PROFISSIONAL EM ACO TEMPERADO 20", CABO DE MADEIRA | Material |  | UN | 0.00051 | 47,92 | 0,02
Insumo | 00012892 | SINAPI | LUVA RASPA DE COURO, CANO CURTO (PUNHO *7* CM) | Material |  | PAR | 0.01173 | 11,37 | 0,13
Insumo | 00036152 | SINAPI | OCULOS DE SEGURANCA CONTRA IMPACTOS COM LENTE INCOLOR, ARMACAO NYLON, COM PROTECAO UVA E UVB | Material |  | UN | 0.00357 | 5,41 | 0,01
Insumo | 00012894 | SINAPI | CAPA PARA CHUVA EM PVC COM FORRO DE POLIESTER, COM CAPUZ (AMARELA OU AZUL) | Material |  | UN | 0.00102 | 21,01 | 0,02
Insumo | 2378 | ORSE | Vale transporte | Material |  | un | 0.33354 | 4,50 | 1,50
Insumo | 11249 | ORSE | Serra circular eletrica portatil | Equipamento |  | un | 0.00051 | 979,65 | 0,49
Insumo | 1046 | ORSE | Gesso para revestimento ou gesso fino | Material |  | kg | 6 | 0,96 | 5,76
Insumo | 3087 | ORSE | Cola de coelho | Material |  | kg | 0.08 | 1.058,00 | 84,64
Insumo | 3072 | ORSE | Restaurador Nível Superior | Mão de Obra |  | h | 1.7 | 74,60 | 126,82
Insumo | 3091 | ORSE | Carbonato de cálcio | Material |  | kg | 1.2 | 189,97 | 227,96
|  |  |  | MO sem LS => | 180.81 | LS => | 0 | MO com LS => | 180.81
|  |  |  | Valor do BDI => | 147.92 |  | Valor com BDI => |  | 666.95
13.2.9 | Código | Banco | Descrição | Tipo |  | Und | Quant. | Valor Unit | Total
Composição | 12861 | ORSE | Restauro - Reintegração cromática da policromia em forro artístico | Restauro |  | m² | 1 | 1741.69 | 1741.69
Item | Código | Banco | Descrição | Tipo |  | Und | Quant. | Valor Unit | Total
Insumo | 13210 | ORSE | Pigmento em pó para trabalhos artísticos, cor Ouro Cromo Iridiscente - 30ml 17g, da marca Kremer ou similar. | Material |  | ml | 5 | 3,38 | 16,90
Insumo | 13208 | ORSE | Tinta para Restauro (pigmento) Maimeri - Cores do grupo G1 - Tubo c/ 20ml | Material |  | ml | 20 | 23,73 | 474,60
Insumo | 3092 | ORSE | Alcool Isopropílico | Material |  | l | 0.1 | 29,09 | 2,90
Composição | 10588 | ORSE | Encargos Complementares - Auxiliar de Restauração | Provisórios |  | h | 2.5 | 3,81 | 9,52
Insumo | 3113 | ORSE | Bolo de armênio (pasta de argila), cor vermelha - Maimeri | Material |  | l | 0.01 | 1.240,00 | 12,40
Insumo | 3073 | ORSE | Auxiliar de Restaurador | Mão de Obra |  | h | 2.5 | 15,88 | 39,70
Insumo | 13205 | ORSE | Tinta para Restauro (pigmento) Maimeri - Cores do grupo G4 - Tubo c/ 20ml | Material |  | ml | 20 | 48,76 | 975,20
Insumo | 3085 | ORSE | Solvente Acetona Pura | Material |  | l | 0.5 | 81,86 | 40,93
Insumo | 3086 | ORSE | Resina Paraloid B72 (p/Restauração). Rev - 01_03/2026 | Material |  | kg | 0.16 | 1.057,97 | 169,27
Insumo | 3125 | ORSE | Lixa d'água 360 | Material |  | fl | 0.05 | 1,60 | 0,08
Detalhamento de Cálculo ORSE
Item | Código | Banco | Descrição | Tipo |  | Und | Quant. | Valor Unit | Total
Insumo | 13210 | ORSE | Pigmento em pó para trabalhos artísticos, cor Ouro Cromo Iridiscente - 30ml 17g, da marca Kremer ou similar. | Material |  | ml | 5 | 3,38 | 16,90
Insumo | 13208 | ORSE | Tinta para Restauro (pigmento) Maimeri - Cores do grupo G1 - Tubo c/ 20ml | Material |  | ml | 20 | 23,73 | 474,60
Insumo | 3092 | ORSE | Alcool Isopropílico | Material |  | l | 0.1 | 29,09 | 2,90
Insumo | 00036152 | SINAPI | OCULOS DE SEGURANCA CONTRA IMPACTOS COM LENTE INCOLOR, ARMACAO NYLON, COM PROTECAO UVA E UVB | Material |  | UN | 0.00175 | 5,41 | 0,00
Insumo | 00012893 | SINAPI | BOTA DE SEGURANCA COM BIQUEIRA DE ACO E COLARINHO ACOLCHOADO | Material |  | PAR | 0.00175 | 77,27 | 0,13
Insumo | 00045256 | SINAPI | FORMAO CHANFRADO 1", CABO DE MADEIRA | Material |  | UN | 0.0005 | 32,70 | 0,01
Insumo | 00012892 | SINAPI | LUVA RASPA DE COURO, CANO CURTO (PUNHO *7* CM) | Material |  | PAR | 0.00575 | 11,37 | 0,06
Insumo | 158 | ORSE | Almoço (Participação do empregador) | Material |  | un | 0.2545 | 14,00 | 3,56
Insumo | 10596 | ORSE | Protetor auricular | Material |  | un | 0.01125 | 4,81 | 0,05
Insumo | 00012894 | SINAPI | CAPA PARA CHUVA EM PVC COM FORRO DE POLIESTER, COM CAPUZ (AMARELA OU AZUL) | Material |  | UN | 0.0005 | 21,01 | 0,01
Insumo | 10579 | ORSE | Chave de fenda chata 30 cm | Material |  | un | 0.0005 | 26,89 | 0,01
Insumo | 10761 | ORSE | Refeição - café da manhã ( café com leite e dois pães com manteiga) | Serviços |  | un | 0.2545 | 5,00 | 1,27
Insumo | 10517 | ORSE | Exames admissionais/demissionais (checkup) | Serviços |  | cj | 0.001 | 300,00 | 0,30
Insumo | 00045255 | SINAPI | SERROTE PROFISSIONAL EM ACO TEMPERADO 20", CABO DE MADEIRA | Material |  | UN | 0.00025 | 47,92 | 0,01
Insumo | 10362 | ORSE | Seguro de vida e acidente em grupo | Serviços |  | un | 0.01125 | 12,54 | 0,14
Insumo | 00012895 | SINAPI | CAPACETE DE SEGURANCA ABA FRONTAL COM SUSPENSAO DE POLIETILENO, SEM JUGULAR (CLASSE B) | Material |  | UN | 0.0015 | 14,11 | 0,02
Insumo | 11248 | ORSE | Furadeira e Parafusadeira eletrica Bosch ou Similar profissional | Equipamento |  | un | 0.00025 | 246,00 | 0,06
Insumo | 10599 | ORSE | Protetor solar fps 30 com 120ml | Material |  | un | 0.0045 | 18,00 | 0,08
Insumo | 11244 | ORSE | Martelo com unha | Material |  | un | 0.0005 | 39,10 | 0,01
Insumo | 10492 | ORSE | Cesta Básica | Material |  | un | 0.01125 | 205,00 | 2,30
Insumo | 941 | ORSE | Fardamento com mangas curta | Material |  | un | 0.00375 | 193,04 | 0,72
Insumo | 11249 | ORSE | Serra circular eletrica portatil | Equipamento |  | un | 0.00025 | 979,65 | 0,24
Insumo | 2378 | ORSE | Vale transporte | Material |  | un | 0.1635 | 4,50 | 0,73
Insumo | 3113 | ORSE | Bolo de armênio (pasta de argila), cor vermelha - Maimeri | Material |  | l | 0.01 | 1.240,00 | 12,40
Insumo | 3073 | ORSE | Auxiliar de Restaurador | Mão de Obra |  | h | 2.5 | 15,88 | 39,70
Insumo | 13205 | ORSE | Tinta para Restauro (pigmento) Maimeri - Cores do grupo G4 - Tubo c/ 20ml | Material |  | ml | 20 | 48,76 | 975,20
Insumo | 3085 | ORSE | Solvente Acetona Pura | Material |  | l | 0.5 | 81,86 | 40,93
Insumo | 3086 | ORSE | Resina Paraloid B72 (p/Restauração). Rev - 01_03/2026 | Material |  | kg | 0.16 | 1.057,97 | 169,27
Insumo | 3125 | ORSE | Lixa d'água 360 | Material |  | fl | 0.05 | 1,60 | 0,08
|  |  |  | MO sem LS => | 39.7 | LS => | 0 | MO com LS => | 39.7
|  |  |  | Valor do BDI => | 496.38 |  | Valor com BDI => |  | 2238.07
13.2.10 | Código | Banco | Descrição | Tipo |  | Und | Quant. | Valor Unit | Total
Composição | 4050 | ORSE | Restauro - Verniz de proteção com aplicação de 01 demão de verniz Paraloid B72 ou similar - Rev 04_08/2025 | Outras Pinturas |  | m² | 1 | 218.99 | 218.99
Item | Código | Banco | Descrição | Tipo |  | Und | Quant. | Valor Unit | Total
Composição | 10588 | ORSE | Encargos Complementares - Auxiliar de Restauração | Provisórios |  | h | 0.5 | 3,81 | 1,90
Insumo | 14918 | ORSE | Cera Microcristalina 250g | Material |  | un | 0.2 | 85,90 | 17,18
Insumo | 3175 | ORSE | Solvente Xilol | Material |  | l | 0.125 | 30,67 | 3,83
Insumo | 3086 | ORSE | Resina Paraloid B72 (p/Restauração). Rev - 01_03/2026 | Material |  | kg | 0.125 | 1.057,97 | 132,24
Insumo | 3073 | ORSE | Auxiliar de Restaurador | Mão de Obra |  | h | 0.5 | 15,88 | 7,94
Insumo | 3072 | ORSE | Restaurador Nível Superior | Mão de Obra |  | h | 0.5 | 74,60 | 37,30
Composição | 10590 | ORSE | Encargos Complementares - Restaurador | Provisórios |  | h | 0.5 | 3,81 | 1,90
Composição | 88310 | SINAPI | PINTOR COM ENCARGOS COMPLEMENTARES | Livro SINAPI: Cálculos e Parâmetros |  | H | 0.5 | 33,42 | 16,71
Detalhamento de Cálculo ORSE
Item | Código | Banco | Descrição | Tipo |  | Und | Quant. | Valor Unit | Total
Insumo | 00036152 | SINAPI | OCULOS DE SEGURANCA CONTRA IMPACTOS COM LENTE INCOLOR, ARMACAO NYLON, COM PROTECAO UVA E UVB | Material |  | UN | 0.0007 | 5,41 | 0,00
Insumo | 00012893 | SINAPI | BOTA DE SEGURANCA COM BIQUEIRA DE ACO E COLARINHO ACOLCHOADO | Material |  | PAR | 0.0007 | 77,27 | 0,05
Insumo | 00045256 | SINAPI | FORMAO CHANFRADO 1", CABO DE MADEIRA | Material |  | UN | 0.0002 | 32,70 | 0,00
Insumo | 00012892 | SINAPI | LUVA RASPA DE COURO, CANO CURTO (PUNHO *7* CM) | Material |  | PAR | 0.0023 | 11,37 | 0,02
Insumo | 158 | ORSE | Almoço (Participação do empregador) | Material |  | un | 0.1018 | 14,00 | 1,42
Insumo | 10596 | ORSE | Protetor auricular | Material |  | un | 0.0045 | 4,81 | 0,02
Insumo | 00012894 | SINAPI | CAPA PARA CHUVA EM PVC COM FORRO DE POLIESTER, COM CAPUZ (AMARELA OU AZUL) | Material |  | UN | 0.0002 | 21,01 | 0,00
Insumo | 10579 | ORSE | Chave de fenda chata 30 cm | Material |  | un | 0.0002 | 26,89 | 0,00
Insumo | 10761 | ORSE | Refeição - café da manhã ( café com leite e dois pães com manteiga) | Serviços |  | un | 0.1018 | 5,00 | 0,50
Insumo | 10517 | ORSE | Exames admissionais/demissionais (checkup) | Serviços |  | cj | 0.0004 | 300,00 | 0,12
Insumo | 00045255 | SINAPI | SERROTE PROFISSIONAL EM ACO TEMPERADO 20", CABO DE MADEIRA | Material |  | UN | 0.0001 | 47,92 | 0,00
Insumo | 10362 | ORSE | Seguro de vida e acidente em grupo | Serviços |  | un | 0.0045 | 12,54 | 0,05
Insumo | 00012895 | SINAPI | CAPACETE DE SEGURANCA ABA FRONTAL COM SUSPENSAO DE POLIETILENO, SEM JUGULAR (CLASSE B) | Material |  | UN | 0.0006 | 14,11 | 0,00
Insumo | 11248 | ORSE | Furadeira e Parafusadeira eletrica Bosch ou Similar profissional | Equipamento |  | un | 0.0001 | 246,00 | 0,02
Insumo | 10599 | ORSE | Protetor solar fps 30 com 120ml | Material |  | un | 0.0018 | 18,00 | 0,03
Insumo | 11244 | ORSE | Martelo com unha | Material |  | un | 0.0002 | 39,10 | 0,00
Insumo | 10492 | ORSE | Cesta Básica | Material |  | un | 0.0045 | 205,00 | 0,92
Insumo | 941 | ORSE | Fardamento com mangas curta | Material |  | un | 0.0015 | 193,04 | 0,28
Insumo | 11249 | ORSE | Serra circular eletrica portatil | Equipamento |  | un | 0.0001 | 979,65 | 0,09
Insumo | 2378 | ORSE | Vale transporte | Material |  | un | 0.0654 | 4,50 | 0,29
Insumo | 14918 | ORSE | Cera Microcristalina 250g | Material |  | un | 0.2 | 85,90 | 17,18
Insumo | 3175 | ORSE | Solvente Xilol | Material |  | l | 0.125 | 30,67 | 3,83
Insumo | 3086 | ORSE | Resina Paraloid B72 (p/Restauração). Rev - 01_03/2026 | Material |  | kg | 0.125 | 1.057,97 | 132,24
Insumo | 3073 | ORSE | Auxiliar de Restaurador | Mão de Obra |  | h | 0.5 | 15,88 | 7,94
Insumo | 3072 | ORSE | Restaurador Nível Superior | Mão de Obra |  | h | 0.5 | 74,60 | 37,30
Insumo | 00043490 | SINAPI | EPI - FAMILIA PINTOR - HORISTA (ENCARGOS COMPLEMENTARES - COLETADO CAIXA) | Encargos Complementares |  | H | 0.5 | 1,82 | 0,91
Insumo | 00037373 | SINAPI | SEGURO - HORISTA (COLETADO CAIXA - ENCARGOS COMPLEMENTARES) | Encargos Complementares |  | H | 0.5 | 0,11 | 0,05
Insumo | 00037371 | SINAPI | TRANSPORTE - HORISTA (COLETADO CAIXA - ENCARGOS COMPLEMENTARES) | Encargos Complementares |  | H | 0.5 | 0,90 | 0,45
Insumo | 00037372 | SINAPI | EXAMES - HORISTA (COLETADO CAIXA - ENCARGOS COMPLEMENTARES) | Encargos Complementares |  | H | 0.5 | 1,57 | 0,78
Insumo | 00043466 | SINAPI | FERRAMENTAS - FAMILIA PINTOR - HORISTA (ENCARGOS COMPLEMENTARES - COLETADO CAIXA) | Encargos Complementares |  | H | 0.5 | 2,31 | 1,15
Insumo | 00037370 | SINAPI | ALIMENTACAO - HORISTA (COLETADO CAIXA - ENCARGOS COMPLEMENTARES) | Encargos Complementares |  | H | 0.5 | 2,41 | 1,20
Insumo | 00004783 | SINAPI | PINTOR (HORISTA) | Mão de Obra |  | H | 0.50738 | 23,95 | 12,15
|  |  |  | MO sem LS => | 57.39 | LS => | 0 | MO com LS => | 57.39
|  |  |  | Valor do BDI => | 62.41 |  | Valor com BDI => |  | 281.4
13.3.1 | Código | Banco | Descrição | Tipo |  | Und | Quant. | Valor Unit | Total
Composição | 3914 | ORSE | Restauro - Limpeza de policromia de forro artístico de madeira - REV 04_02/2022 | Restauro |  | m² | 1 | 289.6 | 289.6
Item | Código | Banco | Descrição | Tipo |  | Und | Quant. | Valor Unit | Total
Insumo | 3073 | ORSE | Auxiliar de Restaurador | Mão de Obra |  | h | 3 | 15,88 | 47,64
Composição | 10588 | ORSE | Encargos Complementares - Auxiliar de Restauração | Provisórios |  | h | 3 | 3,81 | 11,43
Insumo | 3093 | ORSE | Análise Laboratorial de aglutinante e pigmento | Serviços |  | un | 1 | 38,37 | 38,37
Insumo | 3092 | ORSE | Alcool Isopropílico | Material |  | l | 1.2 | 29,09 | 34,90
Composição | 10590 | ORSE | Encargos Complementares - Restaurador | Provisórios |  | h | 2 | 3,81 | 7,62
Insumo | 3072 | ORSE | Restaurador Nível Superior | Mão de Obra |  | h | 2 | 74,60 | 149,20
Detalhamento de Cálculo ORSE
Item | Código | Banco | Descrição | Tipo |  | Und | Quant. | Valor Unit | Total
Insumo | 3073 | ORSE | Auxiliar de Restaurador | Mão de Obra |  | h | 3 | 15,88 | 47,64
Insumo | 00036152 | SINAPI | OCULOS DE SEGURANCA CONTRA IMPACTOS COM LENTE INCOLOR, ARMACAO NYLON, COM PROTECAO UVA E UVB | Material |  | UN | 0.0035 | 5,41 | 0,01
Insumo | 00012893 | SINAPI | BOTA DE SEGURANCA COM BIQUEIRA DE ACO E COLARINHO ACOLCHOADO | Material |  | PAR | 0.0035 | 77,27 | 0,27
Insumo | 00045256 | SINAPI | FORMAO CHANFRADO 1", CABO DE MADEIRA | Material |  | UN | 0.001 | 32,70 | 0,03
Insumo | 00012892 | SINAPI | LUVA RASPA DE COURO, CANO CURTO (PUNHO *7* CM) | Material |  | PAR | 0.0115 | 11,37 | 0,13
Insumo | 158 | ORSE | Almoço (Participação do empregador) | Material |  | un | 0.509 | 14,00 | 7,12
Insumo | 10596 | ORSE | Protetor auricular | Material |  | un | 0.0225 | 4,81 | 0,10
Insumo | 00012894 | SINAPI | CAPA PARA CHUVA EM PVC COM FORRO DE POLIESTER, COM CAPUZ (AMARELA OU AZUL) | Material |  | UN | 0.001 | 21,01 | 0,02
Insumo | 10579 | ORSE | Chave de fenda chata 30 cm | Material |  | un | 0.001 | 26,89 | 0,02
Insumo | 10761 | ORSE | Refeição - café da manhã ( café com leite e dois pães com manteiga) | Serviços |  | un | 0.509 | 5,00 | 2,54
Insumo | 10517 | ORSE | Exames admissionais/demissionais (checkup) | Serviços |  | cj | 0.002 | 300,00 | 0,60
Insumo | 00045255 | SINAPI | SERROTE PROFISSIONAL EM ACO TEMPERADO 20", CABO DE MADEIRA | Material |  | UN | 0.0005 | 47,92 | 0,02
Insumo | 10362 | ORSE | Seguro de vida e acidente em grupo | Serviços |  | un | 0.0225 | 12,54 | 0,28
Insumo | 00012895 | SINAPI | CAPACETE DE SEGURANCA ABA FRONTAL COM SUSPENSAO DE POLIETILENO, SEM JUGULAR (CLASSE B) | Material |  | UN | 0.003 | 14,11 | 0,04
Insumo | 11248 | ORSE | Furadeira e Parafusadeira eletrica Bosch ou Similar profissional | Equipamento |  | un | 0.0005 | 246,00 | 0,12
Insumo | 10599 | ORSE | Protetor solar fps 30 com 120ml | Material |  | un | 0.009 | 18,00 | 0,16
Insumo | 11244 | ORSE | Martelo com unha | Material |  | un | 0.001 | 39,10 | 0,03
Insumo | 10492 | ORSE | Cesta Básica | Material |  | un | 0.0225 | 205,00 | 4,61
Insumo | 941 | ORSE | Fardamento com mangas curta | Material |  | un | 0.0075 | 193,04 | 1,44
Insumo | 11249 | ORSE | Serra circular eletrica portatil | Equipamento |  | un | 0.0005 | 979,65 | 0,48
Insumo | 2378 | ORSE | Vale transporte | Material |  | un | 0.327 | 4,50 | 1,47
Insumo | 3093 | ORSE | Análise Laboratorial de aglutinante e pigmento | Serviços |  | un | 1 | 38,37 | 38,37
Insumo | 3092 | ORSE | Alcool Isopropílico | Material |  | l | 1.2 | 29,09 | 34,90
Insumo | 3072 | ORSE | Restaurador Nível Superior | Mão de Obra |  | h | 2 | 74,60 | 149,20
|  |  |  | MO sem LS => | 196.84 | LS => | 0 | MO com LS => | 196.84
|  |  |  | Valor do BDI => | 82.53 |  | Valor com BDI => |  | 372.13
13.3.2 | Código | Banco | Descrição | Tipo |  | Und | Quant. | Valor Unit | Total
Composição | 13251 | ORSE | Restauro - higienização manual e anàlise - REV 01_09/2025 | Diversos |  | m² | 1 | 93.03 | 93.03
Item | Código | Banco | Descrição | Tipo |  | Und | Quant. | Valor Unit | Total
Insumo | 12529 | ORSE | Restaurador - Nível Médio | Mão de Obra |  | h | 1.75 | 37,31 | 65,29
Composição | 10588 | ORSE | Encargos Complementares - Auxiliar de Restauração | Provisórios |  | h | 1 | 3,81 | 3,81
Composição | 12390 | ORSE | Encargos Complementares - Restaurador Nível Médio | Provisórios |  | h | 1.75 | 3,74 | 6,54
Insumo | 4727 | ORSE | Luva de proteção de latex | Material |  | par | 0.2 | 6,37 | 1,27
Insumo | 11462 | ORSE | Trincha 1" | Material |  | un | 0.02 | 3,80 | 0,07
Insumo | 3073 | ORSE | Auxiliar de Restaurador | Mão de Obra |  | h | 1 | 15,88 | 15,88
Detalhamento de Cálculo ORSE
Item | Código | Banco | Descrição | Tipo |  | Und | Quant. | Valor Unit | Total
Insumo | 12529 | ORSE | Restaurador - Nível Médio | Mão de Obra |  | h | 1.75 | 37,31 | 65,29
Insumo | 00036152 | SINAPI | OCULOS DE SEGURANCA CONTRA IMPACTOS COM LENTE INCOLOR, ARMACAO NYLON, COM PROTECAO UVA E UVB | Material |  | UN | 0.0021 | 5,41 | 0,01
Insumo | 00012893 | SINAPI | BOTA DE SEGURANCA COM BIQUEIRA DE ACO E COLARINHO ACOLCHOADO | Material |  | PAR | 0.0021 | 77,27 | 0,16
Insumo | 00045256 | SINAPI | FORMAO CHANFRADO 1", CABO DE MADEIRA | Material |  | UN | 0.0002 | 32,70 | 0,00
Insumo | 00012892 | SINAPI | LUVA RASPA DE COURO, CANO CURTO (PUNHO *7* CM) | Material |  | PAR | 0.006325 | 11,37 | 0,07
Insumo | 158 | ORSE | Almoço (Participação do empregador) | Material |  | un | 0.27995 | 14,00 | 3,91
Insumo | 10596 | ORSE | Protetor auricular | Material |  | un | 0.012375 | 4,81 | 0,05
Insumo | 00012894 | SINAPI | CAPA PARA CHUVA EM PVC COM FORRO DE POLIESTER, COM CAPUZ (AMARELA OU AZUL) | Material |  | UN | 0.00055 | 21,01 | 0,01
Insumo | 10579 | ORSE | Chave de fenda chata 30 cm | Material |  | un | 0.0002 | 26,89 | 0,00
Insumo | 10761 | ORSE | Refeição - café da manhã ( café com leite e dois pães com manteiga) | Serviços |  | un | 0.27995 | 5,00 | 1,39
Insumo | 10517 | ORSE | Exames admissionais/demissionais (checkup) | Serviços |  | cj | 0.0011 | 300,00 | 0,33
Insumo | 00045255 | SINAPI | SERROTE PROFISSIONAL EM ACO TEMPERADO 20", CABO DE MADEIRA | Material |  | UN | 0.0001 | 47,92 | 0,00
Insumo | 10362 | ORSE | Seguro de vida e acidente em grupo | Serviços |  | un | 0.012375 | 12,54 | 0,15
Insumo | 00012895 | SINAPI | CAPACETE DE SEGURANCA ABA FRONTAL COM SUSPENSAO DE POLIETILENO, SEM JUGULAR (CLASSE B) | Material |  | UN | 0.00165 | 14,11 | 0,02
Insumo | 11248 | ORSE | Furadeira e Parafusadeira eletrica Bosch ou Similar profissional | Equipamento |  | un | 0.0001 | 246,00 | 0,02
Insumo | 10599 | ORSE | Protetor solar fps 30 com 120ml | Material |  | un | 0.00495 | 18,00 | 0,08
Insumo | 11244 | ORSE | Martelo com unha | Material |  | un | 0.0002 | 39,10 | 0,00
Insumo | 10492 | ORSE | Cesta Básica | Material |  | un | 0.012375 | 205,00 | 2,53
Insumo | 941 | ORSE | Fardamento com mangas curta | Material |  | un | 0.004125 | 193,04 | 0,79
Insumo | 11249 | ORSE | Serra circular eletrica portatil | Equipamento |  | un | 0.0001 | 979,65 | 0,09
Insumo | 2378 | ORSE | Vale transporte | Material |  | un | 0.17985 | 4,50 | 0,80
Insumo | 11246 | ORSE | Escala métrica de bambú | Material |  | Un | 0.001225 | 10,22 | 0,01
Insumo | 4174 | ORSE | Desempenadeira de aço lisa, cabo madeira, ref:143, Atlas ou similar | Material |  | un | 0.000875 | 12,90 | 0,01
Insumo | 11243 | ORSE | Martelo sem unha | Material |  | un | 0.000175 | 28,00 | 0,00
Insumo | 00045237 | SINAPI | COLHER DE PEDREIRO 9", EM ACO, COM CANTOS REDONDOS E CABO DE MADEIRA OU PLASTICO | Material |  | UN | 0.0007 | 24,75 | 0,01
Insumo | 10790 | ORSE | Prumo de face | Material |  | un | 0.000175 | 25,95 | 0,00
Insumo | 11247 | ORSE | Serra mármore | Material |  | un | 0.000175 | 319,90 | 0,05
Insumo | 10789 | ORSE | Nível de bolha de madeira | Material |  | un | 0.00035 | 15,40 | 0,00
Insumo | 10282 | ORSE | Regua de alumínio c/ 2,00m (para pedreiro) | Material |  | un | 0.00035 | 44,00 | 0,01
Insumo | 11265 | ORSE | Martelo de borracha com cabo | Material |  | un | 0.0007 | 18,75 | 0,01
Insumo | 11245 | ORSE | Desempoladeira de madeira 12x22 | Material |  | un | 0.001225 | 11,60 | 0,01
Insumo | 11264 | ORSE | Marreta de 1/2 kg com cabo | Material |  | un | 0.00035 | 13,52 | 0,00
Insumo | 4727 | ORSE | Luva de proteção de latex | Material |  | par | 0.2 | 6,37 | 1,27
Insumo | 11462 | ORSE | Trincha 1" | Material |  | un | 0.02 | 3,80 | 0,07
Insumo | 3073 | ORSE | Auxiliar de Restaurador | Mão de Obra |  | h | 1 | 15,88 | 15,88
|  |  |  | MO sem LS => | 81.17 | LS => | 0 | MO com LS => | 81.17
|  |  |  | Valor do BDI => | 26.51 |  | Valor com BDI => |  | 119.54
13.3.3 | Código | Banco | Descrição | Tipo |  | Und | Quant. | Valor Unit | Total
Composição | C - 59 | Próprio | APLICAÇÃO DE BIOCIDA | ASTU - ASSENTAMENTO DE TUBOS E PECAS |  | m² | 1 | 14.86 | 14.86
Composição Auxiliar | 88316 | SINAPI | SERVENTE COM ENCARGOS COMPLEMENTARES | Livro SINAPI: Cálculos e Parâmetros |  | H | 0.6304 | 23.58 | 14.86
|  |  |  | MO sem LS => | 10.35 | LS => | 0 | MO com LS => | 10.35
|  |  |  | Valor do BDI => | 4.23 |  | Valor com BDI => |  | 19.09
13.3.4 | Código | Banco | Descrição | Tipo |  | Und | Quant. | Valor Unit | Total
Composição | 4055 | ORSE | Restauro - Limpeza superficial de obras de arte | Restauro |  | m² | 1 | 29.59 | 29.59
Item | Código | Banco | Descrição | Tipo |  | Und | Quant. | Valor Unit | Total
Insumo | 3073 | ORSE | Auxiliar de Restaurador | Mão de Obra |  | h | 1.5 | 15,88 | 23,82
Composição | 10588 | ORSE | Encargos Complementares - Auxiliar de Restauração | Provisórios |  | h | 1.5 | 3,81 | 5,71
Detalhamento de Cálculo ORSE
Item | Código | Banco | Descrição | Tipo |  | Und | Quant. | Valor Unit | Total
Insumo | 3073 | ORSE | Auxiliar de Restaurador | Mão de Obra |  | h | 1.5 | 15,88 | 23,82
Insumo | 00036152 | SINAPI | OCULOS DE SEGURANCA CONTRA IMPACTOS COM LENTE INCOLOR, ARMACAO NYLON, COM PROTECAO UVA E UVB | Material |  | UN | 0.00105 | 5,41 | 0,00
Insumo | 00012893 | SINAPI | BOTA DE SEGURANCA COM BIQUEIRA DE ACO E COLARINHO ACOLCHOADO | Material |  | PAR | 0.00105 | 77,27 | 0,08
Insumo | 00045256 | SINAPI | FORMAO CHANFRADO 1", CABO DE MADEIRA | Material |  | UN | 0.0003 | 32,70 | 0,00
Insumo | 00012892 | SINAPI | LUVA RASPA DE COURO, CANO CURTO (PUNHO *7* CM) | Material |  | PAR | 0.00345 | 11,37 | 0,03
Insumo | 158 | ORSE | Almoço (Participação do empregador) | Material |  | un | 0.1527 | 14,00 | 2,13
Insumo | 10596 | ORSE | Protetor auricular | Material |  | un | 0.00675 | 4,81 | 0,03
Insumo | 00012894 | SINAPI | CAPA PARA CHUVA EM PVC COM FORRO DE POLIESTER, COM CAPUZ (AMARELA OU AZUL) | Material |  | UN | 0.0003 | 21,01 | 0,00
Insumo | 10579 | ORSE | Chave de fenda chata 30 cm | Material |  | un | 0.0003 | 26,89 | 0,00
Insumo | 10761 | ORSE | Refeição - café da manhã ( café com leite e dois pães com manteiga) | Serviços |  | un | 0.1527 | 5,00 | 0,76
Insumo | 10517 | ORSE | Exames admissionais/demissionais (checkup) | Serviços |  | cj | 0.0006 | 300,00 | 0,18
Insumo | 00045255 | SINAPI | SERROTE PROFISSIONAL EM ACO TEMPERADO 20", CABO DE MADEIRA | Material |  | UN | 0.00015 | 47,92 | 0,00
Insumo | 10362 | ORSE | Seguro de vida e acidente em grupo | Serviços |  | un | 0.00675 | 12,54 | 0,08
Insumo | 00012895 | SINAPI | CAPACETE DE SEGURANCA ABA FRONTAL COM SUSPENSAO DE POLIETILENO, SEM JUGULAR (CLASSE B) | Material |  | UN | 0.0009 | 14,11 | 0,01
Insumo | 11248 | ORSE | Furadeira e Parafusadeira eletrica Bosch ou Similar profissional | Equipamento |  | un | 0.00015 | 246,00 | 0,03
Insumo | 10599 | ORSE | Protetor solar fps 30 com 120ml | Material |  | un | 0.0027 | 18,00 | 0,04
Insumo | 11244 | ORSE | Martelo com unha | Material |  | un | 0.0003 | 39,10 | 0,01
Insumo | 10492 | ORSE | Cesta Básica | Material |  | un | 0.00675 | 205,00 | 1,38
Insumo | 941 | ORSE | Fardamento com mangas curta | Material |  | un | 0.00225 | 193,04 | 0,43
Insumo | 11249 | ORSE | Serra circular eletrica portatil | Equipamento |  | un | 0.00015 | 979,65 | 0,14
Insumo | 2378 | ORSE | Vale transporte | Material |  | un | 0.0981 | 4,50 | 0,44
|  |  |  | MO sem LS => | 23.82 | LS => | 0 | MO com LS => | 23.82
|  |  |  | Valor do BDI => | 8.43 |  | Valor com BDI => |  | 38.02
13.3.5 | Código | Banco | Descrição | Tipo |  | Und | Quant. | Valor Unit | Total
Composição | 132 CP 009 | Próprio | CONSOLIDAÇÃO ESTRUTURAL, REJUNTAMENTO E OBTURAÇÃO DE FALHAS EM PEDRAS DE CANTARIA | SEDI - SERVIÇOS DIVERSOS |  | m² | 1 | 399.58 | 399.58
Composição Auxiliar | 88243 | SINAPI | AJUDANTE ESPECIALIZADO COM ENCARGOS COMPLEMENTARES | Livro SINAPI: Cálculos e Parâmetros |  | H | 10 | 27.46 | 274.6
Insumo | 11911 | ORSE | *Pigmento em pó para trabalhos artísticos - diversas cores | Material |  | kg | 0.04 | 1787.89 | 71.51
Insumo | 00001106 | SINAPI | CAL HIDRATADA CH-I PARA ARGAMASSAS | Material |  | KG | 0.06 | 1.26 | 0.07
Insumo | 00037396 | SINAPI | PINO DE ACO LISO 1/4", HASTE = *36,5* MM (ACAO DIRETA) | Material |  | CENTO | 0.5 | 72.49 | 36.24
Insumo | 1789 | ORSE | Pó de pedra - sem frete | Material |  | m³ | 0.1 | 130.12 | 13.01
Insumo | 00044528 | SINAPI | CIMENTO PORTLAND ESTRUTURAL BRANCO CPB - 32 OU CPB - 40 | Material |  | KG | 1 | 4.15 | 4.15
|  |  |  | MO sem LS => | 203 | LS => | 0 | MO com LS => | 203
|  |  |  | Valor do BDI => | 113.88 |  | Valor com BDI => |  | 513.46
15.1 | Código | Banco | Descrição | Tipo |  | Und | Quant. | Valor Unit | Total
Composição | 080612 | SBC | PLATAFORMA ELEVAT.TRANSPORTE VERTICAL DESNIVEL ATE 2M | ELEVADORES - MONTA CARGAS - ACESSIBILIDADE |  | UN | 1 | 26323.01 | 26323.01
Composição Auxiliar | 88243 | SINAPI | AJUDANTE ESPECIALIZADO COM ENCARGOS COMPLEMENTARES | Livro SINAPI: Cálculos e Parâmetros |  | H | 81.76 | 27.46 | 2245.12
Composição Auxiliar | 100307 | SINAPI | MONTADOR DE ELETROELETRÔNICOS COM ENCARGOS COMPLEMENTARES | Livro SINAPI: Cálculos e Parâmetros |  | H | 81.76 | 26.76 | 2187.89
Insumo | 001164 | SBC | PLATAFORMA ELEVATORIA PARA TRANSPORTE VERTICAL DESNIVEL ATE 1000KG | Material |  | UN | 1 | 21890 | 21890
|  |  |  | MO sem LS => | 3251.58 | LS => | 0 | MO com LS => | 3251.58
|  |  |  | Valor do BDI => | 7502.05 |  | Valor com BDI => |  | 33825.06
16.1 | Código | Banco | Descrição | Tipo |  | Und | Quant. | Valor Unit | Total
Composição | ED-49908 | SETOP | CAIXA DE DRENAGEM DE INSPEÇÃO/PASSAGEM EM ALVENARIA (40X40X40CM), REVESTIMENTO EM ARGAMASSA COM ADITIVO IMPERMEABILIZANTE, COM TAMPA EM GRELHA, INCLUSIVE ESCAVAÇÃO, REATERRO E TRANSPORTE COM RETIRADA DO MATERIAL ESCAVADO (EM CAÇAMBA) | ED- |  | un | 1 | 401.02 | 401.02
[5 empty] | Custo Horário da Execução (A) + (B) + (C) |  |  |  | 0
[5 empty] | (D) Produção de Equipe |  |  |  | 1
[5 empty] | (E) Custo Unitário da Execução [(A) + (B) + (C)] / (D) |  |  |  | 0
[5 empty] | Custo do FIC |  |  |  | 0
G | Código | Banco | Serviços | Quantidade | Unidade | Preço Unitário |  |  | Custo Horário
Composição | ED-51125 | SETOP | TRANSPORTE DE MATERIAL DEMOLIDO EM CAÇAMBA, EXCLUSIVE CARGA MANUAL OU MECÂNICA | 0.25272 | m³ | 83,00 |  |  | 20,98
Composição | ED-48324 | SETOP | TRANSPORTE, LANÇAMENTO E ADENSAMENTO DE CONCRETO EM RADIER, PISO OU ELEMENTO PRÉ MOLDADO, INCLUSIVE ACABAMENTO | 0.045669 | m³ | 14,72 |  |  | 0,67
Composição | ED-48314 | SETOP | CONCRETO NÃO ESTRUTURAL, PREPARADO EM OBRA COM BETONEIRA, CONTROLE "B", COM FCK 13,5MPA, BRITA Nº (1 E 2), CONSISTÊNCIA PARA VIBRAÇÃO (FABRICAÇÃO) | 0.045669 | m³ | 705,27 |  |  | 32,21
Composição | ED-48227 | SETOP | ALVENARIA DE VEDAÇÃO COM TIJOLO MACIÇO REQUEIMADO, ESP. 10CM, PARA REVESTIMENTO, INCLUSIVE ARGAMASSA PARA ASSENTAMENTO | 0.8 | m² | 107,13 |  |  | 85,70
Composição | ED-51093 | SETOP | APILOAMENTO MANUAL EM FUNDO DE VALA COM SOQUETE, EXCLUSIVE ESCAVAÇÃO | 0.49 | m² | 27,12 |  |  | 13,29
Composição | ED-14505 | SETOP | GRELHA PARA CAIXA COLETORA DE ÁGUA PLUVIAL EM BARRA CHATA 3/4"X1/8" COM REQUADRO EM CANTONEIRA 7/8"X1/8", INCLUSIVE UMA (1) DEMÃO DE FUNDO ANTICORROSIVO E DUAS (2) DEMÃOS DE PINTURA ESMALTE (FORNECIMENTO/FABRICAÇÃO) | 0.25 | m² | 673,09 |  |  | 168,27
Composição | ED-51133 | SETOP | TRANSPORTE DE MATERIAL DE QUALQUER NATUREZA COM CARRINHO DE MÃO, COM DISTÂNCIAS MENORES OU IGUAIS A 50M, INCLUSIVE CARGA/DESCARGA | 0.25272 | m³ | 27,89 |  |  | 7,05
Composição | ED-51120 | SETOP | REATERRO MANUAL DE VALA, INCLUSIVE ESPALHAMENTO E COMPACTAÇÃO MANUAL COM SOQUETE | 0.0702 | m³ | 80,43 |  |  | 5,65
Composição | ED-51107 | SETOP | ESCAVAÇÃO MANUAL DE VALA COM PROFUNDIDADE MENOR OU IGUAL A 1,5M, INCLUSIVE DESCARGA LATERAL | 0.2646 | m³ | 80,43 |  |  | 21,28
Composição | ED-50760 | SETOP | REBOCO COM ARGAMASSA, TRAÇO 1:2:9 (CIMENTO, CAL E AREIA), COM ADITIVO IMPERMEABILIZANTE, ESP. 20MM, APLICAÇÃO MANUAL, INCLUSIVE ARGAMASSA COM PREPARO MECANIZADO, EXCLUSIVE CHAPISCO | 0.8 | m² | 57,40 |  |  | 45,92
[5 empty] | (G)Total: |  |  |  | 401.0191
|  |  |  | MO sem LS => | 178.41 | LS => | 0 | MO com LS => | 178.41
|  |  |  | Valor do BDI => | 114.29 |  | Valor com BDI => |  | 515.31
16.3 | Código | Banco | Descrição | Tipo |  | Und | Quant. | Valor Unit | Total
Composição | 2004507 | SICRO3 | Dreno profundo H = 1,5 m - com geocomposto drenante - inclusive escavação e reaterro |  |  | m | 1 | 97.86 | 97.86
B | Código | Banco | Mão de Obra | Quantidade | Custo Horário |  |  |  | Custo Horário Total
Composição | 88309 | SINAPI | PEDREIRO COM ENCARGOS COMPLEMENTARES | 1 |  |  |  | 31,67 | 31,67
Composição | 88316 | SINAPI | SERVENTE COM ENCARGOS COMPLEMENTARES | 2 |  |  |  | 23,58 | 47,16
[5 empty] | Adicional de Mão de obra (%) |  |  |  | 0
[5 empty] | Custo horário total de mão de obra |  |  |  | 78.83
[5 empty] | Custo horário total de execução |  |  |  | 78.83
[5 empty] | Produção de equipe |  |  |  | 113
[5 empty] | Custo unitário de execução |  |  |  | 0.6976
[5 empty] | Custo do FIC |  |  |  | 0.023
[5 empty] | Custo do FIT |  |  |  | 0
C | Código | Banco | MATERIAL | Quantidade | Unidade | Preço Unitário |  |  | Custo Horário
Insumo | M0107 | SICRO3 | Geocomposto para drenagem | 1.5037 | m² | 43,10 |  |  | 64,81
Insumo | M2160 | SICRO3 | Tubo PEAD corrugado perfurado para drenagem - D = 100 mm | 1 | m | 20,22 |  |  | 20,22
[5 empty] | Custo unitário total de material |  |  |  | 85.0304
D | Código | Banco | ATIVIDADES AUXILIARES | Quantidade | Unidade | Preço Unitário |  |  | Custo Horário
Composição | 2004505 | SICRO3 | Reaterro e compactação em vala de dreno com geocomposto | 0.27565 | m³ | 21,48 |  |  | 5,92
Composição | 2004504 | SICRO3 | Escavação mecânica de vala para drenagem com valetadeira em material de 1ª categoria | 0.3 | m³ | 20,44 |  |  | 6,13
[5 empty] | Custo total de atividades auxiliares |  |  |  | 12.053
E | Tempo Fixo | Banco | Descrição | Carga | Quantidade | Unidade | Preço Unitário |  | Custo Horário
Composição | 5914655 | SICRO3 | Carga, manobra e descarga de materiais diversos em caminhão carroceria de 15 t - carga e descarga manuais | M0107 | 0.00098 | t | 34.67 |  | 0.03
Composição | 5914655 | SICRO3 | Carga, manobra e descarga de materiais diversos em caminhão carroceria de 15 t - carga e descarga manuais | M2160 | 0.00067 | t | 34.67 |  | 0.02
[5 empty] | Custo Total dos Tempos Fixos |  |  |  | 0.0572
F | Momento de Transporte | Banco | Descrição | Quantidade | Distância Média de Transporte (DMT) |  |  |  | Custo Horário
[5 empty] | LN | RP | P | FE
Insumo | M0107 | SICRO3 | Geocomposto para drenagem | 0.00098 | 5914449 0,00 1,09 0,0000 | 5914464 0,00 0,87 0,0000 | 5914479 0,00 0,72 0,0000 | -- | 0
Insumo | M2160 | SICRO3 | Tubo PEAD corrugado perfurado para drenagem - D = 100 mm | 0.00688 | 5914449 0,00 1,09 0,0000 | 5914464 0,00 0,87 0,0000 | 5914479 0,00 0,72 0,0000 | -- | 0
[5 empty] | Custo do FIT |  |  |  | 0
[5 empty] | Custo total de transporte |  |  |  | 0
|  |  |  | MO sem LS => | 6.33 | LS => | 0 | MO com LS => | 6.33
|  |  |  | Valor do BDI => | 27.89 |  | Valor com BDI => |  | 125.75
17.1 | Código | Banco | Descrição | Tipo |  | Und | Quant. | Valor Unit | Total
Composição | ED-51054 | SETOP | CAIXA DE EQUALIZAÇÃO EM AÇO, COM ACABAMENTO EM PINTURA EPÓXI, PARA USO INTERNO OU EXTERNO, COM NOVE (9) TERMINAIS, LARGURA E COMPRIMENTO DE APROXIMADAMENTE 35CM, INCLUSIVE ACESSÓRIOS PARA FIXAÇÃO | ED- |  | un | 1 | 617.56 | 617.56
B | Código | Banco | Mão de Obra | Quantidade | Custo Horário |  |  |  | Custo Horário Total
Composição | 88247 | SINAPI | AUXILIAR DE ELETRICISTA COM ENCARGOS COMPLEMENTARES | 1.5 |  |  |  | 26,51 | 39,77
Composição | 88264 | SINAPI | ELETRICISTA COM ENCARGOS COMPLEMENTARES | 1.5 |  |  |  | 32,13 | 48,20
[5 empty] | Adicional de Mão de obra (%) |  |  |  | 0
[5 empty] | Custo horário total de mão de obra |  |  |  | 87.96
[5 empty] | Custo Horário da Execução (A) + (B) + (C) |  |  |  | 87.96
[5 empty] | (D) Produção de Equipe |  |  |  | 1
[5 empty] | (E) Custo Unitário da Execução [(A) + (B) + (C)] / (D) |  |  |  | 87.96
[5 empty] | Custo do FIC |  |  |  | 0
F | Código | Banco | Materiais | Quantidade | Unidade | Preço Unitário |  |  | Custo Horário
Insumo | MATED-12007 | SETOP | CAIXA DE EQUALIZAÇÃO (TIPO: SOBREPOR¦QUANTIDADE DE TERMINAIS: 9¦MATERIAL: AÇO¦ACABAMENTO: PINTURA EPÓXI¦LARGURA*: 350MCM¦COMPRIMENTO*: 350MM¦PROFUNDIDADE*: 170MM¦APLICAÇÃO: SISTEMA DE PROTEÇÃO CONTRA DESCARGAS ATMOSFÉRICAS)*VALORES REREFENCIAIS APROXIMADOS | 1 | un | 529,60 |  |  | 529,60
[5 empty] | (F)Total: |  |  |  | 529.6
|  |  |  | MO sem LS => | 87.96 | LS => | 0 | MO com LS => | 87.96
|  |  |  | Valor do BDI => | 176 |  | Valor com BDI => |  | 793.56
17.2 | Código | Banco | Descrição | Tipo |  | Und | Quant. | Valor Unit | Total
Composição | ED-51055 | SETOP | CAIXA DE INSPEÇÃO EM PVC, DIÂMETRO DE 30CM, ALTURA DE 30CM, COM TAMPA EM FERRO FUNDIDO, EXCLUSIVE HASTE DE ATERRAMENTO, INCLUSIVE INSTALAÇÃO | ED- |  | un | 1 | 113.17 | 113.17
B | Código | Banco | Mão de Obra | Quantidade | Custo Horário |  |  |  | Custo Horário Total
Composição | 88264 | SINAPI | ELETRICISTA COM ENCARGOS COMPLEMENTARES | 0.48889 |  |  |  | 32,13 | 15,71
Composição | 88247 | SINAPI | AUXILIAR DE ELETRICISTA COM ENCARGOS COMPLEMENTARES | 0.48889 |  |  |  | 26,51 | 12,96
[5 empty] | Adicional de Mão de obra (%) |  |  |  | 0
[5 empty] | Custo horário total de mão de obra |  |  |  | 28.6684
[5 empty] | Custo Horário da Execução (A) + (B) + (C) |  |  |  | 28.6684
[5 empty] | (D) Produção de Equipe |  |  |  | 1
[5 empty] | (E) Custo Unitário da Execução [(A) + (B) + (C)] / (D) |  |  |  | 28.6684
[5 empty] | Custo do FIC |  |  |  | 0
F | Código | Banco | Materiais | Quantidade | Unidade | Preço Unitário |  |  | Custo Horário
Insumo | MATED-5551 | SETOP | TAMPA (MATERIAL: FERRO FUNDIDO¦DIÂMETRO*: 300MM¦APLICAÇÃO: INSPEÇÃO ELÉTRICA OU SISTEMA DE PROTEÇÃO CONTRA DESCARGAS ATMOSFÉRICAS)*VALORES REREFENCIAIS APROXIMADOS | 1 | un | 54,94 |  |  | 54,94
Insumo | MATED-5539 | SETOP | CAIXA DE INSPEÇÃO (MATERIAL: POLIPROPILENO¦COR: PRETA¦DIÂMETRO*: 300MM¦COMPRIMENTO*: 300MM¦TAMPA: NÃO INCLUSO¦APLICAÇÃO: INSPEÇÃO DE ELETRICIDADE OU SISTEMA DE PROTEÇÃO CONTRA DESCARGAS ATMOSFÉRICAS) *VALORES REREFENCIAIS APROXIMADOS | 1 | un | 29,56 |  |  | 29,56
[5 empty] | (F)Total: |  |  |  | 84.5
|  |  |  | MO sem LS => | 28.66 | LS => | 0 | MO com LS => | 28.66
|  |  |  | Valor do BDI => | 32.25 |  | Valor com BDI => |  | 145.42
17.3 | Código | Banco | Descrição | Tipo |  | Und | Quant. | Valor Unit | Total
Composição | 078043 | SBC | CONECTOR PARAFUSO FENDIDO SPLIT BOLD CABO 70mm2 | ATERRAMENTO |  | UN | 1 | 45.57 | 45.57
Composição Auxiliar | 88264 | SINAPI | ELETRICISTA COM ENCARGOS COMPLEMENTARES | Livro SINAPI: Cálculos e Parâmetros |  | H | 0.102 | 32.13 | 3.27
Composição Auxiliar | 88243 | SINAPI | AJUDANTE ESPECIALIZADO COM ENCARGOS COMPLEMENTARES | Livro SINAPI: Cálculos e Parâmetros |  | H | 0.102 | 27.46 | 2.8
Insumo | 033266 | SBC | CONECTOR METALICO TIPO PARAFUSO FENDIDO (SPLIT BOLD) 70mm | Material |  | UN | 1 | 39.5 | 39.5
|  |  |  | MO sem LS => | 4.6 | LS => | 0 | MO com LS => | 4.6
|  |  |  | Valor do BDI => | 12.98 |  | Valor com BDI => |  | 58.55
17.6 | Código | Banco | Descrição | Tipo |  | Und | Quant. | Valor Unit | Total
Composição | 11039 | ORSE | Parafuso auto-atarraxante em aço inox - 4,2 x 32mm - fornecimento e colocação | Diversos |  | un | 1 | 0.89 | 0.89
Item | Código | Banco | Descrição | Tipo |  | Und | Quant. | Valor Unit | Total
Composição | 88264 | SINAPI | ELETRICISTA COM ENCARGOS COMPLEMENTARES | Livro SINAPI: Cálculos e Parâmetros |  | H | 0.01 | 32,13 | 0,32
Insumo | 11901 | ORSE | Parafuso auto-atarraxante em aço inox - 4,2 x 32mm | Material |  | un | 1 | 0,61 | 0,61
Detalhamento de Cálculo ORSE
Item | Código | Banco | Descrição | Tipo |  | Und | Quant. | Valor Unit | Total
Insumo | 00002436 | SINAPI | ELETRICISTA (HORISTA) | Mão de Obra |  | H | 0.010373 | 23,95 | 0,24
Insumo | 00043484 | SINAPI | EPI - FAMILIA ELETRICISTA - HORISTA (ENCARGOS COMPLEMENTARES - COLETADO CAIXA) | Encargos Complementares |  | H | 0.01 | 1,34 | 0,01
Insumo | 00037370 | SINAPI | ALIMENTACAO - HORISTA (COLETADO CAIXA - ENCARGOS COMPLEMENTARES) | Encargos Complementares |  | H | 0.01 | 2,41 | 0,02
Insumo | 00043460 | SINAPI | FERRAMENTAS - FAMILIA ELETRICISTA - HORISTA (ENCARGOS COMPLEMENTARES - COLETADO CAIXA) | Encargos Complementares |  | H | 0.01 | 0,96 | 0,00
Insumo | 00037373 | SINAPI | SEGURO - HORISTA (COLETADO CAIXA - ENCARGOS COMPLEMENTARES) | Encargos Complementares |  | H | 0.01 | 0,11 | 0,00
Insumo | 00037371 | SINAPI | TRANSPORTE - HORISTA (COLETADO CAIXA - ENCARGOS COMPLEMENTARES) | Encargos Complementares |  | H | 0.01 | 0,90 | 0,00
Insumo | 00037372 | SINAPI | EXAMES - HORISTA (COLETADO CAIXA - ENCARGOS COMPLEMENTARES) | Encargos Complementares |  | H | 0.01 | 1,57 | 0,01
Insumo | 11901 | ORSE | Parafuso auto-atarraxante em aço inox - 4,2 x 32mm | Material |  | un | 1 | 0,61 | 0,61
|  |  |  | MO sem LS => | 0.24 | LS => | 0 | MO com LS => | 0.24
|  |  |  | Valor do BDI => | 0.25 |  | Valor com BDI => |  | 1.14
17.7 | Código | Banco | Descrição | Tipo |  | Und | Quant. | Valor Unit | Total
Composição | 11036 | ORSE | Parafuso cabeça chata em alumínio 1/4" x 7/8" - fornecimento e colocação | Diversos |  | un | 1 | 0.67 | 0.67
Item | Código | Banco | Descrição | Tipo |  | Und | Quant. | Valor Unit | Total
Composição | 88264 | SINAPI | ELETRICISTA COM ENCARGOS COMPLEMENTARES | Livro SINAPI: Cálculos e Parâmetros |  | H | 0.01 | 32,13 | 0,32
Insumo | 11898 | ORSE | Parafuso cabeça chata em alumínio 1/4" x 7/8" | Material |  | un | 1 | 0,39 | 0,39
Detalhamento de Cálculo ORSE
Item | Código | Banco | Descrição | Tipo |  | Und | Quant. | Valor Unit | Total
Insumo | 00002436 | SINAPI | ELETRICISTA (HORISTA) | Mão de Obra |  | H | 0.010373 | 23,95 | 0,24
Insumo | 00043484 | SINAPI | EPI - FAMILIA ELETRICISTA - HORISTA (ENCARGOS COMPLEMENTARES - COLETADO CAIXA) | Encargos Complementares |  | H | 0.01 | 1,34 | 0,01
Insumo | 00037370 | SINAPI | ALIMENTACAO - HORISTA (COLETADO CAIXA - ENCARGOS COMPLEMENTARES) | Encargos Complementares |  | H | 0.01 | 2,41 | 0,02
Insumo | 00043460 | SINAPI | FERRAMENTAS - FAMILIA ELETRICISTA - HORISTA (ENCARGOS COMPLEMENTARES - COLETADO CAIXA) | Encargos Complementares |  | H | 0.01 | 0,96 | 0,00
Insumo | 00037373 | SINAPI | SEGURO - HORISTA (COLETADO CAIXA - ENCARGOS COMPLEMENTARES) | Encargos Complementares |  | H | 0.01 | 0,11 | 0,00
Insumo | 00037371 | SINAPI | TRANSPORTE - HORISTA (COLETADO CAIXA - ENCARGOS COMPLEMENTARES) | Encargos Complementares |  | H | 0.01 | 0,90 | 0,00
Insumo | 00037372 | SINAPI | EXAMES - HORISTA (COLETADO CAIXA - ENCARGOS COMPLEMENTARES) | Encargos Complementares |  | H | 0.01 | 1,57 | 0,01
Insumo | 11898 | ORSE | Parafuso cabeça chata em alumínio 1/4" x 7/8" | Material |  | un | 1 | 0,39 | 0,39
|  |  |  | MO sem LS => | 0.24 | LS => | 0 | MO com LS => | 0.24
|  |  |  | Valor do BDI => | 0.19 |  | Valor com BDI => |  | 0.86
17.8 | Código | Banco | Descrição | Tipo |  | Und | Quant. | Valor Unit | Total
Composição | 11036 | ORSE | Parafuso cabeça chata em alumínio 1/4" x 7/8" - fornecimento e colocação | Diversos |  | un | 1 | 0.67 | 0.67
Item | Código | Banco | Descrição | Tipo |  | Und | Quant. | Valor Unit | Total
Composição | 88264 | SINAPI | ELETRICISTA COM ENCARGOS COMPLEMENTARES | Livro SINAPI: Cálculos e Parâmetros |  | H | 0.01 | 32,13 | 0,32
Insumo | 11898 | ORSE | Parafuso cabeça chata em alumínio 1/4" x 7/8" | Material |  | un | 1 | 0,39 | 0,39
Detalhamento de Cálculo ORSE
Item | Código | Banco | Descrição | Tipo |  | Und | Quant. | Valor Unit | Total
Insumo | 00002436 | SINAPI | ELETRICISTA (HORISTA) | Mão de Obra |  | H | 0.010373 | 23,95 | 0,24
Insumo | 00043484 | SINAPI | EPI - FAMILIA ELETRICISTA - HORISTA (ENCARGOS COMPLEMENTARES - COLETADO CAIXA) | Encargos Complementares |  | H | 0.01 | 1,34 | 0,01
Insumo | 00037370 | SINAPI | ALIMENTACAO - HORISTA (COLETADO CAIXA - ENCARGOS COMPLEMENTARES) | Encargos Complementares |  | H | 0.01 | 2,41 | 0,02
Insumo | 00043460 | SINAPI | FERRAMENTAS - FAMILIA ELETRICISTA - HORISTA (ENCARGOS COMPLEMENTARES - COLETADO CAIXA) | Encargos Complementares |  | H | 0.01 | 0,96 | 0,00
Insumo | 00037373 | SINAPI | SEGURO - HORISTA (COLETADO CAIXA - ENCARGOS COMPLEMENTARES) | Encargos Complementares |  | H | 0.01 | 0,11 | 0,00
Insumo | 00037371 | SINAPI | TRANSPORTE - HORISTA (COLETADO CAIXA - ENCARGOS COMPLEMENTARES) | Encargos Complementares |  | H | 0.01 | 0,90 | 0,00
Insumo | 00037372 | SINAPI | EXAMES - HORISTA (COLETADO CAIXA - ENCARGOS COMPLEMENTARES) | Encargos Complementares |  | H | 0.01 | 1,57 | 0,01
Insumo | 11898 | ORSE | Parafuso cabeça chata em alumínio 1/4" x 7/8" | Material |  | un | 1 | 0,39 | 0,39
|  |  |  | MO sem LS => | 0.24 | LS => | 0 | MO com LS => | 0.24
|  |  |  | Valor do BDI => | 0.19 |  | Valor com BDI => |  | 0.86
17.10 | Código | Banco | Descrição | Tipo |  | Und | Quant. | Valor Unit | Total
Composição | ED-51091 | SETOP | TERMINAL À COMPRESSÃO EM COBRE ESTANHADO, COM DOIS (2) FUROS PARA CABO COM DIÂMETRO DE 50MM2, EXCLUSIVE CABO | ED- |  | un | 1 | 26.86 | 26.86
B | Código | Banco | Mão de Obra | Quantidade | Custo Horário |  |  |  | Custo Horário Total
Composição | 88247 | SINAPI | AUXILIAR DE ELETRICISTA COM ENCARGOS COMPLEMENTARES | 0.3 |  |  |  | 26,51 | 7,95
Composição | 88264 | SINAPI | ELETRICISTA COM ENCARGOS COMPLEMENTARES | 0.3 |  |  |  | 32,13 | 9,64
[5 empty] | Adicional de Mão de obra (%) |  |  |  | 0
[5 empty] | Custo horário total de mão de obra |  |  |  | 17.592
[5 empty] | Custo Horário da Execução (A) + (B) + (C) |  |  |  | 17.592
[5 empty] | (D) Produção de Equipe |  |  |  | 1
[5 empty] | (E) Custo Unitário da Execução [(A) + (B) + (C)] / (D) |  |  |  | 17.592
[5 empty] | Custo do FIC |  |  |  | 0
F | Código | Banco | Materiais | Quantidade | Unidade | Preço Unitário |  |  | Custo Horário
Insumo | MATED-12036 | SETOP | TERMINAL À COMPRESSÃO (MATERIAL: COBRE ESTANHADO¦QUANTIDADE DE FUROS: 2¦DIÂMETRO DO CABO: 50MM2¦APLICAÇÃO: INSTALAÇÃO ELÉTRICA E SISTEMA DE PROTEÇÃO CONTRA DESCARGA ATMOSFÉRICA) | 1 | un | 9,27 |  |  | 9,27
[5 empty] | (F)Total: |  |  |  | 9.27
|  |  |  | MO sem LS => | 17.59 | LS => | 0 | MO com LS => | 17.59
|  |  |  | Valor do BDI => | 7.65 |  | Valor com BDI => |  | 34.51
18.3 | Código | Banco | Descrição | Tipo |  | Und | Quant. | Valor Unit | Total
Composição | ED-50201 | SETOP | PLACA FOTOLUMINESCENTE PARA SINALIZAÇÃO DE EMERGÊNCIA, TIPO "S2", DIMENSÃO (380X190)MM, INCLUSIVE FIXAÇÃO | ED- |  | un | 1 | 27.15 | 27.15
[5 empty] | Custo Horário da Execução (A) + (B) + (C) |  |  |  | 0
[5 empty] | (D) Produção de Equipe |  |  |  | 1
[5 empty] | (E) Custo Unitário da Execução [(A) + (B) + (C)] / (D) |  |  |  | 0
[5 empty] | Custo do FIC |  |  |  | 0
F | Código | Banco | Materiais | Quantidade | Unidade | Preço Unitário |  |  | Custo Horário
Insumo | MATED-31382 | SETOP | PLACA DE SINALIZAÇÃO DE EMERGÊNCIA (TIPO: ORIENTAÇÃO E SALVAMENTO["S"]¦FORMATO: RETANGULAR¦MATERIAL: PVC¦ESPESSURA: 1MM)*VALORES REFERENCIAIS APROXIMADOS | 0.0722 | m² | 239,15 |  |  | 17,27
[5 empty] | (F)Total: |  |  |  | 17.2665
G | Código | Banco | Serviços | Quantidade | Unidade | Preço Unitário |  |  | Custo Horário
Composição | ED-31485 | SETOP | SERVIÇO DE INSTALAÇÃO DE PLACA FOTOLUMINESCENTE PARA SINALIZAÇÃO DE EMERGÊNCIA | 1 | un | 9,88 |  |  | 9,88
[5 empty] | (G)Total: |  |  |  | 9.88
|  |  |  | MO sem LS => | 9.63 | LS => | 0 | MO com LS => | 9.63
|  |  |  | Valor do BDI => | 7.73 |  | Valor com BDI => |  | 34.88
18.4 | Código | Banco | Descrição | Tipo |  | Und | Quant. | Valor Unit | Total
Composição | ED-29400 | SETOP | PLACA FOTOLUMINESCENTE PARA SINALIZAÇÃO DE EMERGÊNCIA, TIPO "S3", DIMENSÃO (380X190)MM, INCLUSIVE FIXAÇÃO | ED- |  | un | 1 | 27.15 | 27.15
[5 empty] | Custo Horário da Execução (A) + (B) + (C) |  |  |  | 0
[5 empty] | (D) Produção de Equipe |  |  |  | 1
[5 empty] | (E) Custo Unitário da Execução [(A) + (B) + (C)] / (D) |  |  |  | 0
[5 empty] | Custo do FIC |  |  |  | 0
F | Código | Banco | Materiais | Quantidade | Unidade | Preço Unitário |  |  | Custo Horário
Insumo | MATED-31382 | SETOP | PLACA DE SINALIZAÇÃO DE EMERGÊNCIA (TIPO: ORIENTAÇÃO E SALVAMENTO["S"]¦FORMATO: RETANGULAR¦MATERIAL: PVC¦ESPESSURA: 1MM)*VALORES REFERENCIAIS APROXIMADOS | 0.0722 | m² | 239,15 |  |  | 17,27
[5 empty] | (F)Total: |  |  |  | 17.2665
G | Código | Banco | Serviços | Quantidade | Unidade | Preço Unitário |  |  | Custo Horário
Composição | ED-31485 | SETOP | SERVIÇO DE INSTALAÇÃO DE PLACA FOTOLUMINESCENTE PARA SINALIZAÇÃO DE EMERGÊNCIA | 1 | un | 9,88 |  |  | 9,88
[5 empty] | (G)Total: |  |  |  | 9.88
|  |  |  | MO sem LS => | 9.63 | LS => | 0 | MO com LS => | 9.63
|  |  |  | Valor do BDI => | 7.73 |  | Valor com BDI => |  | 34.88
18.5 | Código | Banco | Descrição | Tipo |  | Und | Quant. | Valor Unit | Total
Composição | ED-50205 | SETOP | PLACA FOTOLUMINESCENTE PARA SINALIZAÇÃO DE EMERGÊNCIA, TIPO "S12", DIMENSÃO (380X190)MM, INCLUSIVE FIXAÇÃO | ED- |  | un | 1 | 27.15 | 27.15
[5 empty] | Custo Horário da Execução (A) + (B) + (C) |  |  |  | 0
[5 empty] | (D) Produção de Equipe |  |  |  | 1
[5 empty] | (E) Custo Unitário da Execução [(A) + (B) + (C)] / (D) |  |  |  | 0
[5 empty] | Custo do FIC |  |  |  | 0
F | Código | Banco | Materiais | Quantidade | Unidade | Preço Unitário |  |  | Custo Horário
Insumo | MATED-31382 | SETOP | PLACA DE SINALIZAÇÃO DE EMERGÊNCIA (TIPO: ORIENTAÇÃO E SALVAMENTO["S"]¦FORMATO: RETANGULAR¦MATERIAL: PVC¦ESPESSURA: 1MM)*VALORES REFERENCIAIS APROXIMADOS | 0.0722 | m² | 239,15 |  |  | 17,27
[5 empty] | (F)Total: |  |  |  | 17.2665
G | Código | Banco | Serviços | Quantidade | Unidade | Preço Unitário |  |  | Custo Horário
Composição | ED-31485 | SETOP | SERVIÇO DE INSTALAÇÃO DE PLACA FOTOLUMINESCENTE PARA SINALIZAÇÃO DE EMERGÊNCIA | 1 | un | 9,88 |  |  | 9,88
[5 empty] | (G)Total: |  |  |  | 9.88
|  |  |  | MO sem LS => | 9.63 | LS => | 0 | MO com LS => | 9.63
|  |  |  | Valor do BDI => | 7.73 |  | Valor com BDI => |  | 34.88
18.6 | Código | Banco | Descrição | Tipo |  | Und | Quant. | Valor Unit | Total
Composição | ED-29405 | SETOP | PLACA FOTOLUMINESCENTE PARA SINALIZAÇÃO DE EMERGÊNCIA, TIPO "S8", DIMENSÃO (380X190)MM, INCLUSIVE FIXAÇÃO | ED- |  | un | 1 | 27.15 | 27.15
[5 empty] | Custo Horário da Execução (A) + (B) + (C) |  |  |  | 0
[5 empty] | (D) Produção de Equipe |  |  |  | 1
[5 empty] | (E) Custo Unitário da Execução [(A) + (B) + (C)] / (D) |  |  |  | 0
[5 empty] | Custo do FIC |  |  |  | 0
F | Código | Banco | Materiais | Quantidade | Unidade | Preço Unitário |  |  | Custo Horário
Insumo | MATED-31382 | SETOP | PLACA DE SINALIZAÇÃO DE EMERGÊNCIA (TIPO: ORIENTAÇÃO E SALVAMENTO["S"]¦FORMATO: RETANGULAR¦MATERIAL: PVC¦ESPESSURA: 1MM)*VALORES REFERENCIAIS APROXIMADOS | 0.0722 | m² | 239,15 |  |  | 17,27
[5 empty] | (F)Total: |  |  |  | 17.2665
G | Código | Banco | Serviços | Quantidade | Unidade | Preço Unitário |  |  | Custo Horário
Composição | ED-31485 | SETOP | SERVIÇO DE INSTALAÇÃO DE PLACA FOTOLUMINESCENTE PARA SINALIZAÇÃO DE EMERGÊNCIA | 1 | un | 9,88 |  |  | 9,88
[5 empty] | (G)Total: |  |  |  | 9.88
|  |  |  | MO sem LS => | 9.63 | LS => | 0 | MO com LS => | 9.63
|  |  |  | Valor do BDI => | 7.73 |  | Valor com BDI => |  | 34.88
18.7 | Código | Banco | Descrição | Tipo |  | Und | Quant. | Valor Unit | Total
Composição | ED-50203 | SETOP | PLACA FOTOLUMINESCENTE PARA SINALIZAÇÃO DE EMERGÊNCIA, TIPO "S9", DIMENSÃO (380X190)MM, INCLUSIVE FIXAÇÃO | ED- |  | un | 1 | 27.15 | 27.15
[5 empty] | Custo Horário da Execução (A) + (B) + (C) |  |  |  | 0
[5 empty] | (D) Produção de Equipe |  |  |  | 1
[5 empty] | (E) Custo Unitário da Execução [(A) + (B) + (C)] / (D) |  |  |  | 0
[5 empty] | Custo do FIC |  |  |  | 0
F | Código | Banco | Materiais | Quantidade | Unidade | Preço Unitário |  |  | Custo Horário
Insumo | MATED-31382 | SETOP | PLACA DE SINALIZAÇÃO DE EMERGÊNCIA (TIPO: ORIENTAÇÃO E SALVAMENTO["S"]¦FORMATO: RETANGULAR¦MATERIAL: PVC¦ESPESSURA: 1MM)*VALORES REFERENCIAIS APROXIMADOS | 0.0722 | m² | 239,15 |  |  | 17,27
[5 empty] | (F)Total: |  |  |  | 17.2665
G | Código | Banco | Serviços | Quantidade | Unidade | Preço Unitário |  |  | Custo Horário
Composição | ED-31485 | SETOP | SERVIÇO DE INSTALAÇÃO DE PLACA FOTOLUMINESCENTE PARA SINALIZAÇÃO DE EMERGÊNCIA | 1 | un | 9,88 |  |  | 9,88
[5 empty] | (G)Total: |  |  |  | 9.88
|  |  |  | MO sem LS => | 9.63 | LS => | 0 | MO com LS => | 9.63
|  |  |  | Valor do BDI => | 7.73 |  | Valor com BDI => |  | 34.88
18.8 | Código | Banco | Descrição | Tipo |  | Und | Quant. | Valor Unit | Total
Composição | ED-29388 | SETOP | PLACA FOTOLUMINESCENTE PARA SINALIZAÇÃO DE EMERGÊNCIA, TIPO "E1", DIMENSÃO (300X300)MM, INCLUSIVE FIXAÇÃO | ED- |  | un | 1 | 18.84 | 18.84
[5 empty] | Custo Horário da Execução (A) + (B) + (C) |  |  |  | 0
[5 empty] | (D) Produção de Equipe |  |  |  | 1
[5 empty] | (E) Custo Unitário da Execução [(A) + (B) + (C)] / (D) |  |  |  | 0
[5 empty] | Custo do FIC |  |  |  | 0
F | Código | Banco | Materiais | Quantidade | Unidade | Preço Unitário |  |  | Custo Horário
Insumo | MATED-31383 | SETOP | PLACA DE SINALIZAÇÃO DE EMERGÊNCIA (TIPO: EQUIPAMENTOS DE COMBATE A INCÊNDIO E ALARME["E"]¦FORMATO: QUADRADO¦MATERIAL: PVC¦ESPESSURA: 1MM)*VALORES REFERENCIAIS APROXIMADOS | 0.09 | m² | 99,60 |  |  | 8,96
[5 empty] | (F)Total: |  |  |  | 8.964
G | Código | Banco | Serviços | Quantidade | Unidade | Preço Unitário |  |  | Custo Horário
Composição | ED-31485 | SETOP | SERVIÇO DE INSTALAÇÃO DE PLACA FOTOLUMINESCENTE PARA SINALIZAÇÃO DE EMERGÊNCIA | 1 | un | 9,88 |  |  | 9,88
[5 empty] | (G)Total: |  |  |  | 9.88
|  |  |  | MO sem LS => | 9.63 | LS => | 0 | MO com LS => | 9.63
|  |  |  | Valor do BDI => | 5.36 |  | Valor com BDI => |  | 24.2
18.9 | Código | Banco | Descrição | Tipo |  | Und | Quant. | Valor Unit | Total
Composição | ED-29389 | SETOP | PLACA FOTOLUMINESCENTE PARA SINALIZAÇÃO DE EMERGÊNCIA, TIPO "E2", DIMENSÃO (150X100)MM, INCLUSIVE FIXAÇÃO | ED- |  | un | 1 | 11.37 | 11.37
[5 empty] | Custo Horário da Execução (A) + (B) + (C) |  |  |  | 0
[5 empty] | (D) Produção de Equipe |  |  |  | 1
[5 empty] | (E) Custo Unitário da Execução [(A) + (B) + (C)] / (D) |  |  |  | 0
[5 empty] | Custo do FIC |  |  |  | 0
F | Código | Banco | Materiais | Quantidade | Unidade | Preço Unitário |  |  | Custo Horário
Insumo | MATED-31383 | SETOP | PLACA DE SINALIZAÇÃO DE EMERGÊNCIA (TIPO: EQUIPAMENTOS DE COMBATE A INCÊNDIO E ALARME["E"]¦FORMATO: QUADRADO¦MATERIAL: PVC¦ESPESSURA: 1MM)*VALORES REFERENCIAIS APROXIMADOS | 0.015 | m² | 99,60 |  |  | 1,49
[5 empty] | (F)Total: |  |  |  | 1.494
G | Código | Banco | Serviços | Quantidade | Unidade | Preço Unitário |  |  | Custo Horário
Composição | ED-31485 | SETOP | SERVIÇO DE INSTALAÇÃO DE PLACA FOTOLUMINESCENTE PARA SINALIZAÇÃO DE EMERGÊNCIA | 1 | un | 9,88 |  |  | 9,88
[5 empty] | (G)Total: |  |  |  | 9.88
|  |  |  | MO sem LS => | 9.63 | LS => | 0 | MO com LS => | 9.63
|  |  |  | Valor do BDI => | 3.24 |  | Valor com BDI => |  | 14.61
18.10 | Código | Banco | Descrição | Tipo |  | Und | Quant. | Valor Unit | Total
Composição | ED-50199 | SETOP | PLACA FOTOLUMINESCENTE PARA SINALIZAÇÃO DE EMERGÊNCIA, TIPO "E5", DIMENSÃO (300X300)MM, INCLUSIVE FIXAÇÃO | ED- |  | un | 1 | 18.84 | 18.84
[5 empty] | Custo Horário da Execução (A) + (B) + (C) |  |  |  | 0
[5 empty] | (D) Produção de Equipe |  |  |  | 1
[5 empty] | (E) Custo Unitário da Execução [(A) + (B) + (C)] / (D) |  |  |  | 0
[5 empty] | Custo do FIC |  |  |  | 0
F | Código | Banco | Materiais | Quantidade | Unidade | Preço Unitário |  |  | Custo Horário
Insumo | MATED-31383 | SETOP | PLACA DE SINALIZAÇÃO DE EMERGÊNCIA (TIPO: EQUIPAMENTOS DE COMBATE A INCÊNDIO E ALARME["E"]¦FORMATO: QUADRADO¦MATERIAL: PVC¦ESPESSURA: 1MM)*VALORES REFERENCIAIS APROXIMADOS | 0.09 | m² | 99,60 |  |  | 8,96
[5 empty] | (F)Total: |  |  |  | 8.964
G | Código | Banco | Serviços | Quantidade | Unidade | Preço Unitário |  |  | Custo Horário
Composição | ED-31485 | SETOP | SERVIÇO DE INSTALAÇÃO DE PLACA FOTOLUMINESCENTE PARA SINALIZAÇÃO DE EMERGÊNCIA | 1 | un | 9,88 |  |  | 9,88
[5 empty] | (G)Total: |  |  |  | 9.88
|  |  |  | MO sem LS => | 9.63 | LS => | 0 | MO com LS => | 9.63
|  |  |  | Valor do BDI => | 5.36 |  | Valor com BDI => |  | 24.2
18.11 | Código | Banco | Descrição | Tipo |  | Und | Quant. | Valor Unit | Total
Composição | ED-32246 | SETOP | PLACA FOTOLUMINESCENTE PARA SINALIZAÇÃO DE EMERGÊNCIA, TIPO "M1", DIMENSÃO (400X600)MM, INCLUSIVE FIXAÇÃO | ED- |  | un | 1 | 108.82 | 108.82
[5 empty] | Custo Horário da Execução (A) + (B) + (C) |  |  |  | 0
[5 empty] | (D) Produção de Equipe |  |  |  | 1
[5 empty] | (E) Custo Unitário da Execução [(A) + (B) + (C)] / (D) |  |  |  | 0
[5 empty] | Custo do FIC |  |  |  | 0
F | Código | Banco | Materiais | Quantidade | Unidade | Preço Unitário |  |  | Custo Horário
Insumo | MATED-32244 | SETOP | PLACA DE SINALIZAÇÃO DE EMERGÊNCIA (TIPO:MENSAGEM ESCRITA["M"]¦FORMATO: RETANGULAR¦MATERIAL: PVC¦ESPESSURA: 1MM)*VALORES REFERENCIAIS APROXIMADOS | 0.24 | m² | 412,27 |  |  | 98,94
[5 empty] | (F)Total: |  |  |  | 98.9448
G | Código | Banco | Serviços | Quantidade | Unidade | Preço Unitário |  |  | Custo Horário
Composição | ED-31485 | SETOP | SERVIÇO DE INSTALAÇÃO DE PLACA FOTOLUMINESCENTE PARA SINALIZAÇÃO DE EMERGÊNCIA | 1 | un | 9,88 |  |  | 9,88
[5 empty] | (G)Total: |  |  |  | 9.88
|  |  |  | MO sem LS => | 9.63 | LS => | 0 | MO com LS => | 9.63
|  |  |  | Valor do BDI => | 31.01 |  | Valor com BDI => |  | 139.83
18.12 | Código | Banco | Descrição | Tipo |  | Und | Quant. | Valor Unit | Total
Composição | ED-32250 | SETOP | PLACA FOTOLUMINESCENTE PARA SINALIZAÇÃO DE EMERGÊNCIA, TIPO "M7", DIMENSÃO (380X190)MM, INCLUSIVE FIXAÇÃO | ED- |  | un | 1 | 39.65 | 39.65
[5 empty] | Custo Horário da Execução (A) + (B) + (C) |  |  |  | 0
[5 empty] | (D) Produção de Equipe |  |  |  | 1
[5 empty] | (E) Custo Unitário da Execução [(A) + (B) + (C)] / (D) |  |  |  | 0
[5 empty] | Custo do FIC |  |  |  | 0
F | Código | Banco | Materiais | Quantidade | Unidade | Preço Unitário |  |  | Custo Horário
Insumo | MATED-32244 | SETOP | PLACA DE SINALIZAÇÃO DE EMERGÊNCIA (TIPO:MENSAGEM ESCRITA["M"]¦FORMATO: RETANGULAR¦MATERIAL: PVC¦ESPESSURA: 1MM)*VALORES REFERENCIAIS APROXIMADOS | 0.0722 | m² | 412,27 |  |  | 29,77
[5 empty] | (F)Total: |  |  |  | 29.7659
G | Código | Banco | Serviços | Quantidade | Unidade | Preço Unitário |  |  | Custo Horário
Composição | ED-31485 | SETOP | SERVIÇO DE INSTALAÇÃO DE PLACA FOTOLUMINESCENTE PARA SINALIZAÇÃO DE EMERGÊNCIA | 1 | un | 9,88 |  |  | 9,88
[5 empty] | (G)Total: |  |  |  | 9.88
|  |  |  | MO sem LS => | 9.63 | LS => | 0 | MO com LS => | 9.63
|  |  |  | Valor do BDI => | 11.3 |  | Valor com BDI => |  | 50.95
18.13 | Código | Banco | Descrição | Tipo |  | Und | Quant. | Valor Unit | Total
Composição | ED-50180 | SETOP | ACIONADOR MANUAL DE ALARME DE INCÊNDIO, INCLUSIVE FORNECIMENTO E INSTALAÇÃO, EXCLUSIVE CABO DE 4 VIAS PARA ALARME | ED- |  | un | 1 | 67.81 | 67.81
B | Código | Banco | Mão de Obra | Quantidade | Custo Horário |  |  |  | Custo Horário Total
Composição | 88264 | SINAPI | ELETRICISTA COM ENCARGOS COMPLEMENTARES | 0.29333 |  |  |  | 32,13 | 9,42
Composição | 88247 | SINAPI | AUXILIAR DE ELETRICISTA COM ENCARGOS COMPLEMENTARES | 0.29333 |  |  |  | 26,51 | 7,78
[5 empty] | Adicional de Mão de obra (%) |  |  |  | 0
[5 empty] | Custo horário total de mão de obra |  |  |  | 17.2011
[5 empty] | Custo Horário da Execução (A) + (B) + (C) |  |  |  | 17.2011
[5 empty] | (D) Produção de Equipe |  |  |  | 1
[5 empty] | (E) Custo Unitário da Execução [(A) + (B) + (C)] / (D) |  |  |  | 17.2011
[5 empty] | Custo do FIC |  |  |  | 0
F | Código | Banco | Materiais | Quantidade | Unidade | Preço Unitário |  |  | Custo Horário
Insumo | MATED-11480 | SETOP | ACIONADOR MANUAL DE ALARME DE INCÊNDIO (ALTURA: 89MM¦LARGURA: 93MM¦PROFUNDIDADE: 26,5MM¦TENSÃO: 17-28 V) | 1 | un | 50,61 |  |  | 50,61
[5 empty] | (F)Total: |  |  |  | 50.61
|  |  |  | MO sem LS => | 17.2 | LS => | 0 | MO com LS => | 17.2
|  |  |  | Valor do BDI => | 19.32 |  | Valor com BDI => |  | 87.13
18.14 | Código | Banco | Descrição | Tipo |  | Und | Quant. | Valor Unit | Total
Composição | 10446 | ORSE | Avisador sonoro tipo sirene para incêndio - Fornecimento | Equipamentos para Combate a Incêndio |  | un | 1 | 337.54 | 337.54
Item | Código | Banco | Descrição | Tipo |  | Und | Quant. | Valor Unit | Total
Insumo | 11195 | ORSE | Avisador sonoro tipo sirene para incêndio | Material |  | un | 1 | 337,54 | 337,54
Detalhamento de Cálculo ORSE
Item | Código | Banco | Descrição | Tipo |  | Und | Quant. | Valor Unit | Total
Insumo | 11195 | ORSE | Avisador sonoro tipo sirene para incêndio | Material |  | un | 1 | 337,54 | 337,54
|  |  |  | MO sem LS => | 0 | LS => | 0 | MO com LS => | 0
|  |  |  | Valor do BDI => | 96.19 |  | Valor com BDI => |  | 433.73
18.15 | Código | Banco | Descrição | Tipo |  | Und | Quant. | Valor Unit | Total
Composição | 058112 | SBC | CENTRAL REPETIDORA DE ALARME DE INCENDIO C/ LCD ENDERECAVEL | INSTALACOES ELETRICAS - DETECCAO DE INCENDIO |  | UN | 1 | 1916.1 | 1916.1
Composição Auxiliar | 88243 | SINAPI | AJUDANTE ESPECIALIZADO COM ENCARGOS COMPLEMENTARES | Livro SINAPI: Cálculos e Parâmetros |  | H | 3.27 | 27.46 | 89.79
Composição Auxiliar | 88266 | SINAPI | ELETROTÉCNICO COM ENCARGOS COMPLEMENTARES | Livro SINAPI: Cálculos e Parâmetros |  | H | 3.27 | 45.88 | 150.02
Insumo | 203050 | SBC | CENTRAL REPETIDORA DE SINAL ENDERECAVEL 24V ACDE-RS-A 1024 | Material |  | UN | 1 | 1676.29 | 1676.29
|  |  |  | MO sem LS => | 192.56 | LS => | 0 | MO com LS => | 192.56
|  |  |  | Valor do BDI => | 546.08 |  | Valor com BDI => |  | 2462.18
18.16 | Código | Banco | Descrição | Tipo |  | Und | Quant. | Valor Unit | Total
Composição | 11823 | ORSE | Sensor ótico de fumaça endereçável | Equipamentos para Combate a Incêndio |  | un | 1 | 230.57 | 230.57
Item | Código | Banco | Descrição | Tipo |  | Und | Quant. | Valor Unit | Total
Composição | 88264 | SINAPI | ELETRICISTA COM ENCARGOS COMPLEMENTARES | Livro SINAPI: Cálculos e Parâmetros |  | H | 0.5 | 32,13 | 16,06
Composição | 88316 | SINAPI | SERVENTE COM ENCARGOS COMPLEMENTARES | Livro SINAPI: Cálculos e Parâmetros |  | H | 0.5 | 23,58 | 11,79
Insumo | 12663 | ORSE | Sensor Ótico de fumaça endereçável | Material |  | un | 1 | 202,72 | 202,72
Detalhamento de Cálculo ORSE
Item | Código | Banco | Descrição | Tipo |  | Und | Quant. | Valor Unit | Total
Insumo | 00002436 | SINAPI | ELETRICISTA (HORISTA) | Mão de Obra |  | H | 0.51866 | 23,95 | 12,42
Insumo | 00043484 | SINAPI | EPI - FAMILIA ELETRICISTA - HORISTA (ENCARGOS COMPLEMENTARES - COLETADO CAIXA) | Encargos Complementares |  | H | 0.5 | 1,34 | 0,67
Insumo | 00037370 | SINAPI | ALIMENTACAO - HORISTA (COLETADO CAIXA - ENCARGOS COMPLEMENTARES) | Encargos Complementares |  | H | 1 | 2,41 | 2,41
Insumo | 00043460 | SINAPI | FERRAMENTAS - FAMILIA ELETRICISTA - HORISTA (ENCARGOS COMPLEMENTARES - COLETADO CAIXA) | Encargos Complementares |  | H | 0.5 | 0,96 | 0,48
Insumo | 00037373 | SINAPI | SEGURO - HORISTA (COLETADO CAIXA - ENCARGOS COMPLEMENTARES) | Encargos Complementares |  | H | 1 | 0,11 | 0,11
Insumo | 00037371 | SINAPI | TRANSPORTE - HORISTA (COLETADO CAIXA - ENCARGOS COMPLEMENTARES) | Encargos Complementares |  | H | 1 | 0,90 | 0,90
Insumo | 00037372 | SINAPI | EXAMES - HORISTA (COLETADO CAIXA - ENCARGOS COMPLEMENTARES) | Encargos Complementares |  | H | 1 | 1,57 | 1,57
Insumo | 00006111 | SINAPI | SERVENTE DE OBRAS (HORISTA) | Mão de Obra |  | H | 0.5106 | 16,08 | 8,21
Insumo | 00043491 | SINAPI | EPI - FAMILIA SERVENTE - HORISTA (ENCARGOS COMPLEMENTARES - COLETADO CAIXA) | Encargos Complementares |  | H | 0.5 | 1,50 | 0,75
Insumo | 00043467 | SINAPI | FERRAMENTAS - FAMILIA SERVENTE - HORISTA (ENCARGOS COMPLEMENTARES - COLETADO CAIXA) | Encargos Complementares |  | H | 0.5 | 0,67 | 0,33
Insumo | 12663 | ORSE | Sensor Ótico de fumaça endereçável | Material |  | un | 1 | 202,72 | 202,72
|  |  |  | MO sem LS => | 20.63 | LS => | 0 | MO com LS => | 20.63
|  |  |  | Valor do BDI => | 65.71 |  | Valor com BDI => |  | 296.28
19.1 | Código | Banco | Descrição | Tipo |  | Und | Quant. | Valor Unit | Total
Composição | ED-50228 | SETOP | PONTO DE EMBUTIR PARA UMA (1) LUMINÁRIA,COM ELETRODUTO DE PVC RÍGIDO ROSCÁVEL, DN 20MM (3/4"), EMBUTIDO NA LAJE E CABO DE COBRE FLEXÍVEL, CLASSE 5, ISOLAMENTO TIPO LSHF/ATOX, NÃO HALOGENADO, SEÇÃO 1,5MM2 (70°C 450/750V), COM DISTÂNCIA DE ATÉ CINCO (5) METROS DO PONTO DE DERIVAÇÃO, EXCLUSIVE LUMINÁRIA, INCLUSIVE CAIXA DE LIGAÇÃO OCTOGONAL, SUPORTE E FIXAÇÃO DO ELETRODUTO | ED- |  | un | 1 | 122.52 | 122.52
[5 empty] | Custo Horário da Execução (A) + (B) + (C) |  |  |  | 0
[5 empty] | (D) Produção de Equipe |  |  |  | 1
[5 empty] | (E) Custo Unitário da Execução [(A) + (B) + (C)] / (D) |  |  |  | 0
[5 empty] | Custo do FIC |  |  |  | 0
G | Código | Banco | Serviços | Quantidade | Unidade | Preço Unitário |  |  | Custo Horário
Composição | ED-26527 | SETOP | ELETRODUTO DE PVC RÍGIDO ROSCÁVEL, DIÂMETRO DE 20MM (3/4"), INSTALAÇÃO EMBUTIDA OU ENTERRADA, INCLUSIVE CONEXÕES, EXCLUSIVE RASGO EM ALVENARIA/CONCRETO OU ESCAVAÇÃO | 5 | m | 15,42 |  |  | 77,10
Composição | ED-49189 | SETOP | CAIXA DE LIGAÇÃO/PASSAGEM EM PVC RÍGIDO PARA ELETRODUTO, OCTOGONAL COM FUNDO MÓVEL, DIMENSÃO 4"X4", EMBUTIDA EM LAJE, INCLUSIVE FIXAÇÃO | 1 | un | 11,29 |  |  | 11,29
Composição | ED-48946 | SETOP | CABO ISOLADO DE COBRE FLEXÍVEL, CLASSE 5, ISOLAMENTO TIPO LSHF/ATOX, NÃO HALOGENADO E ANTICHAMA, DIÂMETRO DA SEÇÃO DE 1,5MM2, TEMPERATURA DE TRABALHO 70°C, TENSÃO NOMINAL DE OPERAÇÃO 450/750V | 10.6 | m | 3,22 |  |  | 34,13
[5 empty] | (G)Total: |  |  |  | 122.522
|  |  |  | MO sem LS => | 72.83 | LS => | 0 | MO com LS => | 72.83
|  |  |  | Valor do BDI => | 34.91 |  | Valor com BDI => |  | 157.43
19.2 | Código | Banco | Descrição | Tipo |  | Und | Quant. | Valor Unit | Total
Composição | ED-50232 | SETOP | PONTO DE EMBUTIR PARA UMA (1) TOMADA PADRÃO, TRÊS (3) POLOS (2P+T/10A 250V), COM PLACA 4"X2" DE UM (1) POSTO, COM ELETRODUTO FLEXÍVEL CORRUGADO, ANTI CHAMA, DN 25MM (3/4"), EMBUTIDO NA ALVENARIA E CABO DE COBRE FLEXÍVEL, CLASSE 5, ISOLAMENTO TIPO LSHF/ATOX, NÃO HALOGENADO, SEÇÃO 2,5MM2 (70°C 450/750V), COM DISTÂNCIA DE ATÉ DEZ (10) METROS DO PONTO DE DERIVAÇÃO, INCLUSIVE CAIXA DE LIGAÇÃO, SUPORTE E FIXAÇÃO DO ELETRODUTO COM ENCHIMENTO DO RASGO NA ALVENARIA/CONCRETO COM ARGAMASSA | ED- |  | un | 1 | 319.56 | 319.56
[5 empty] | Custo Horário da Execução (A) + (B) + (C) |  |  |  | 0
[5 empty] | (D) Produção de Equipe |  |  |  | 1
[5 empty] | (E) Custo Unitário da Execução [(A) + (B) + (C)] / (D) |  |  |  | 0
[5 empty] | Custo do FIC |  |  |  | 0
G | Código | Banco | Serviços | Quantidade | Unidade | Preço Unitário |  |  | Custo Horário
Composição | ED-48951 | SETOP | CABO ISOLADO DE COBRE FLEXÍVEL, CLASSE 5, ISOLAMENTO TIPO LSHF/ATOX, NÃO HALOGENADO E ANTICHAMA, DIÂMETRO DA SEÇÃO DE 2,5MM2, TEMPERATURA DE TRABALHO 70°C, TENSÃO NOMINAL DE OPERAÇÃO 450/750V | 30.9 | m | 4,71 |  |  | 145,54
Composição | ED-49413 | SETOP | ELETRODUTO FLEXÍVEL CORRUGADO EM PVC, ANTI CHAMA, DIÂMETRO DE 20MM (1/2"), APLICADO EM ALVENARIA, INCLUSIVE RASGO | 10 | m | 10,48 |  |  | 104,80
Composição | ED-49187 | SETOP | CAIXA DE LIGAÇÃO/PASSAGEM EM PVC RÍGIDO PARA ELETRODUTO, DIMENSÃO 4"X2", EMBUTIDA EM ALVENARIA, INCLUSIVE FIXAÇÃO | 1 | un | 12,71 |  |  | 12,71
Composição | ED-15748 | SETOP | CONJUNTO DE UMA (1) TOMADA PADRÃO, TRÊS (3) POLOS, CORRENTE 10A, TENSÃO 250V, (2P+T/10A 250V), COM PLACA 4"X2" DE UM (1) POSTO, INCLUSIVE FORNECIMENTO, INSTALAÇÃO, SUPORTE, MÓDULO E PLACA | 1 | un | 26,61 |  |  | 26,61
Composição | ED-50704 | SETOP | ENCHIMENTO DE RASGO EM ALVENARIA/CONCRETO COM ARGAMASSA, DIÂMETRO DE 15MM A 25MM (1/2" A 1"), INCLUSIVE ARGAMASSA, TRAÇO 1:2:8 (CIMENTO, CAL E AREIA), COM PREPARO MECANIZADO | 10 | m | 2,99 |  |  | 29,90
[5 empty] | (G)Total: |  |  |  | 319.559
|  |  |  | MO sem LS => | 191.87 | LS => | 0 | MO com LS => | 191.87
|  |  |  | Valor do BDI => | 91.07 |  | Valor com BDI => |  | 410.63
19.3 | Código | Banco | Descrição | Tipo |  | Und | Quant. | Valor Unit | Total
Composição | ED-50227 | SETOP | PONTO DE EMBUTIR PARA UM (1) INTERRUPTOR SIMPLES (10A 250V), COM PLACA 4"X2" DE UM (1) POSTO, COM ELETRODUTO FLEXÍVEL CORRUGADO, ANTI CHAMA, DN 25MM (3/4"), EMBUTIDO NA ALVENARIA E CABO DE COBRE FLEXÍVEL, CLASSE 5, ISOLAMENTO TIPO LSHF/ATOX, NÃO HALOGENADO, SEÇÃO 1,5MM2 (70°C 450/750V), COM DISTÂNCIA DE ATÉ DEZ (10) METROS DO PONTO DE DERIVAÇÃO, INCLUSIVE CAIXA DE LIGAÇÃO, SUPORTE E FIXAÇÃO DO ELETRODUTO COM ENCHIMENTO DO RASGO NA ALVENARIA/CONCRETO COM ARGAMASSA | ED- |  | un | 1 | 271.97 | 271.97
[5 empty] | Custo Horário da Execução (A) + (B) + (C) |  |  |  | 0
[5 empty] | (D) Produção de Equipe |  |  |  | 1
[5 empty] | (E) Custo Unitário da Execução [(A) + (B) + (C)] / (D) |  |  |  | 0
[5 empty] | Custo do FIC |  |  |  | 0
G | Código | Banco | Serviços | Quantidade | Unidade | Preço Unitário |  |  | Custo Horário
Composição | ED-15733 | SETOP | CONJUNTO DE UM (1) INTERRUPTOR SIMPLES, CORRENTE 10A, TENSÃO 250V, (10A 250V), COM PLACA 4"X2" DE UM (1) POSTO, INCLUSIVE FORNECIMENTO, INSTALAÇÃO, SUPORTE, MÓDULO E PLACA | 1 | un | 25,06 |  |  | 25,06
Composição | ED-49187 | SETOP | CAIXA DE LIGAÇÃO/PASSAGEM EM PVC RÍGIDO PARA ELETRODUTO, DIMENSÃO 4"X2", EMBUTIDA EM ALVENARIA, INCLUSIVE FIXAÇÃO | 1 | un | 12,71 |  |  | 12,71
Composição | ED-48946 | SETOP | CABO ISOLADO DE COBRE FLEXÍVEL, CLASSE 5, ISOLAMENTO TIPO LSHF/ATOX, NÃO HALOGENADO E ANTICHAMA, DIÂMETRO DA SEÇÃO DE 1,5MM2, TEMPERATURA DE TRABALHO 70°C, TENSÃO NOMINAL DE OPERAÇÃO 450/750V | 30.9 | m | 3,22 |  |  | 99,50
Composição | ED-49413 | SETOP | ELETRODUTO FLEXÍVEL CORRUGADO EM PVC, ANTI CHAMA, DIÂMETRO DE 20MM (1/2"), APLICADO EM ALVENARIA, INCLUSIVE RASGO | 10 | m | 10,48 |  |  | 104,80
Composição | ED-50704 | SETOP | ENCHIMENTO DE RASGO EM ALVENARIA/CONCRETO COM ARGAMASSA, DIÂMETRO DE 15MM A 25MM (1/2" A 1"), INCLUSIVE ARGAMASSA, TRAÇO 1:2:8 (CIMENTO, CAL E AREIA), COM PREPARO MECANIZADO | 10 | m | 2,99 |  |  | 29,90
[5 empty] | (G)Total: |  |  |  | 271.968
|  |  |  | MO sem LS => | 177.81 | LS => | 0 | MO com LS => | 177.81
|  |  |  | Valor do BDI => | 77.51 |  | Valor com BDI => |  | 349.48
19.4 | Código | Banco | Descrição | Tipo |  | Und | Quant. | Valor Unit | Total
Composição | ED-27092 | SETOP | LUMINÁRIA COMERCIAL COM ALETAS DE SOBREPOR COMPLETA, PARA QUATRO (4) LÂMPADAS TUBULARES LED 4X18W ØT8, TEMPERATURA DA COR 6500K, FORNECIMENTO E INSTALAÇÃO, INCLUSIVE BASE E LÂMPADA | ED- |  | un | 1 | 614.58 | 614.58
[5 empty] | Custo Horário da Execução (A) + (B) + (C) |  |  |  | 0
[5 empty] | (D) Produção de Equipe |  |  |  | 1
[5 empty] | (E) Custo Unitário da Execução [(A) + (B) + (C)] / (D) |  |  |  | 0
[5 empty] | Custo do FIC |  |  |  | 0
G | Código | Banco | Serviços | Quantidade | Unidade | Preço Unitário |  |  | Custo Horário
Composição | ED-27091 | SETOP | LUMINÁRIA COMERCIAL COM ALETAS DE SOBREPOR, PARA QUATRO (4) LÂMPADAS TUBULARES LED 4X18W ØT8, FORNECIMENTO E INSTALAÇÃO, EXCLUSIVE BASE E LÂMPADA | 1 | un | 451,62 |  |  | 451,62
Composição | ED-49381 | SETOP | SOQUETES PARA LÂMPADA FLUORESCENTE/LED TUBULAR, BASE G13 (PAR), COM SISTEMA DE ANTIVIBRATÓRIO E SEM SUPORTE PARA STARTER, FORNECIMENTO E INSTALAÇÃO | 4 | un | 22,52 |  |  | 90,08
Composição | ED-9973 | SETOP | LÂMPADA TUBULAR LED, BASE G13, POTÊNCIA 18W, DIÂMETRO 26MM/T8, TEMPERATURA DA COR 6500K, FORNECIMENTO E INSTALAÇÃO, EXCLUSIVE LUMINÁRIA | 4 | un | 18,22 |  |  | 72,88
[5 empty] | (G)Total: |  |  |  | 614.58
|  |  |  | MO sem LS => | 178.26 | LS => | 0 | MO com LS => | 178.26
|  |  |  | Valor do BDI => | 175.15 |  | Valor com BDI => |  | 789.73
19.5 | Código | Banco | Descrição | Tipo |  | Und | Quant. | Valor Unit | Total
Composição | 13177 | ORSE | Luminária sobrepor quadrada Led 40W*, 6500K G- Light ou similar | Luminárias Internas |  | un | 1 | 372.71 | 372.71
Item | Código | Banco | Descrição | Tipo |  | Und | Quant. | Valor Unit | Total
Insumo | 13964 | ORSE | Luminária sobrepor quadrada Led 40W*, 6500K G- Light ou similar | Material |  | un | 1 | 317,00 | 317,00
Composição | 88316 | SINAPI | SERVENTE COM ENCARGOS COMPLEMENTARES | Livro SINAPI: Cálculos e Parâmetros |  | H | 1 | 23,58 | 23,58
Composição | 88264 | SINAPI | ELETRICISTA COM ENCARGOS COMPLEMENTARES | Livro SINAPI: Cálculos e Parâmetros |  | H | 1 | 32,13 | 32,13
Detalhamento de Cálculo ORSE
Item | Código | Banco | Descrição | Tipo |  | Und | Quant. | Valor Unit | Total
Insumo | 13964 | ORSE | Luminária sobrepor quadrada Led 40W*, 6500K G- Light ou similar | Material |  | un | 1 | 317,00 | 317,00
Insumo | 00037371 | SINAPI | TRANSPORTE - HORISTA (COLETADO CAIXA - ENCARGOS COMPLEMENTARES) | Encargos Complementares |  | H | 2 | 0,90 | 1,80
Insumo | 00006111 | SINAPI | SERVENTE DE OBRAS (HORISTA) | Mão de Obra |  | H | 1.0212 | 16,08 | 16,42
Insumo | 00043491 | SINAPI | EPI - FAMILIA SERVENTE - HORISTA (ENCARGOS COMPLEMENTARES - COLETADO CAIXA) | Encargos Complementares |  | H | 1 | 1,50 | 1,50
Insumo | 00037372 | SINAPI | EXAMES - HORISTA (COLETADO CAIXA - ENCARGOS COMPLEMENTARES) | Encargos Complementares |  | H | 2 | 1,57 | 3,14
Insumo | 00037373 | SINAPI | SEGURO - HORISTA (COLETADO CAIXA - ENCARGOS COMPLEMENTARES) | Encargos Complementares |  | H | 2 | 0,11 | 0,22
Insumo | 00037370 | SINAPI | ALIMENTACAO - HORISTA (COLETADO CAIXA - ENCARGOS COMPLEMENTARES) | Encargos Complementares |  | H | 2 | 2,41 | 4,82
Insumo | 00043467 | SINAPI | FERRAMENTAS - FAMILIA SERVENTE - HORISTA (ENCARGOS COMPLEMENTARES - COLETADO CAIXA) | Encargos Complementares |  | H | 1 | 0,67 | 0,67
Insumo | 00002436 | SINAPI | ELETRICISTA (HORISTA) | Mão de Obra |  | H | 1.0373 | 23,95 | 24,84
Insumo | 00043484 | SINAPI | EPI - FAMILIA ELETRICISTA - HORISTA (ENCARGOS COMPLEMENTARES - COLETADO CAIXA) | Encargos Complementares |  | H | 1 | 1,34 | 1,34
Insumo | 00043460 | SINAPI | FERRAMENTAS - FAMILIA ELETRICISTA - HORISTA (ENCARGOS COMPLEMENTARES - COLETADO CAIXA) | Encargos Complementares |  | H | 1 | 0,96 | 0,96
|  |  |  | MO sem LS => | 41.26 | LS => | 0 | MO com LS => | 41.26
|  |  |  | Valor do BDI => | 106.22 |  | Valor com BDI => |  | 478.93
19.6 | Código | Banco | Descrição | Tipo |  | Und | Quant. | Valor Unit | Total
Composição | 9627 | ORSE | Luminária pendente, linha alkes, ref. 20847, da Stilo clean ou similar | Luminárias Internas |  | un | 1 | 1742.21 | 1742.21
Item | Código | Banco | Descrição | Tipo |  | Und | Quant. | Valor Unit | Total
Insumo | 9949 | ORSE | Luminária pendente, linha alkes, ref. 20847, da Stilo clean ou similar | Material |  | un | 1 | 1.666,88 | 1.666,88
Composição | 88264 | SINAPI | ELETRICISTA COM ENCARGOS COMPLEMENTARES | Livro SINAPI: Cálculos e Parâmetros |  | H | 1 | 32,13 | 32,13
Insumo | 3180 | ORSE | Lampada fluorescente eletronica PL 23W / 127V (compacta integrada) | Material |  | Un | 2 | 9,81 | 19,62
Composição | 88316 | SINAPI | SERVENTE COM ENCARGOS COMPLEMENTARES | Livro SINAPI: Cálculos e Parâmetros |  | H | 1 | 23,58 | 23,58
Detalhamento de Cálculo ORSE
Item | Código | Banco | Descrição | Tipo |  | Und | Quant. | Valor Unit | Total
Insumo | 9949 | ORSE | Luminária pendente, linha alkes, ref. 20847, da Stilo clean ou similar | Material |  | un | 1 | 1.666,88 | 1.666,88
Insumo | 00002436 | SINAPI | ELETRICISTA (HORISTA) | Mão de Obra |  | H | 1.0373 | 23,95 | 24,84
Insumo | 00043484 | SINAPI | EPI - FAMILIA ELETRICISTA - HORISTA (ENCARGOS COMPLEMENTARES - COLETADO CAIXA) | Encargos Complementares |  | H | 1 | 1,34 | 1,34
Insumo | 00037370 | SINAPI | ALIMENTACAO - HORISTA (COLETADO CAIXA - ENCARGOS COMPLEMENTARES) | Encargos Complementares |  | H | 2 | 2,41 | 4,82
Insumo | 00043460 | SINAPI | FERRAMENTAS - FAMILIA ELETRICISTA - HORISTA (ENCARGOS COMPLEMENTARES - COLETADO CAIXA) | Encargos Complementares |  | H | 1 | 0,96 | 0,96
Insumo | 00037373 | SINAPI | SEGURO - HORISTA (COLETADO CAIXA - ENCARGOS COMPLEMENTARES) | Encargos Complementares |  | H | 2 | 0,11 | 0,22
Insumo | 00037371 | SINAPI | TRANSPORTE - HORISTA (COLETADO CAIXA - ENCARGOS COMPLEMENTARES) | Encargos Complementares |  | H | 2 | 0,90 | 1,80
Insumo | 00037372 | SINAPI | EXAMES - HORISTA (COLETADO CAIXA - ENCARGOS COMPLEMENTARES) | Encargos Complementares |  | H | 2 | 1,57 | 3,14
Insumo | 3180 | ORSE | Lampada fluorescente eletronica PL 23W / 127V (compacta integrada) | Material |  | Un | 2 | 9,81 | 19,62
Insumo | 00006111 | SINAPI | SERVENTE DE OBRAS (HORISTA) | Mão de Obra |  | H | 1.0212 | 16,08 | 16,42
Insumo | 00043491 | SINAPI | EPI - FAMILIA SERVENTE - HORISTA (ENCARGOS COMPLEMENTARES - COLETADO CAIXA) | Encargos Complementares |  | H | 1 | 1,50 | 1,50
Insumo | 00043467 | SINAPI | FERRAMENTAS - FAMILIA SERVENTE - HORISTA (ENCARGOS COMPLEMENTARES - COLETADO CAIXA) | Encargos Complementares |  | H | 1 | 0,67 | 0,67
|  |  |  | MO sem LS => | 41.26 | LS => | 0 | MO com LS => | 41.26
|  |  |  | Valor do BDI => | 496.52 |  | Valor com BDI => |  | 2238.73
19.7 | Código | Banco | Descrição | Tipo |  | Und | Quant. | Valor Unit | Total
Composição | 13919 | ORSE | Arandela de parede 1 facho, para Lâmpada palito de led, estrutura em alumínio, branco, ref. 510-2 linha Kube da Dimluz ou similar | Luminárias Externas |  | un | 1 | 244.09 | 244.09
Item | Código | Banco | Descrição | Tipo |  | Und | Quant. | Valor Unit | Total
Composição | 88316 | SINAPI | SERVENTE COM ENCARGOS COMPLEMENTARES | Livro SINAPI: Cálculos e Parâmetros |  | H | 0.7 | 23,58 | 16,50
Insumo | 14710 | ORSE | Arandela de parede 1 facho, para Lâmpada palito de led, estrutura em alumínio, branco, ref. 510-2 linha Kube da Dimluz ou similar | Material |  | un | 1 | 205,13 | 205,13
Composição | 88264 | SINAPI | ELETRICISTA COM ENCARGOS COMPLEMENTARES | Livro SINAPI: Cálculos e Parâmetros |  | H | 0.7 | 32,13 | 22,49
Detalhamento de Cálculo ORSE
Item | Código | Banco | Descrição | Tipo |  | Und | Quant. | Valor Unit | Total
Insumo | 00037371 | SINAPI | TRANSPORTE - HORISTA (COLETADO CAIXA - ENCARGOS COMPLEMENTARES) | Encargos Complementares |  | H | 1.4 | 0,90 | 1,26
Insumo | 00006111 | SINAPI | SERVENTE DE OBRAS (HORISTA) | Mão de Obra |  | H | 0.71484 | 16,08 | 11,49
Insumo | 00043491 | SINAPI | EPI - FAMILIA SERVENTE - HORISTA (ENCARGOS COMPLEMENTARES - COLETADO CAIXA) | Encargos Complementares |  | H | 0.7 | 1,50 | 1,05
Insumo | 00037372 | SINAPI | EXAMES - HORISTA (COLETADO CAIXA - ENCARGOS COMPLEMENTARES) | Encargos Complementares |  | H | 1.4 | 1,57 | 2,19
Insumo | 00037373 | SINAPI | SEGURO - HORISTA (COLETADO CAIXA - ENCARGOS COMPLEMENTARES) | Encargos Complementares |  | H | 1.4 | 0,11 | 0,15
Insumo | 00037370 | SINAPI | ALIMENTACAO - HORISTA (COLETADO CAIXA - ENCARGOS COMPLEMENTARES) | Encargos Complementares |  | H | 1.4 | 2,41 | 3,37
Insumo | 00043467 | SINAPI | FERRAMENTAS - FAMILIA SERVENTE - HORISTA (ENCARGOS COMPLEMENTARES - COLETADO CAIXA) | Encargos Complementares |  | H | 0.7 | 0,67 | 0,46
Insumo | 14710 | ORSE | Arandela de parede 1 facho, para Lâmpada palito de led, estrutura em alumínio, branco, ref. 510-2 linha Kube da Dimluz ou similar | Material |  | un | 1 | 205,13 | 205,13
Insumo | 00002436 | SINAPI | ELETRICISTA (HORISTA) | Mão de Obra |  | H | 0.72612 | 23,95 | 17,39
Insumo | 00043484 | SINAPI | EPI - FAMILIA ELETRICISTA - HORISTA (ENCARGOS COMPLEMENTARES - COLETADO CAIXA) | Encargos Complementares |  | H | 0.7 | 1,34 | 0,93
Insumo | 00043460 | SINAPI | FERRAMENTAS - FAMILIA ELETRICISTA - HORISTA (ENCARGOS COMPLEMENTARES - COLETADO CAIXA) | Encargos Complementares |  | H | 0.7 | 0,96 | 0,67
|  |  |  | MO sem LS => | 28.88 | LS => | 0 | MO com LS => | 28.88
|  |  |  | Valor do BDI => | 69.56 |  | Valor com BDI => |  | 313.65
19.8 | Código | Banco | Descrição | Tipo |  | Und | Quant. | Valor Unit | Total
Composição | 13906 | ORSE | Balizador, 6W, bivolt, 3000K, preto, luz morna, 40 lm, ref.: STH9725PTO/30, Line ou similar | Luminárias Internas |  | un | 1 | 399.08 | 399.08
Item | Código | Banco | Descrição | Tipo |  | Und | Quant. | Valor Unit | Total
Composição | 88264 | SINAPI | ELETRICISTA COM ENCARGOS COMPLEMENTARES | Livro SINAPI: Cálculos e Parâmetros |  | H | 0.7 | 32,13 | 22,49
Composição | 88316 | SINAPI | SERVENTE COM ENCARGOS COMPLEMENTARES | Livro SINAPI: Cálculos e Parâmetros |  | H | 0.7 | 23,58 | 16,50
Insumo | 14700 | ORSE | Balizador, 6W, bivolt, 3000K, preto, luz morna, 40 lm, ref.: STH9725PTO/30, Line ou similar | Material |  | un | 1 | 360,12 | 360,12
Detalhamento de Cálculo ORSE
Item | Código | Banco | Descrição | Tipo |  | Und | Quant. | Valor Unit | Total
Insumo | 00002436 | SINAPI | ELETRICISTA (HORISTA) | Mão de Obra |  | H | 0.72612 | 23,95 | 17,39
Insumo | 00043484 | SINAPI | EPI - FAMILIA ELETRICISTA - HORISTA (ENCARGOS COMPLEMENTARES - COLETADO CAIXA) | Encargos Complementares |  | H | 0.7 | 1,34 | 0,93
Insumo | 00037370 | SINAPI | ALIMENTACAO - HORISTA (COLETADO CAIXA - ENCARGOS COMPLEMENTARES) | Encargos Complementares |  | H | 1.4 | 2,41 | 3,37
Insumo | 00043460 | SINAPI | FERRAMENTAS - FAMILIA ELETRICISTA - HORISTA (ENCARGOS COMPLEMENTARES - COLETADO CAIXA) | Encargos Complementares |  | H | 0.7 | 0,96 | 0,67
Insumo | 00037373 | SINAPI | SEGURO - HORISTA (COLETADO CAIXA - ENCARGOS COMPLEMENTARES) | Encargos Complementares |  | H | 1.4 | 0,11 | 0,15
Insumo | 00037371 | SINAPI | TRANSPORTE - HORISTA (COLETADO CAIXA - ENCARGOS COMPLEMENTARES) | Encargos Complementares |  | H | 1.4 | 0,90 | 1,26
Insumo | 00037372 | SINAPI | EXAMES - HORISTA (COLETADO CAIXA - ENCARGOS COMPLEMENTARES) | Encargos Complementares |  | H | 1.4 | 1,57 | 2,19
Insumo | 00006111 | SINAPI | SERVENTE DE OBRAS (HORISTA) | Mão de Obra |  | H | 0.71484 | 16,08 | 11,49
Insumo | 00043491 | SINAPI | EPI - FAMILIA SERVENTE - HORISTA (ENCARGOS COMPLEMENTARES - COLETADO CAIXA) | Encargos Complementares |  | H | 0.7 | 1,50 | 1,05
Insumo | 00043467 | SINAPI | FERRAMENTAS - FAMILIA SERVENTE - HORISTA (ENCARGOS COMPLEMENTARES - COLETADO CAIXA) | Encargos Complementares |  | H | 0.7 | 0,67 | 0,46
Insumo | 14700 | ORSE | Balizador, 6W, bivolt, 3000K, preto, luz morna, 40 lm, ref.: STH9725PTO/30, Line ou similar | Material |  | un | 1 | 360,12 | 360,12
|  |  |  | MO sem LS => | 28.88 | LS => | 0 | MO com LS => | 28.88
|  |  |  | Valor do BDI => | 113.73 |  | Valor com BDI => |  | 512.81
19.9 | Código | Banco | Descrição | Tipo |  | Und | Quant. | Valor Unit | Total
Composição | 10749 | ORSE | Projetor de piso em alumínio com lâmpadas em led potência total 50w, ref.: BCP473 36 LED's-HB-4000 100-277V 10 BK, da Philips ou similar | Luminárias Externas |  | un | 1 | 4594.62 | 4594.62
Item | Código | Banco | Descrição | Tipo |  | Und | Quant. | Valor Unit | Total
Composição | 88264 | SINAPI | ELETRICISTA COM ENCARGOS COMPLEMENTARES | Livro SINAPI: Cálculos e Parâmetros |  | H | 1.5 | 32,13 | 48,19
Insumo | 11557 | ORSE | Projetor de piso em alumínio com lâmpadas em led potência total 50w, ref.: BCP473 36 LED's-HB-4000 100-277V 10 BK, da Philips ou similar | Material |  | un | 1 | 4.511,06 | 4.511,06
Composição | 88316 | SINAPI | SERVENTE COM ENCARGOS COMPLEMENTARES | Livro SINAPI: Cálculos e Parâmetros |  | H | 1.5 | 23,58 | 35,37
Detalhamento de Cálculo ORSE
Item | Código | Banco | Descrição | Tipo |  | Und | Quant. | Valor Unit | Total
Insumo | 00002436 | SINAPI | ELETRICISTA (HORISTA) | Mão de Obra |  | H | 1.556 | 23,95 | 37,26
Insumo | 00043484 | SINAPI | EPI - FAMILIA ELETRICISTA - HORISTA (ENCARGOS COMPLEMENTARES - COLETADO CAIXA) | Encargos Complementares |  | H | 1.5 | 1,34 | 2,01
Insumo | 00037370 | SINAPI | ALIMENTACAO - HORISTA (COLETADO CAIXA - ENCARGOS COMPLEMENTARES) | Encargos Complementares |  | H | 3 | 2,41 | 7,23
Insumo | 00043460 | SINAPI | FERRAMENTAS - FAMILIA ELETRICISTA - HORISTA (ENCARGOS COMPLEMENTARES - COLETADO CAIXA) | Encargos Complementares |  | H | 1.5 | 0,96 | 1,44
Insumo | 00037373 | SINAPI | SEGURO - HORISTA (COLETADO CAIXA - ENCARGOS COMPLEMENTARES) | Encargos Complementares |  | H | 3 | 0,11 | 0,33
Insumo | 00037371 | SINAPI | TRANSPORTE - HORISTA (COLETADO CAIXA - ENCARGOS COMPLEMENTARES) | Encargos Complementares |  | H | 3 | 0,90 | 2,70
Insumo | 00037372 | SINAPI | EXAMES - HORISTA (COLETADO CAIXA - ENCARGOS COMPLEMENTARES) | Encargos Complementares |  | H | 3 | 1,57 | 4,71
Insumo | 11557 | ORSE | Projetor de piso em alumínio com lâmpadas em led potência total 50w, ref.: BCP473 36 LED's-HB-4000 100-277V 10 BK, da Philips ou similar | Material |  | un | 1 | 4.511,06 | 4.511,06
Insumo | 00006111 | SINAPI | SERVENTE DE OBRAS (HORISTA) | Mão de Obra |  | H | 1.5318 | 16,08 | 24,63
Insumo | 00043491 | SINAPI | EPI - FAMILIA SERVENTE - HORISTA (ENCARGOS COMPLEMENTARES - COLETADO CAIXA) | Encargos Complementares |  | H | 1.5 | 1,50 | 2,25
Insumo | 00043467 | SINAPI | FERRAMENTAS - FAMILIA SERVENTE - HORISTA (ENCARGOS COMPLEMENTARES - COLETADO CAIXA) | Encargos Complementares |  | H | 1.5 | 0,67 | 1,00
|  |  |  | MO sem LS => | 61.89 | LS => | 0 | MO com LS => | 61.89
|  |  |  | Valor do BDI => | 1309.46 |  | Valor com BDI => |  | 5904.08
20.3 | Código | Banco | Descrição | Tipo |  | Und | Quant. | Valor Unit | Total
Composição | ED-15205 | SETOP | KIT CAVALETE PARA MEDIÇÃO DE ÁGUA, EMBUTIDO EM ALVENARIA, EM AÇO GALVANIZADO DN 25MM (3/4") PADRÃO CONCESSIONÁRIA LOCAL, EXCLUSIVE HIDRÔMETRO | ED- |  | un | 1 | 634.23 | 634.23
B | Código | Banco | Mão de Obra | Quantidade | Custo Horário |  |  |  | Custo Horário Total
Composição | 88267 | SINAPI | ENCANADOR OU BOMBEIRO HIDRÁULICO COM ENCARGOS COMPLEMENTARES | 3.6667 |  |  |  | 31,05 | 113,85
Composição | 88267 | SINAPI | ENCANADOR OU BOMBEIRO HIDRÁULICO COM ENCARGOS COMPLEMENTARES | 3.6667 |  |  |  | 31,05 | 113,85
[5 empty] | Adicional de Mão de obra (%) |  |  |  | 0
[5 empty] | Custo horário total de mão de obra |  |  |  | 227.7
[5 empty] | Custo Horário da Execução (A) + (B) + (C) |  |  |  | 227.7
[5 empty] | (D) Produção de Equipe |  |  |  | 1
[5 empty] | (E) Custo Unitário da Execução [(A) + (B) + (C)] / (D) |  |  |  | 227.7
[5 empty] | Custo do FIC |  |  |  | 0
F | Código | Banco | Materiais | Quantidade | Unidade | Preço Unitário |  |  | Custo Horário
Insumo | MATED-15222 | SETOP | KIT CAVALETE PADRÃO CONCESSIONÁRIA LOCAL (DIÂMETRO: 25MM (3/4")¦MODELO: EMBUTIDO PAREDE¦TUBOS: GALVANIZADOS¦NÚMERO DE RAMAIS: 1¦REGISTRO: INCLUSO¦ALTURA APROXIMADA: 100CM) | 1 | un | 251,10 |  |  | 251,10
[5 empty] | (F)Total: |  |  |  | 251.1
G | Código | Banco | Serviços | Quantidade | Unidade | Preço Unitário |  |  | Custo Horário
Composição | ED-51133 | SETOP | TRANSPORTE DE MATERIAL DE QUALQUER NATUREZA COM CARRINHO DE MÃO, COM DISTÂNCIAS MENORES OU IGUAIS A 50M, INCLUSIVE CARGA/DESCARGA | 0.0468 | m³ | 27,89 |  |  | 1,31
Composição | ED-51125 | SETOP | TRANSPORTE DE MATERIAL DEMOLIDO EM CAÇAMBA, EXCLUSIVE CARGA MANUAL OU MECÂNICA | 0.0468 | m³ | 83,00 |  |  | 3,88
Composição | ED-48306 | SETOP | ARGAMASSA, TRAÇO 1:7 (CIMENTO E AREIA), COM PREPARO MECANIZADO | 0.0123 | m³ | 462,85 |  |  | 5,69
Composição | ED-48435 | SETOP | DEMOLIÇÃO MANUAL DE ALVENARIA DE TIJOLO CERÂMICO OU BLOCO DE CONCRETO, INCLUSIVE AFASTAMENTO E EMPILHAMENTO, EXCLUSIVE TRANSPORTE E RETIRADA DO MATERIAL DEMOLIDO | 0.036 | m³ | 122,59 |  |  | 4,41
Composição | ED-25724 | SETOP | TAMPA DE PROTEÇÃO PARA HIDRÔMETRO PADRÃO CONCESSIONÁRIA LOCAL EM AÇO COM PINTURA ESMALTE, MEDIDAS 60CMX50CM (FORNECIMENTO/ FABRICAÇÃO) | 1 | un | 140,13 |  |  | 140,13
[5 empty] | (G)Total: |  |  |  | 155.426
|  |  |  | MO sem LS => | 271.42 | LS => | 0 | MO com LS => | 271.42
|  |  |  | Valor do BDI => | 180.75 |  | Valor com BDI => |  | 814.98
20.4 | Código | Banco | Descrição | Tipo |  | Und | Quant. | Valor Unit | Total
Composição | ED-49939 | SETOP | CAIXA DE GORDURA SIMPLES (CGS), CIRCULAR, EM CONCRETO PRÉ MOLDADO, CAPACIDADE DE 31L, INCLUSIVE ESCAVAÇÃO, REATERRO, TRANSPORTE E RETIRADA DO MATERIAL ESCAVADO (EM CAÇAMBA) | ED- |  | un | 1 | 248.76 | 248.76
B | Código | Banco | Mão de Obra | Quantidade | Custo Horário |  |  |  | Custo Horário Total
Composição | 88316 | SINAPI | SERVENTE COM ENCARGOS COMPLEMENTARES | 0.40741 |  |  |  | 23,58 | 9,61
Composição | 88309 | SINAPI | PEDREIRO COM ENCARGOS COMPLEMENTARES | 0.40741 |  |  |  | 31,67 | 12,90
[5 empty] | Adicional de Mão de obra (%) |  |  |  | 0
[5 empty] | Custo horário total de mão de obra |  |  |  | 22.5093
[5 empty] | Custo Horário da Execução (A) + (B) + (C) |  |  |  | 22.5093
[5 empty] | (D) Produção de Equipe |  |  |  | 1
[5 empty] | (E) Custo Unitário da Execução [(A) + (B) + (C)] / (D) |  |  |  | 22.5093
[5 empty] | Custo do FIC |  |  |  | 0
F | Código | Banco | Materiais | Quantidade | Unidade | Preço Unitário |  |  | Custo Horário
Insumo | MATED-12065 | SETOP | CAIXA DE GORDURA (FORMATO: CILÍNDRICO¦MATERIAL: CONCRETO¦TIPO: SIMPLES¦DIÂMETRO INTERNO: 40CM*¦ALTURA: 30CM*¦TAMPA:INCLUSO¦CAPACIDADE EM LITROS: 31*)*VALORES REFERENCIAIS APROXIMADOS | 1 | un | 205,00 |  |  | 205,00
[5 empty] | (F)Total: |  |  |  | 205
G | Código | Banco | Serviços | Quantidade | Unidade | Preço Unitário |  |  | Custo Horário
Composição | ED-51120 | SETOP | REATERRO MANUAL DE VALA, INCLUSIVE ESPALHAMENTO E COMPACTAÇÃO MANUAL COM SOQUETE | 0.032327 | m³ | 80,43 |  |  | 2,60
Composição | ED-51125 | SETOP | TRANSPORTE DE MATERIAL DEMOLIDO EM CAÇAMBA, EXCLUSIVE CARGA MANUAL OU MECÂNICA | 0.083021 | m³ | 83,00 |  |  | 6,89
Composição | ED-51107 | SETOP | ESCAVAÇÃO MANUAL DE VALA COM PROFUNDIDADE MENOR OU IGUAL A 1,5M, INCLUSIVE DESCARGA LATERAL | 0.096189 | m³ | 80,43 |  |  | 7,74
Composição | ED-49813 | SETOP | LASTRO DE BRITA COM PEDRA BRITADA NÚMERO 2 E 3, INCLUSIVE ADENSAMENTO E APILOAMENTO MANUAL | 0.0091609 | m³ | 186,49 |  |  | 1,71
Composição | ED-51133 | SETOP | TRANSPORTE DE MATERIAL DE QUALQUER NATUREZA COM CARRINHO DE MÃO, COM DISTÂNCIAS MENORES OU IGUAIS A 50M, INCLUSIVE CARGA/DESCARGA | 0.083021 | m³ | 27,89 |  |  | 2,32
[5 empty] | (G)Total: |  |  |  | 21.2512
|  |  |  | MO sem LS => | 35.51 | LS => | 0 | MO com LS => | 35.51
|  |  |  | Valor do BDI => | 70.89 |  | Valor com BDI => |  | 319.65
20.6 | Código | Banco | Descrição | Tipo |  | Und | Quant. | Valor Unit | Total
Composição | 190249 | SBC | LAVATORIO PEQUENO DE COLUNA SUSPENSA VOGUE PLUS L.510.17DECa | APARELHOS SANITARIOS |  | UN | 1 | 1055.71 | 1055.71
Composição Auxiliar | 88267 | SINAPI | ENCANADOR OU BOMBEIRO HIDRÁULICO COM ENCARGOS COMPLEMENTARES | Livro SINAPI: Cálculos e Parâmetros |  | H | 2.657 | 31.05 | 82.49
Composição Auxiliar | 88267 | SINAPI | ENCANADOR OU BOMBEIRO HIDRÁULICO COM ENCARGOS COMPLEMENTARES | Livro SINAPI: Cálculos e Parâmetros |  | H | 2.248 | 31.05 | 69.8
Insumo | 000050 | SBC | CIMENTO PORTLAND CP III 32RS NBR 11578 (quilo) | Material |  | KG | 3.6 | 0.78 | 2.8
Insumo | 004636 | SBC | FITA TEFLON VEDA ROSCA 18mm x 25m | Material |  | M | 0.8 | 0.1 | 0.08
Insumo | 082525 | SBC | VALVULA METAL CROMADO PARA LAVATORIO 2.3/8" x 1" ESTEVES | Material |  | UN | 1 | 29.99 | 29.99
Insumo | 008410 | SBC | TORNEIRA PARA LAVATORIO BALCAO MEBER 1190 C36 | Material |  | UN | 1 | 264.91 | 264.91
Insumo | 004467 | SBC | SIFAO PARA LAVATORIO CROMADO 1" x 1.1/2" DECA 1680C | Material |  | UN | 1 | 335.25 | 335.25
Insumo | 008399 | SBC | LAVATORIO PEQUENO DE COLUNA SUSPENSA VOGUE PLUS L.510.17 DECA | Material |  | UN | 1 | 270.22 | 270.22
Insumo | 00000370 | SINAPI | AREIA MEDIA - POSTO JAZIDA/FORNECEDOR (RETIRADO NA JAZIDA, SEM TRANSPORTE) | Material |  | m³ | 0.001 | 177 | 0.17
|  |  |  | MO sem LS => | 119.57 | LS => | 0 | MO com LS => | 119.57
|  |  |  | Valor do BDI => | 300.87 |  | Valor com BDI => |  | 1356.58
20.8 | Código | Banco | Descrição | Tipo |  | Und | Quant. | Valor Unit | Total
Composição | 13110 | ORSE | Barra de apoio, reta, fixa, em aço inox, l=40cm, d=1 1/4", Jackwal ou similar | Louças e Metais Sanitários |  | un | 1 | 115.85 | 115.85
Item | Código | Banco | Descrição | Tipo |  | Und | Quant. | Valor Unit | Total
Insumo | 2062 | ORSE | Barra de apoio, reta, fixa, em aço inox, l=40cm, d=1 1/4" - Jackwal ou similar | Material |  | un | 1 | 106,37 | 106,37
Composição | 88309 | SINAPI | PEDREIRO COM ENCARGOS COMPLEMENTARES | Livro SINAPI: Cálculos e Parâmetros |  | H | 0.3 | 31,67 | 9,50
Detalhamento de Cálculo ORSE
Item | Código | Banco | Descrição | Tipo |  | Und | Quant. | Valor Unit | Total
Insumo | 2062 | ORSE | Barra de apoio, reta, fixa, em aço inox, l=40cm, d=1 1/4" - Jackwal ou similar | Material |  | un | 1 | 106,37 | 106,37
Insumo | 00037370 | SINAPI | ALIMENTACAO - HORISTA (COLETADO CAIXA - ENCARGOS COMPLEMENTARES) | Encargos Complementares |  | H | 0.3 | 2,41 | 0,72
Insumo | 00004750 | SINAPI | PEDREIRO (HORISTA) | Mão de Obra |  | H | 0.30636 | 23,95 | 7,33
Insumo | 00037373 | SINAPI | SEGURO - HORISTA (COLETADO CAIXA - ENCARGOS COMPLEMENTARES) | Encargos Complementares |  | H | 0.3 | 0,11 | 0,03
Insumo | 00043489 | SINAPI | EPI - FAMILIA PEDREIRO - HORISTA (ENCARGOS COMPLEMENTARES - COLETADO CAIXA) | Encargos Complementares |  | H | 0.3 | 1,43 | 0,42
Insumo | 00043465 | SINAPI | FERRAMENTAS - FAMILIA PEDREIRO - HORISTA (ENCARGOS COMPLEMENTARES - COLETADO CAIXA) | Encargos Complementares |  | H | 0.3 | 0,80 | 0,24
Insumo | 00037372 | SINAPI | EXAMES - HORISTA (COLETADO CAIXA - ENCARGOS COMPLEMENTARES) | Encargos Complementares |  | H | 0.3 | 1,57 | 0,47
Insumo | 00037371 | SINAPI | TRANSPORTE - HORISTA (COLETADO CAIXA - ENCARGOS COMPLEMENTARES) | Encargos Complementares |  | H | 0.3 | 0,90 | 0,27
|  |  |  | MO sem LS => | 7.33 | LS => | 0 | MO com LS => | 7.33
|  |  |  | Valor do BDI => | 33.01 |  | Valor com BDI => |  | 148.86
20.10 | Código | Banco | Descrição | Tipo |  | Und | Quant. | Valor Unit | Total
Composição | 4807 | ORSE | Ducha cromada, DECA, linha duna 1984 C 61 ou similar | Louças e Metais Sanitários |  | un | 1 | 496.07 | 496.07
Item | Código | Banco | Descrição | Tipo |  | Und | Quant. | Valor Unit | Total
Insumo | 4517 | ORSE | Ducha cromada, DECA, linha duna 1984 C 61 ou similar | Material |  | un | 1 | 480,43 | 480,43
Composição | 88267 | SINAPI | ENCANADOR OU BOMBEIRO HIDRÁULICO COM ENCARGOS COMPLEMENTARES | Livro SINAPI: Cálculos e Parâmetros |  | H | 0.5 | 31,05 | 15,52
Insumo | 981 | ORSE | Fita veda rosca 18mm | Material |  | m | 0.42 | 0,31 | 0,13
Detalhamento de Cálculo ORSE
Item | Código | Banco | Descrição | Tipo |  | Und | Quant. | Valor Unit | Total
Insumo | 4517 | ORSE | Ducha cromada, DECA, linha duna 1984 C 61 ou similar | Material |  | un | 1 | 480,43 | 480,43
Insumo | 00037373 | SINAPI | SEGURO - HORISTA (COLETADO CAIXA - ENCARGOS COMPLEMENTARES) | Encargos Complementares |  | H | 0.5 | 0,11 | 0,05
Insumo | 00037372 | SINAPI | EXAMES - HORISTA (COLETADO CAIXA - ENCARGOS COMPLEMENTARES) | Encargos Complementares |  | H | 0.5 | 1,57 | 0,78
Insumo | 00002696 | SINAPI | ENCANADOR OU BOMBEIRO HIDRAULICO (HORISTA) | Mão de Obra |  | H | 0.50899 | 23,95 | 12,19
Insumo | 00043461 | SINAPI | FERRAMENTAS - FAMILIA ENCANADOR - HORISTA (ENCARGOS COMPLEMENTARES - COLETADO CAIXA) | Encargos Complementares |  | H | 0.5 | 0,48 | 0,24
Insumo | 00037371 | SINAPI | TRANSPORTE - HORISTA (COLETADO CAIXA - ENCARGOS COMPLEMENTARES) | Encargos Complementares |  | H | 0.5 | 0,90 | 0,45
Insumo | 00037370 | SINAPI | ALIMENTACAO - HORISTA (COLETADO CAIXA - ENCARGOS COMPLEMENTARES) | Encargos Complementares |  | H | 0.5 | 2,41 | 1,20
Insumo | 00043485 | SINAPI | EPI - FAMILIA ENCANADOR - HORISTA (ENCARGOS COMPLEMENTARES - COLETADO CAIXA) | Encargos Complementares |  | H | 0.5 | 1,20 | 0,60
Insumo | 981 | ORSE | Fita veda rosca 18mm | Material |  | m | 0.42 | 0,31 | 0,13
|  |  |  | MO sem LS => | 12.19 | LS => | 0 | MO com LS => | 12.19
|  |  |  | Valor do BDI => | 141.37 |  | Valor com BDI => |  | 637.44
20.11 | Código | Banco | Descrição | Tipo |  | Und | Quant. | Valor Unit | Total
Composição | ED-50280 | SETOP | CUBA DE LOUÇA BRANCA DE SOBREPOR, FORMATO OVAL, INCLUSIVE VÁLVULA DE ESCOAMENTO DE METAL COM ACABAMENTO CROMADO, SIFÃO DE METAL TIPO COPO COM ACABAMENTO CROMADO | ED- |  | un | 1 | 464.24 | 464.24
B | Código | Banco | Mão de Obra | Quantidade | Custo Horário |  |  |  | Custo Horário Total
Composição | 88267 | SINAPI | ENCANADOR OU BOMBEIRO HIDRÁULICO COM ENCARGOS COMPLEMENTARES | 0.45833 |  |  |  | 31,05 | 14,23
Composição | 88267 | SINAPI | ENCANADOR OU BOMBEIRO HIDRÁULICO COM ENCARGOS COMPLEMENTARES | 0.91667 |  |  |  | 31,05 | 28,46
[5 empty] | Adicional de Mão de obra (%) |  |  |  | 0
[5 empty] | Custo horário total de mão de obra |  |  |  | 42.6937
[5 empty] | Custo Horário da Execução (A) + (B) + (C) |  |  |  | 42.6937
[5 empty] | (D) Produção de Equipe |  |  |  | 1
[5 empty] | (E) Custo Unitário da Execução [(A) + (B) + (C)] / (D) |  |  |  | 42.6937
[5 empty] | Custo do FIC |  |  |  | 0
F | Código | Banco | Materiais | Quantidade | Unidade | Preço Unitário |  |  | Custo Horário
Insumo | MATED-11697 | SETOP | SIFÃO METÁLICO PARA LAVATÓRIO (TIPO: COPO¦MATERIAL: METAL¦ACABAMENTO: CROMADO¦DIÂMETRO DE ENTRADA: 1"¦DIÂMETRO DE SAÍDA: 1.1/2") | 1 | un | 205,43 |  |  | 205,43
Insumo | MATED-9529 | SETOP | SILICONE ACÉTICO (COR: INCOLOR¦APLICAÇÃO: USO GERAL¦REFIL: 9"¦DENSIDADE: 0,99 G/ML OU 990 KG/M3) | 0.15047 | Kg | 88,93 |  |  | 13,38
Insumo | MATED-11624 | SETOP | FITA VEDA ROSCA (LARGURA: 12MM¦APLICAÇÃO: VEDAÇÃO PARA TUBOS E CONEXÕES ROSCÁVEIS) | 0.79796 | m | 0,12 |  |  | 0,10
Insumo | MATED-11702 | SETOP | VÁLVULA DE ESCOAMENTO METÁLICA PARA LAVATÓRIO/BIDÊ (MATERIAL: METAL¦ACABAMENTO: CROMADO¦DIÂMETRO DE ENTRADA: 7/8" OU 1") | 1 | un | 34,74 |  |  | 34,74
Insumo | MATED-12606 | SETOP | CUBA DE SOBREPOR LOUÇA SEM LADRÃO (COR: BRANCA¦FORMATO: OVAL¦ALTURA*: 135MM¦COMPRIMENTO*: 310MM¦LARGURA*: 440MM)*VALORES REFERENCIAIS APROXIMADOS | 1 | un | 167,90 |  |  | 167,90
[5 empty] | (F)Total: |  |  |  | 421.5425
|  |  |  | MO sem LS => | 42.69 | LS => | 0 | MO com LS => | 42.69
|  |  |  | Valor do BDI => | 132.3 |  | Valor com BDI => |  | 596.54
21.3 | Código | Banco | Descrição | Tipo |  | Und | Quant. | Valor Unit | Total
Composição | 11795 | ORSE | Planta - Costela de adão (mostera deliciosa), fornecimento e plantio | Paisagismo |  | un | 1 | 151.27 | 151.27
Item | Código | Banco | Descrição | Tipo |  | Und | Quant. | Valor Unit | Total
Insumo | 12621 | ORSE | Planta - Costela de adão (mostera deliciosa) | Material |  | un | 1 | 68,86 | 68,86
Composição | 88316 | SINAPI | SERVENTE COM ENCARGOS COMPLEMENTARES | Livro SINAPI: Cálculos e Parâmetros |  | H | 0.23 | 23,58 | 5,42
Insumo | 00007253 | SINAPI | TERRA VEGETAL (GRANEL) | Material |  | m³ | 0.205 | 188,57 | 38,65
Insumo | 3800 | ORSE | Adubo mineral NPK (10-10-10) | Material |  | kg | 0.8 | 3,97 | 3,17
Insumo | 140 | ORSE | Adubo orgânico bovino, cacau ou similar | Material |  | m³ | 0.05 | 57,00 | 2,85
Composição | 88441 | SINAPI | JARDINEIRO COM ENCARGOS COMPLEMENTARES | Livro SINAPI: Cálculos e Parâmetros |  | H | 1.18 | 27,43 | 32,36
Detalhamento de Cálculo ORSE
Item | Código | Banco | Descrição | Tipo |  | Und | Quant. | Valor Unit | Total
Insumo | 12621 | ORSE | Planta - Costela de adão (mostera deliciosa) | Material |  | un | 1 | 68,86 | 68,86
Insumo | 00037371 | SINAPI | TRANSPORTE - HORISTA (COLETADO CAIXA - ENCARGOS COMPLEMENTARES) | Encargos Complementares |  | H | 1.41 | 0,90 | 1,26
Insumo | 00006111 | SINAPI | SERVENTE DE OBRAS (HORISTA) | Mão de Obra |  | H | 0.23488 | 16,08 | 3,77
Insumo | 00043491 | SINAPI | EPI - FAMILIA SERVENTE - HORISTA (ENCARGOS COMPLEMENTARES - COLETADO CAIXA) | Encargos Complementares |  | H | 0.23 | 1,50 | 0,34
Insumo | 00037372 | SINAPI | EXAMES - HORISTA (COLETADO CAIXA - ENCARGOS COMPLEMENTARES) | Encargos Complementares |  | H | 1.41 | 1,57 | 2,21
Insumo | 00037373 | SINAPI | SEGURO - HORISTA (COLETADO CAIXA - ENCARGOS COMPLEMENTARES) | Encargos Complementares |  | H | 1.41 | 0,11 | 0,15
Insumo | 00037370 | SINAPI | ALIMENTACAO - HORISTA (COLETADO CAIXA - ENCARGOS COMPLEMENTARES) | Encargos Complementares |  | H | 1.41 | 2,41 | 3,39
Insumo | 00043467 | SINAPI | FERRAMENTAS - FAMILIA SERVENTE - HORISTA (ENCARGOS COMPLEMENTARES - COLETADO CAIXA) | Encargos Complementares |  | H | 0.23 | 0,67 | 0,15
Insumo | 00007253 | SINAPI | TERRA VEGETAL (GRANEL) | Material |  | m³ | 0.205 | 188,57 | 38,65
Insumo | 3800 | ORSE | Adubo mineral NPK (10-10-10) | Material |  | kg | 0.8 | 3,97 | 3,17
Insumo | 140 | ORSE | Adubo orgânico bovino, cacau ou similar | Material |  | m³ | 0.05 | 57,00 | 2,85
Insumo | 00043465 | SINAPI | FERRAMENTAS - FAMILIA PEDREIRO - HORISTA (ENCARGOS COMPLEMENTARES - COLETADO CAIXA) | Encargos Complementares |  | H | 1.18 | 0,80 | 0,94
Insumo | 00044503 | SINAPI | JARDINEIRO (HORISTA) | Mão de Obra |  | H | 1.186 | 20,11 | 23,85
Insumo | 00043489 | SINAPI | EPI - FAMILIA PEDREIRO - HORISTA (ENCARGOS COMPLEMENTARES - COLETADO CAIXA) | Encargos Complementares |  | H | 1.18 | 1,43 | 1,68
|  |  |  | MO sem LS => | 27.62 | LS => | 0 | MO com LS => | 27.62
|  |  |  | Valor do BDI => | 43.11 |  | Valor com BDI => |  | 194.38
21.4 | Código | Banco | Descrição | Tipo |  | Und | Quant. | Valor Unit | Total
Composição | 13674 | ORSE | Planta - Guaimbé (Philodendron bipinnatifidum), fornecimento e plantio | Paisagismo |  | un | 1 | 66.14 | 66.14
Item | Código | Banco | Descrição | Tipo |  | Und | Quant. | Valor Unit | Total
Insumo | 140 | ORSE | Adubo orgânico bovino, cacau ou similar | Material |  | m³ | 0.005 | 57,00 | 0,28
Insumo | 14481 | ORSE | Planta - Guaimbé (Philodendron bipinnatifidum) | Material |  | un | 1 | 55,00 | 55,00
Insumo | 3800 | ORSE | Adubo mineral NPK (10-10-10) | Material |  | kg | 0.074 | 3,97 | 0,29
Insumo | 00007253 | SINAPI | TERRA VEGETAL (GRANEL) | Material |  | m³ | 0.032 | 188,57 | 6,03
Composição | 88316 | SINAPI | SERVENTE COM ENCARGOS COMPLEMENTARES | Livro SINAPI: Cálculos e Parâmetros |  | H | 0.09 | 23,58 | 2,12
Composição | 88441 | SINAPI | JARDINEIRO COM ENCARGOS COMPLEMENTARES | Livro SINAPI: Cálculos e Parâmetros |  | H | 0.09 | 27,43 | 2,46
Detalhamento de Cálculo ORSE
Item | Código | Banco | Descrição | Tipo |  | Und | Quant. | Valor Unit | Total
Insumo | 140 | ORSE | Adubo orgânico bovino, cacau ou similar | Material |  | m³ | 0.005 | 57,00 | 0,28
Insumo | 14481 | ORSE | Planta - Guaimbé (Philodendron bipinnatifidum) | Material |  | un | 1 | 55,00 | 55,00
Insumo | 3800 | ORSE | Adubo mineral NPK (10-10-10) | Material |  | kg | 0.074 | 3,97 | 0,29
Insumo | 00007253 | SINAPI | TERRA VEGETAL (GRANEL) | Material |  | m³ | 0.032 | 188,57 | 6,03
Insumo | 00037371 | SINAPI | TRANSPORTE - HORISTA (COLETADO CAIXA - ENCARGOS COMPLEMENTARES) | Encargos Complementares |  | H | 0.18 | 0,90 | 0,16
Insumo | 00006111 | SINAPI | SERVENTE DE OBRAS (HORISTA) | Mão de Obra |  | H | 0.091908 | 16,08 | 1,47
Insumo | 00043491 | SINAPI | EPI - FAMILIA SERVENTE - HORISTA (ENCARGOS COMPLEMENTARES - COLETADO CAIXA) | Encargos Complementares |  | H | 0.09 | 1,50 | 0,13
Insumo | 00037372 | SINAPI | EXAMES - HORISTA (COLETADO CAIXA - ENCARGOS COMPLEMENTARES) | Encargos Complementares |  | H | 0.18 | 1,57 | 0,28
Insumo | 00037373 | SINAPI | SEGURO - HORISTA (COLETADO CAIXA - ENCARGOS COMPLEMENTARES) | Encargos Complementares |  | H | 0.18 | 0,11 | 0,01
Insumo | 00037370 | SINAPI | ALIMENTACAO - HORISTA (COLETADO CAIXA - ENCARGOS COMPLEMENTARES) | Encargos Complementares |  | H | 0.18 | 2,41 | 0,43
Insumo | 00043467 | SINAPI | FERRAMENTAS - FAMILIA SERVENTE - HORISTA (ENCARGOS COMPLEMENTARES - COLETADO CAIXA) | Encargos Complementares |  | H | 0.09 | 0,67 | 0,06
Insumo | 00043465 | SINAPI | FERRAMENTAS - FAMILIA PEDREIRO - HORISTA (ENCARGOS COMPLEMENTARES - COLETADO CAIXA) | Encargos Complementares |  | H | 0.09 | 0,80 | 0,07
Insumo | 00044503 | SINAPI | JARDINEIRO (HORISTA) | Mão de Obra |  | H | 0.090458 | 20,11 | 1,81
Insumo | 00043489 | SINAPI | EPI - FAMILIA PEDREIRO - HORISTA (ENCARGOS COMPLEMENTARES - COLETADO CAIXA) | Encargos Complementares |  | H | 0.09 | 1,43 | 0,12
|  |  |  | MO sem LS => | 3.28 | LS => | 0 | MO com LS => | 3.28
|  |  |  | Valor do BDI => | 18.84 |  | Valor com BDI => |  | 84.98
21.5 | Código | Banco | Descrição | Tipo |  | Und | Quant. | Valor Unit | Total
Composição | 9260 | ORSE | Planta - Palmeira Imperial h=1,00m (fornecimento e plantio) | Paisagismo |  | un | 1 | 794.35 | 794.35
Item | Código | Banco | Descrição | Tipo |  | Und | Quant. | Valor Unit | Total
Insumo | 9580 | ORSE | Planta - Palmeira imperial, h=1,00m (fornecimento) | Material |  | un | 1 | 451,49 | 451,49
Composição | 2529 | ORSE | Espalhamento e adensamento de areia sem fornecimento de material | Execução de Cortes e Aterros |  | m³ | 0.52 | 0,08 | 0,04
Insumo | 2459 | ORSE | Caminhao tanque 6000 l (m. benz - ATEGO 1418/42 - 136,0 hp ou equivalente) | Equipamento |  | h | 1 | 69,19 | 69,19
Insumo | 00007253 | SINAPI | TERRA VEGETAL (GRANEL) | Material |  | m³ | 0.52 | 188,57 | 98,05
Composição | 2497 | ORSE | Escavação manual de vala ou cava em material de 1ª categoria, profundidade até 1,50m | Escavação Manual em Área Urbana |  | m³ | 0.52 | 70,74 | 36,78
Insumo | 2452 | ORSE | Caminhao toco, PBT = 9700kg, com carroceria de madeira 2,50x7,00x0,50m, potência 160 cv | Equipamento |  | h | 1 | 48,65 | 48,65
Composição | 88441 | SINAPI | JARDINEIRO COM ENCARGOS COMPLEMENTARES | Livro SINAPI: Cálculos e Parâmetros |  | H | 1 | 27,43 | 27,43
Insumo | 54 | ORSE | Encarregado de turma - SICRO | Mão de Obra |  | h | 1 | 18,19 | 18,19
Insumo | 2456 | ORSE | Caminhão guindauto 6,5 t ( m. benz - L1620/51 - 143,0 hp) | Equipamento |  | h | 1 | 113,16 | 113,16
Detalhamento de Cálculo ORSE
Item | Código | Banco | Equipamentos de Custo Unitário | Quantidade | Utilização. |  | Custo Horário |  | Custo Horário Total
[5 empty] | Produtiva | Improdutiva | Produtiva | Improdutiva
Insumo | 2459 | ORSE | Caminhao tanque 6000 l (m. benz - ATEGO 1418/42 - 136,0 hp ou equivalente) | 1.0002 | 0.0031325 | 0 | 201,26 | 12,87 | 0,63
Insumo | 2483 | ORSE | Rolo liso autoprop. 10,0 t (dynapac - ca 25d - 118,0 hp) | 3.1304e-05 | 0.0023494 | 0.00078312 | 240,63 | 47,08 | 0,00
Insumo | 2475 | ORSE | Motoniveladora 15000 kg com escarificador (cat - 140M - 185,0 hp ou equivalente) | 1.5652e-05 | 0.0031325 | 0 | 355,65 | 65,39 | 0,00
Item | Código | Banco | Descrição | Tipo |  | Und | Quant. | Valor Unit | Total
Insumo | 9580 | ORSE | Planta - Palmeira imperial, h=1,00m (fornecimento) | Material |  | un | 1 | 451,49 | 451,49
Insumo | 00037371 | SINAPI | TRANSPORTE - HORISTA (COLETADO CAIXA - ENCARGOS COMPLEMENTARES) | Encargos Complementares |  | H | 2.56 | 0,90 | 2,30
Insumo | 00006111 | SINAPI | SERVENTE DE OBRAS (HORISTA) | Mão de Obra |  | H | 1.5931 | 16,08 | 25,61
Insumo | 00043491 | SINAPI | EPI - FAMILIA SERVENTE - HORISTA (ENCARGOS COMPLEMENTARES - COLETADO CAIXA) | Encargos Complementares |  | H | 1.56 | 1,50 | 2,34
Insumo | 00037372 | SINAPI | EXAMES - HORISTA (COLETADO CAIXA - ENCARGOS COMPLEMENTARES) | Encargos Complementares |  | H | 2.56 | 1,57 | 4,01
Insumo | 00037373 | SINAPI | SEGURO - HORISTA (COLETADO CAIXA - ENCARGOS COMPLEMENTARES) | Encargos Complementares |  | H | 2.56 | 0,11 | 0,28
Insumo | 00037370 | SINAPI | ALIMENTACAO - HORISTA (COLETADO CAIXA - ENCARGOS COMPLEMENTARES) | Encargos Complementares |  | H | 2.56 | 2,41 | 6,16
Insumo | 00043467 | SINAPI | FERRAMENTAS - FAMILIA SERVENTE - HORISTA (ENCARGOS COMPLEMENTARES - COLETADO CAIXA) | Encargos Complementares |  | H | 1.56 | 0,67 | 1,04
Insumo | 54 | ORSE | Encarregado de turma - SICRO | Mão de Obra |  | h | 1 | 18,19 | 18,19
Insumo | 00007253 | SINAPI | TERRA VEGETAL (GRANEL) | Material |  | m³ | 0.52 | 188,57 | 98,05
Insumo | 2452 | ORSE | Caminhao toco, PBT = 9700kg, com carroceria de madeira 2,50x7,00x0,50m, potência 160 cv | Equipamento |  | h | 1 | 48,65 | 48,65
Insumo | 00043465 | SINAPI | FERRAMENTAS - FAMILIA PEDREIRO - HORISTA (ENCARGOS COMPLEMENTARES - COLETADO CAIXA) | Encargos Complementares |  | H | 1 | 0,80 | 0,80
Insumo | 00044503 | SINAPI | JARDINEIRO (HORISTA) | Mão de Obra |  | H | 1.0051 | 20,11 | 20,21
Insumo | 00043489 | SINAPI | EPI - FAMILIA PEDREIRO - HORISTA (ENCARGOS COMPLEMENTARES - COLETADO CAIXA) | Encargos Complementares |  | H | 1 | 1,43 | 1,43
Insumo | 2456 | ORSE | Caminhão guindauto 6,5 t ( m. benz - L1620/51 - 143,0 hp) | Equipamento |  | h | 1 | 113,16 | 113,16
|  |  |  | MO sem LS => | 64.01 | LS => | 0 | MO com LS => | 64.01
|  |  |  | Valor do BDI => | 226.38 |  | Valor com BDI => |  | 1020.73
22.1 | Código | Banco | Descrição | Tipo |  | Und | Quant. | Valor Unit | Total
Composição | ED-50266 | SETOP | LIMPEZA FINAL PARA ENTREGA DA OBRA | ED- |  | m² | 1 | 8.64 | 8.64
B | Código | Banco | Mão de Obra | Quantidade | Custo Horário |  |  |  | Custo Horário Total
Composição | 88316 | SINAPI | SERVENTE COM ENCARGOS COMPLEMENTARES | 0.3125 |  |  |  | 23,58 | 7,37
[5 empty] | Adicional de Mão de obra (%) |  |  |  | 0
[5 empty] | Custo horário total de mão de obra |  |  |  | 7.3688
[5 empty] | Custo Horário da Execução (A) + (B) + (C) |  |  |  | 7.3688
[5 empty] | (D) Produção de Equipe |  |  |  | 1
[5 empty] | (E) Custo Unitário da Execução [(A) + (B) + (C)] / (D) |  |  |  | 7.3688
[5 empty] | Custo do FIC |  |  |  | 0
F | Código | Banco | Materiais | Quantidade | Unidade | Preço Unitário |  |  | Custo Horário
Insumo | MATED-11464 | SETOP | ÁCIDO MURIÁTICO | 0.05 | l | 9,59 |  |  | 0,48
Insumo | 00005318 | SINAPI | DILUENTE AGUARRAS | 0.011905 | L | 31,46 |  |  | 0,37
Insumo | 00000013 | SINAPI | ESTOPA | 0.008 | KG | 24,57 |  |  | 0,20
Insumo | MATED-11260 | SETOP | DETERGENTE AMONÍACO | 0.02 | l | 11,24 |  |  | 0,22
[5 empty] | (F)Total: |  |  |  | 1.2754
|  |  |  | MO sem LS => | 7.36 | LS => | 0 | MO com LS => | 7.36
|  |  |  | Valor do BDI => | 2.46 |  | Valor com BDI => |  | 11.1
Composições Auxiliares
| Código | Banco | Descrição | Tipo |  | Und | Quant. | Valor Unit | Total
Composição | ED-48704 | SETOP | ABRAÇADEIRA AJUSTÁVEL PARA POSTE, EM AÇO GALVANIZADO, COMPRIMENTO 80CM, INCLUSIVE INSTALAÇÃO | ED- |  | un | 1 | 14.99 | 14.99
[5 empty] | Custo Horário da Execução (A) + (B) + (C) |  |  |  | 0
[5 empty] | (D) Produção de Equipe |  |  |  | 1
[5 empty] | (E) Custo Unitário da Execução [(A) + (B) + (C)] / (D) |  |  |  | 0
[5 empty] | Custo do FIC |  |  |  | 0
F | Código | Banco | Materiais | Quantidade | Unidade | Preço Unitário |  |  | Custo Horário
Insumo | MATED-13036 | SETOP | ABRAÇADEIRA AJUSTÁVEL (APLICAÇÃO: POSTES¦MATERIAL: AÇO GALVANIZADO¦COMPRIMENTO: 800MM¦DIÂMETRO DO POSTE: 160-240MM¦NÚMERO DE FUROS: 22¦PARAFUSOS:INCLUSOS) | 1 | un | 12,75 |  |  | 12,75
[5 empty] | (F)Total: |  |  |  | 12.75
G | Código | Banco | Serviços | Quantidade | Unidade | Preço Unitário |  |  | Custo Horário
Composição | ED-50362 | SETOP | AJUDANTE DE ELETRICISTA COM ENCARGOS COMPLEMENTARES | 0.029932 | hora | 34,50 |  |  | 1,03
Composição | ED-50373 | SETOP | ELETRICISTA COM ENCARGOS COMPLEMENTARES | 0.029932 | hora | 40,33 |  |  | 1,21
[5 empty] | (G)Total: |  |  |  | 2.2399
|  |  |  | MO sem LS => | 1.82 | LS => | 0 | MO com LS => | 1.82
|  |  |  | Valor do BDI => | 4.27 |  | Valor com BDI => |  | 19.26
| Código | Banco | Descrição | Tipo |  | Und | Quant. | Valor Unit | Total
Composição | ED-50362 | SETOP | AJUDANTE DE ELETRICISTA COM ENCARGOS COMPLEMENTARES | ED- |  | hora | 1 | 34.5 | 34.5
B | Código | Banco | Mão de Obra | Quantidade | Custo Horário |  |  |  | Custo Horário Total
Composição | 88247 | SINAPI | AUXILIAR DE ELETRICISTA COM ENCARGOS COMPLEMENTARES | 1 |  |  |  | 26,51 | 26,51
[5 empty] | Adicional de Mão de obra (%) |  |  |  | 0
[5 empty] | Custo horário total de mão de obra |  |  |  | 26.51
[5 empty] | Custo Horário da Execução (A) + (B) + (C) |  |  |  | 26.51
[5 empty] | (D) Produção de Equipe |  |  |  | 1
[5 empty] | (E) Custo Unitário da Execução [(A) + (B) + (C)] / (D) |  |  |  | 26.51
[5 empty] | Custo do FIC |  |  |  | 0
F | Código | Banco | Materiais | Quantidade | Unidade | Preço Unitário |  |  | Custo Horário
Insumo | 00037373 | SINAPI | SEGURO - HORISTA (COLETADO CAIXA - ENCARGOS COMPLEMENTARES) | 1 | H | 0,11 |  |  | 0,11
Insumo | MATED-13096 | SETOP | CESTA BÁSICA/ALIMENTAÇÃO - HORISTA (ENCARGOS COMPLEMENTARES) | 1 | hora | 2,12 |  |  | 2,12
Insumo | 00037372 | SINAPI | EXAMES - HORISTA (COLETADO CAIXA - ENCARGOS COMPLEMENTARES) | 1 | H | 1,57 |  |  | 1,57
Insumo | 00037371 | SINAPI | TRANSPORTE - HORISTA (COLETADO CAIXA - ENCARGOS COMPLEMENTARES) | 1 | H | 0,90 |  |  | 0,90
[5 empty] | (F)Total: |  |  |  | 4.7
G | Código | Banco | Serviços | Quantidade | Unidade | Preço Unitário |  |  | Custo Horário
Composição | ED-14646 | SETOP | EPI PARA AJUDANTE DE ELETRICISTA HORISTA (ENCARGOS COMPLEMENTARES) | 1 | hora | 1,34 |  |  | 1,34
Composição | ED-5225 | SETOP | CURSO DE CAPACITAÇÃO PARA AUXILIAR DE ELETRICISTA (ENCARGOS COMPLEMENTARES) HORISTA | 1 | hora | 0,99 |  |  | 0,99
Composição | ED-14682 | SETOP | FERRAMENTAS PARA AJUDANTE DE ELETRICISTA HORISTA (ENCARGOS COMPLEMENTARES) | 1 | hora | 0,96 |  |  | 0,96
[5 empty] | (G)Total: |  |  |  | 3.29
|  |  |  | MO sem LS => | 27.49 | LS => | 0 | MO com LS => | 27.49
|  |  |  | Valor do BDI => | 9.83 |  | Valor com BDI => |  | 44.33
| Código | Banco | Descrição | Tipo |  | Und | Quant. | Valor Unit | Total
Composição | ED-48227 | SETOP | ALVENARIA DE VEDAÇÃO COM TIJOLO MACIÇO REQUEIMADO, ESP. 10CM, PARA REVESTIMENTO, INCLUSIVE ARGAMASSA PARA ASSENTAMENTO | ED- |  | m² | 1 | 107.13 | 107.13
B | Código | Banco | Mão de Obra | Quantidade | Custo Horário |  |  |  | Custo Horário Total
Composição | 88309 | SINAPI | PEDREIRO COM ENCARGOS COMPLEMENTARES | 1.0476 |  |  |  | 31,67 | 33,18
Composição | 88316 | SINAPI | SERVENTE COM ENCARGOS COMPLEMENTARES | 0.52381 |  |  |  | 23,58 | 12,35
[5 empty] | Adicional de Mão de obra (%) |  |  |  | 0
[5 empty] | Custo horário total de mão de obra |  |  |  | 45.5295
[5 empty] | Custo Horário da Execução (A) + (B) + (C) |  |  |  | 45.5295
[5 empty] | (D) Produção de Equipe |  |  |  | 1
[5 empty] | (E) Custo Unitário da Execução [(A) + (B) + (C)] / (D) |  |  |  | 45.5295
[5 empty] | Custo do FIC |  |  |  | 0
F | Código | Banco | Materiais | Quantidade | Unidade | Preço Unitário |  |  | Custo Horário
Insumo | 00007258 | SINAPI | TIJOLO CERAMICO MACICO COMUM DE *5 X 10 X 20* CM (L X A X C) | 83.3333 | UN | 0,61 |  |  | 50,83
[5 empty] | (F)Total: |  |  |  | 50.8333
G | Código | Banco | Serviços | Quantidade | Unidade | Preço Unitário |  |  | Custo Horário
Composição | ED-48306 | SETOP | ARGAMASSA, TRAÇO 1:7 (CIMENTO E AREIA), COM PREPARO MECANIZADO | 0.023265 | m³ | 462,85 |  |  | 10,77
[5 empty] | (G)Total: |  |  |  | 10.7682
|  |  |  | MO sem LS => | 47.48 | LS => | 0 | MO com LS => | 47.48
|  |  |  | Valor do BDI => | 30.53 |  | Valor com BDI => |  | 137.66
| Código | Banco | Descrição | Tipo |  | Und | Quant. | Valor Unit | Total
Composição | ED-51093 | SETOP | APILOAMENTO MANUAL EM FUNDO DE VALA COM SOQUETE, EXCLUSIVE ESCAVAÇÃO | ED- |  | m² | 1 | 27.12 | 27.12
B | Código | Banco | Mão de Obra | Quantidade | Custo Horário |  |  |  | Custo Horário Total
Composição | 88316 | SINAPI | SERVENTE COM ENCARGOS COMPLEMENTARES | 1.15 |  |  |  | 23,58 | 27,12
[5 empty] | Adicional de Mão de obra (%) |  |  |  | 0
[5 empty] | Custo horário total de mão de obra |  |  |  | 27.117
[5 empty] | Custo Horário da Execução (A) + (B) + (C) |  |  |  | 27.117
[5 empty] | (D) Produção de Equipe |  |  |  | 1
[5 empty] | (E) Custo Unitário da Execução [(A) + (B) + (C)] / (D) |  |  |  | 27.117
[5 empty] | Custo do FIC |  |  |  | 0
|  |  |  | MO sem LS => | 27.11 | LS => | 0 | MO com LS => | 27.11
|  |  |  | Valor do BDI => | 7.72 |  | Valor com BDI => |  | 34.84
| Código | Banco | Descrição | Tipo |  | Und | Quant. | Valor Unit | Total
Composição | ED-8505 | SETOP | APLICAÇÃO DE CONCRETO EM FUNDAÇÃO OU LASTRO, INCLUSIVE ESPALHAMENTO, ADENSAMENTO E ACABAMENTO | ED- |  | m³ | 1 | 32.77 | 32.77
B | Código | Banco | Mão de Obra | Quantidade | Custo Horário |  |  |  | Custo Horário Total
Composição | 88239 | SINAPI | AJUDANTE DE CARPINTEIRO COM ENCARGOS COMPLEMENTARES | 0.40741 |  |  |  | 25,54 | 10,41
Composição | 88309 | SINAPI | PEDREIRO COM ENCARGOS COMPLEMENTARES | 0.2037 |  |  |  | 31,67 | 6,45
Composição | 88316 | SINAPI | SERVENTE COM ENCARGOS COMPLEMENTARES | 0.40741 |  |  |  | 23,58 | 9,61
Composição | 88262 | SINAPI | CARPINTEIRO DE FORMAS COM ENCARGOS COMPLEMENTARES | 0.2037 |  |  |  | 30,96 | 6,31
[5 empty] | Adicional de Mão de obra (%) |  |  |  | 0
[5 empty] | Custo horário total de mão de obra |  |  |  | 32.7699
[5 empty] | Custo Horário da Execução (A) + (B) + (C) |  |  |  | 32.7699
[5 empty] | (D) Produção de Equipe |  |  |  | 1
[5 empty] | (E) Custo Unitário da Execução [(A) + (B) + (C)] / (D) |  |  |  | 32.7699
[5 empty] | Custo do FIC |  |  |  | 0
|  |  |  | MO sem LS => | 32.76 | LS => | 0 | MO com LS => | 32.76
|  |  |  | Valor do BDI => | 9.33 |  | Valor com BDI => |  | 42.1
| Código | Banco | Descrição | Tipo |  | Und | Quant. | Valor Unit | Total
Composição | ED-48307 | SETOP | ARGAMASSA, TRAÇO 1:2:8 (CIMENTO, CAL E AREIA), COM PREPARO MECANIZADO | ED- |  | m³ | 1 | 648.05 | 648.05
A | Código | Banco | Equipamentos | Quantidade | Utilização |  | Custo Horário |  | Custo Horário Total
[5 empty] | Operativa | Improdutiva | Operativa | Improdutiva
Insumo | EQED-8483 | SETOP | BETONEIRA (ALIMENTAÇÃO: ELETRICIDADE¦CAPACIDADE NOMINAL: 400L¦CAPACIDADE DE MISTURA: 310L¦MOTOR ELÉTRICO: TRIFÁSICO¦POTÊNCIA: 2CV¦CONSUMO: 1,5KWH¦CARREGADOR MECÂNICO: NÃO INCLUSO¦OPERADOR: NÃO INCLUSO¦REFERÊCIA: 36396 OU EQUIVALENTE) | 1 | 0.9 | 0.1 | 2.68 | 0.92 | 2.5
[5 empty] | Custo horário total de equipamentos |  |  |  | 2.5005
B | Código | Banco | Mão de Obra | Quantidade | Custo Horário |  |  |  | Custo Horário Total
Composição | 88291 | SINAPI | OPERADOR DE BETONEIRA (CAMINHÃO) COM ENCARGOS COMPLEMENTARES | 4.7 |  |  |  | 35,76 | 168,07
[5 empty] | Adicional de Mão de obra (%) |  |  |  | 0
[5 empty] | Custo horário total de mão de obra |  |  |  | 168.072
[5 empty] | Custo Horário da Execução (A) + (B) + (C) |  |  |  | 170.5725
[5 empty] | (D) Produção de Equipe |  |  |  | 2
[5 empty] | (E) Custo Unitário da Execução [(A) + (B) + (C)] / (D) |  |  |  | 85.2863
[5 empty] | Custo do FIC |  |  |  | 0
F | Código | Banco | Materiais | Quantidade | Unidade | Preço Unitário |  |  | Custo Horário
Insumo | 00000370 | SINAPI | AREIA MEDIA - POSTO JAZIDA/FORNECEDOR (RETIRADO NA JAZIDA, SEM TRANSPORTE) | 1.2155 | m³ | 177,00 |  |  | 215,14
Insumo | MATED-11256 | SETOP | CAL HIDRATADA (TIPO: CH-III) | 182 | Kg | 1,13 |  |  | 205,66
Insumo | 00001379 | SINAPI | CIMENTO PORTLAND COMPOSTO CP II-32 | 182 | KG | 0,78 |  |  | 141,96
[5 empty] | (F)Total: |  |  |  | 562.7635
|  |  |  | MO sem LS => | 84.03 | LS => | 0 | MO com LS => | 84.03
|  |  |  | Valor do BDI => | 184.69 |  | Valor com BDI => |  | 832.74
| Código | Banco | Descrição | Tipo |  | Und | Quant. | Valor Unit | Total
Composição | ED-48308 | SETOP | ARGAMASSA, TRAÇO 1:2:9 (CIMENTO, CAL E AREIA), COM PREPARO MECANIZADO | ED- |  | m³ | 1 | 610.03 | 610.03
A | Código | Banco | Equipamentos | Quantidade | Utilização |  | Custo Horário |  | Custo Horário Total
[5 empty] | Operativa | Improdutiva | Operativa | Improdutiva
Insumo | EQED-8483 | SETOP | BETONEIRA (ALIMENTAÇÃO: ELETRICIDADE¦CAPACIDADE NOMINAL: 400L¦CAPACIDADE DE MISTURA: 310L¦MOTOR ELÉTRICO: TRIFÁSICO¦POTÊNCIA: 2CV¦CONSUMO: 1,5KWH¦CARREGADOR MECÂNICO: NÃO INCLUSO¦OPERADOR: NÃO INCLUSO¦REFERÊCIA: 36396 OU EQUIVALENTE) | 1 | 1 | 0 | 2.68 | 0.92 | 2.68
[5 empty] | Custo horário total de equipamentos |  |  |  | 2.6756
B | Código | Banco | Mão de Obra | Quantidade | Custo Horário |  |  |  | Custo Horário Total
Composição | 88291 | SINAPI | OPERADOR DE BETONEIRA (CAMINHÃO) COM ENCARGOS COMPLEMENTARES | 4.7 |  |  |  | 35,76 | 168,07
[5 empty] | Adicional de Mão de obra (%) |  |  |  | 0
[5 empty] | Custo horário total de mão de obra |  |  |  | 168.072
[5 empty] | Custo Horário da Execução (A) + (B) + (C) |  |  |  | 170.7476
[5 empty] | (D) Produção de Equipe |  |  |  | 2
[5 empty] | (E) Custo Unitário da Execução [(A) + (B) + (C)] / (D) |  |  |  | 85.3738
[5 empty] | Custo do FIC |  |  |  | 0
F | Código | Banco | Materiais | Quantidade | Unidade | Preço Unitário |  |  | Custo Horário
Insumo | 00001379 | SINAPI | CIMENTO PORTLAND COMPOSTO CP II-32 | 162 | KG | 0,78 |  |  | 126,36
Insumo | 00000370 | SINAPI | AREIA MEDIA - POSTO JAZIDA/FORNECEDOR (RETIRADO NA JAZIDA, SEM TRANSPORTE) | 1.216 | m³ | 177,00 |  |  | 215,23
Insumo | MATED-11256 | SETOP | CAL HIDRATADA (TIPO: CH-III) | 162 | Kg | 1,13 |  |  | 183,06
[5 empty] | (F)Total: |  |  |  | 524.652
|  |  |  | MO sem LS => | 84.03 | LS => | 0 | MO com LS => | 84.03
|  |  |  | Valor do BDI => | 173.85 |  | Valor com BDI => |  | 783.88
| Código | Banco | Descrição | Tipo |  | Und | Quant. | Valor Unit | Total
Composição | ED-48302 | SETOP | ARGAMASSA, TRAÇO 1:3 (CIMENTO E AREIA), COM PREPARO MECANIZADO | ED- |  | m³ | 1 | 679.69 | 679.69
A | Código | Banco | Equipamentos | Quantidade | Utilização |  | Custo Horário |  | Custo Horário Total
[5 empty] | Operativa | Improdutiva | Operativa | Improdutiva
Insumo | EQED-8483 | SETOP | BETONEIRA (ALIMENTAÇÃO: ELETRICIDADE¦CAPACIDADE NOMINAL: 400L¦CAPACIDADE DE MISTURA: 310L¦MOTOR ELÉTRICO: TRIFÁSICO¦POTÊNCIA: 2CV¦CONSUMO: 1,5KWH¦CARREGADOR MECÂNICO: NÃO INCLUSO¦OPERADOR: NÃO INCLUSO¦REFERÊCIA: 36396 OU EQUIVALENTE) | 1 | 1 | 0 | 2.68 | 0.92 | 2.68
[5 empty] | Custo horário total de equipamentos |  |  |  | 2.6756
B | Código | Banco | Mão de Obra | Quantidade | Custo Horário |  |  |  | Custo Horário Total
Composição | 88291 | SINAPI | OPERADOR DE BETONEIRA (CAMINHÃO) COM ENCARGOS COMPLEMENTARES | 4.7 |  |  |  | 35,76 | 168,07
[5 empty] | Adicional de Mão de obra (%) |  |  |  | 0
[5 empty] | Custo horário total de mão de obra |  |  |  | 168.072
[5 empty] | Custo Horário da Execução (A) + (B) + (C) |  |  |  | 170.7476
[5 empty] | (D) Produção de Equipe |  |  |  | 2
[5 empty] | (E) Custo Unitário da Execução [(A) + (B) + (C)] / (D) |  |  |  | 85.3738
[5 empty] | Custo do FIC |  |  |  | 0
F | Código | Banco | Materiais | Quantidade | Unidade | Preço Unitário |  |  | Custo Horário
Insumo | 00000370 | SINAPI | AREIA MEDIA - POSTO JAZIDA/FORNECEDOR (RETIRADO NA JAZIDA, SEM TRANSPORTE) | 1.216 | m³ | 177,00 |  |  | 215,23
Insumo | 00001379 | SINAPI | CIMENTO PORTLAND COMPOSTO CP II-32 | 486 | KG | 0,78 |  |  | 379,08
[5 empty] | (F)Total: |  |  |  | 594.312
|  |  |  | MO sem LS => | 84.03 | LS => | 0 | MO com LS => | 84.03
|  |  |  | Valor do BDI => | 193.71 |  | Valor com BDI => |  | 873.4
| Código | Banco | Descrição | Tipo |  | Und | Quant. | Valor Unit | Total
Composição | ED-48306 | SETOP | ARGAMASSA, TRAÇO 1:7 (CIMENTO E AREIA), COM PREPARO MECANIZADO | ED- |  | m³ | 1 | 462.85 | 462.85
A | Código | Banco | Equipamentos | Quantidade | Utilização |  | Custo Horário |  | Custo Horário Total
[5 empty] | Operativa | Improdutiva | Operativa | Improdutiva
Insumo | EQED-8483 | SETOP | BETONEIRA (ALIMENTAÇÃO: ELETRICIDADE¦CAPACIDADE NOMINAL: 400L¦CAPACIDADE DE MISTURA: 310L¦MOTOR ELÉTRICO: TRIFÁSICO¦POTÊNCIA: 2CV¦CONSUMO: 1,5KWH¦CARREGADOR MECÂNICO: NÃO INCLUSO¦OPERADOR: NÃO INCLUSO¦REFERÊCIA: 36396 OU EQUIVALENTE) | 1 | 1 | 0 | 2.68 | 0.92 | 2.68
[5 empty] | Custo horário total de equipamentos |  |  |  | 2.6756
B | Código | Banco | Mão de Obra | Quantidade | Custo Horário |  |  |  | Custo Horário Total
Composição | 88291 | SINAPI | OPERADOR DE BETONEIRA (CAMINHÃO) COM ENCARGOS COMPLEMENTARES | 4.7 |  |  |  | 35,76 | 168,07
[5 empty] | Adicional de Mão de obra (%) |  |  |  | 0
[5 empty] | Custo horário total de mão de obra |  |  |  | 168.072
[5 empty] | Custo Horário da Execução (A) + (B) + (C) |  |  |  | 170.7476
[5 empty] | (D) Produção de Equipe |  |  |  | 2
[5 empty] | (E) Custo Unitário da Execução [(A) + (B) + (C)] / (D) |  |  |  | 85.3738
[5 empty] | Custo do FIC |  |  |  | 0
F | Código | Banco | Materiais | Quantidade | Unidade | Preço Unitário |  |  | Custo Horário
Insumo | 00001379 | SINAPI | CIMENTO PORTLAND COMPOSTO CP II-32 | 208 | KG | 0,78 |  |  | 162,24
Insumo | 00000370 | SINAPI | AREIA MEDIA - POSTO JAZIDA/FORNECEDOR (RETIRADO NA JAZIDA, SEM TRANSPORTE) | 1.216 | m³ | 177,00 |  |  | 215,23
[5 empty] | (F)Total: |  |  |  | 377.472
|  |  |  | MO sem LS => | 84.03 | LS => | 0 | MO com LS => | 84.03
|  |  |  | Valor do BDI => | 131.91 |  | Valor com BDI => |  | 594.76
| Código | Banco | Descrição | Tipo |  | Und | Quant. | Valor Unit | Total
Composição | ED-49440 | SETOP | ARMAÇÃO SECUNDÁRIA DE UM ESTRIBO, EM AÇO GALVANIZADO, PARA FIXAÇÃO DE ISOLADOR ROLDANA, EXCLUSIVE ISOLADOR, INCLUSIVE INSTALAÇÃO | ED- |  | un | 1 | 42.63 | 42.63
[5 empty] | Custo Horário da Execução (A) + (B) + (C) |  |  |  | 0
[5 empty] | (D) Produção de Equipe |  |  |  | 1
[5 empty] | (E) Custo Unitário da Execução [(A) + (B) + (C)] / (D) |  |  |  | 0
[5 empty] | Custo do FIC |  |  |  | 0
F | Código | Banco | Materiais | Quantidade | Unidade | Preço Unitário |  |  | Custo Horário
Insumo | 00001094 | SINAPI | ARMACAO VERTICAL COM HASTE E CONTRA-PINO, EM CHAPA DE ACO GALVANIZADO 3/16", COM 1 ESTRIBO, SEM ISOLADOR | 1 | UN | 18,24 |  |  | 18,24
[5 empty] | (F)Total: |  |  |  | 18.24
G | Código | Banco | Serviços | Quantidade | Unidade | Preço Unitário |  |  | Custo Horário
Composição | ED-50362 | SETOP | AJUDANTE DE ELETRICISTA COM ENCARGOS COMPLEMENTARES | 0.32593 | hora | 34,50 |  |  | 11,24
Composição | ED-50373 | SETOP | ELETRICISTA COM ENCARGOS COMPLEMENTARES | 0.32593 | hora | 40,33 |  |  | 13,14
[5 empty] | (G)Total: |  |  |  | 24.389
|  |  |  | MO sem LS => | 19.82 | LS => | 0 | MO com LS => | 19.82
|  |  |  | Valor do BDI => | 12.14 |  | Valor com BDI => |  | 54.77
| Código | Banco | Descrição | Tipo |  | Und | Quant. | Valor Unit | Total
Composição | ED-48700 | SETOP | ATERRAMENTO COM HASTE DE COBRE, TIPO COPPERWELD, DIÂMETRO DE 5/8", COMPRIMENTO DE 240CM, EXCLUSIVE CABO E CAIXA PARA ATERRAMENTO, INCLUSIVE GRAMPO PARA HASTE E INSTALAÇÃO | ED- |  | un | 1 | 118.78 | 118.78
[5 empty] | Custo Horário da Execução (A) + (B) + (C) |  |  |  | 0
[5 empty] | (D) Produção de Equipe |  |  |  | 1
[5 empty] | (E) Custo Unitário da Execução [(A) + (B) + (C)] / (D) |  |  |  | 0
[5 empty] | Custo do FIC |  |  |  | 0
F | Código | Banco | Materiais | Quantidade | Unidade | Preço Unitário |  |  | Custo Horário
Insumo | MATED-11478 | SETOP | HASTE PARA ATERRAMENTO COPPERWELD (DIÂMETRO: 5/8"¦COMPRIMENTO: 240CM¦MATERIAL DO NÚCLEO: AÇO (SAE 1010/1020)¦REVESTIMENTO: COBRE ELETROLÍTICO¦TIPO: BAIXA CAMADA) | 1 | un | 40,02 |  |  | 40,02
Insumo | MATED-12520 | SETOP | CONECTOR PARA HASTE DE ATERRAMENTO (DIÂMETRO: 5/8"-3/4"¦DIÂMETRO DO CONDUTOR: 10-50MM2) | 1 | un | 14,20 |  |  | 14,20
[5 empty] | (F)Total: |  |  |  | 54.22
G | Código | Banco | Serviços | Quantidade | Unidade | Preço Unitário |  |  | Custo Horário
Composição | ED-50362 | SETOP | AJUDANTE DE ELETRICISTA COM ENCARGOS COMPLEMENTARES | 0.86275 | hora | 34,50 |  |  | 29,76
Composição | ED-50373 | SETOP | ELETRICISTA COM ENCARGOS COMPLEMENTARES | 0.86275 | hora | 40,33 |  |  | 34,79
[5 empty] | (G)Total: |  |  |  | 64.5592
|  |  |  | MO sem LS => | 52.47 | LS => | 0 | MO com LS => | 52.47
|  |  |  | Valor do BDI => | 33.85 |  | Valor com BDI => |  | 152.63
| Código | Banco | Descrição | Tipo |  | Und | Quant. | Valor Unit | Total
Composição | 12032 | ORSE | Argamassa cal e areia traço 1:4 - Confecção mecânica e transporte | Conversão InfoWOrca |  | m³ | 1 | 524.68 | 524.68
Item | Código | Banco | Descrição | Tipo |  | Und | Quant. | Valor Unit | Total
Composição | 10549 | ORSE | Encargos Complementares - Servente | Provisórios |  | h | 4 | 3,89 | 15,56
Insumo | 00006111 | SINAPI | SERVENTE DE OBRAS (HORISTA) | Mão de Obra |  | H | 4 | 16,08 | 64,32
Insumo | 00001106 | SINAPI | CAL HIDRATADA CH-I PARA ARGAMASSAS | Material |  | KG | 182 | 1,26 | 229,32
Insumo | 00000366 | SINAPI | AREIA FINA - POSTO JAZIDA/FORNECEDOR (RETIRADO NA JAZIDA, SEM TRANSPORTE) | Material |  | m³ | 1.216 | 177,00 | 215,23
Detalhamento de Cálculo ORSE
Item | Código | Banco | Descrição | Tipo |  | Und | Quant. | Valor Unit | Total
Insumo | 10492 | ORSE | Cesta Básica | Material |  | un | 0.018 | 205,00 | 3,69
Insumo | 00036152 | SINAPI | OCULOS DE SEGURANCA CONTRA IMPACTOS COM LENTE INCOLOR, ARMACAO NYLON, COM PROTECAO UVA E UVB | Material |  | UN | 0.0032 | 5,41 | 0,01
Insumo | 2378 | ORSE | Vale transporte | Material |  | un | 0.3764 | 4,50 | 1,69
Insumo | 00012892 | SINAPI | LUVA RASPA DE COURO, CANO CURTO (PUNHO *7* CM) | Material |  | PAR | 0.0092 | 11,37 | 0,10
Insumo | 00045240 | SINAPI | MARRETA DE ACO, OITAVADA, 500 G, COM CABO DE MADEIRA | Material |  | UN | 0.0004 | 38,59 | 0,01
Insumo | 10761 | ORSE | Refeição - café da manhã ( café com leite e dois pães com manteiga) | Serviços |  | un | 0.4072 | 5,00 | 2,03
Insumo | 158 | ORSE | Almoço (Participação do empregador) | Material |  | un | 0.4072 | 14,00 | 5,70
Insumo | 00045239 | SINAPI | TALHADEIRA CHATA, DE ACO, 10" | Material |  | UN | 0.0012 | 31,33 | 0,03
Insumo | 10517 | ORSE | Exames admissionais/demissionais (checkup) | Serviços |  | cj | 0.0016 | 300,00 | 0,48
Insumo | 10362 | ORSE | Seguro de vida e acidente em grupo | Serviços |  | un | 0.018 | 12,54 | 0,22
Insumo | 10788 | ORSE | Pá quadrada | Material |  | un | 0.0008 | 36,90 | 0,02
Insumo | 10599 | ORSE | Protetor solar fps 30 com 120ml | Material |  | un | 0.0072 | 18,00 | 0,12
Insumo | 00002711 | SINAPI | CARRINHO DE MAO, EM ACO, COM CAPACIDADE DE *45 A 65* L / *100* KG, PNEU COM CAMARA | Material |  | UN | 0.0008 | 257,76 | 0,20
Insumo | 00012894 | SINAPI | CAPA PARA CHUVA EM PVC COM FORRO DE POLIESTER, COM CAPUZ (AMARELA OU AZUL) | Material |  | UN | 0.0008 | 21,01 | 0,01
Insumo | 00012895 | SINAPI | CAPACETE DE SEGURANCA ABA FRONTAL COM SUSPENSAO DE POLIETILENO, SEM JUGULAR (CLASSE B) | Material |  | UN | 0.0024 | 14,11 | 0,03
Insumo | 00012893 | SINAPI | BOTA DE SEGURANCA COM BIQUEIRA DE ACO E COLARINHO ACOLCHOADO | Material |  | PAR | 0.0032 | 77,27 | 0,24
Insumo | 10596 | ORSE | Protetor auricular | Material |  | un | 0.018 | 4,81 | 0,08
Insumo | 941 | ORSE | Fardamento com mangas curta | Material |  | un | 0.006 | 193,04 | 1,15
Insumo | 00006111 | SINAPI | SERVENTE DE OBRAS (HORISTA) | Mão de Obra |  | H | 4 | 16,08 | 64,32
Insumo | 00001106 | SINAPI | CAL HIDRATADA CH-I PARA ARGAMASSAS | Material |  | KG | 182 | 1,26 | 229,32
Insumo | 00000366 | SINAPI | AREIA FINA - POSTO JAZIDA/FORNECEDOR (RETIRADO NA JAZIDA, SEM TRANSPORTE) | Material |  | m³ | 1.216 | 177,00 | 215,23
|  |  |  | MO sem LS => | 64.32 | LS => | 0 | MO com LS => | 64.32
|  |  |  | Valor do BDI => | 149.53 |  | Valor com BDI => |  | 674.21
| Código | Banco | Descrição | Tipo |  | Und | Quant. | Valor Unit | Total
Composição | ED-16366 | SETOP | BALCÃO DE CHAPA DE COMPENSADO, LARGURA DE CINQUENTA (50) CM, ALTURA DE CENTO E VINTE (120) CM (FABRICAÇÃO) | ED- |  | un | 1 | 200.62 | 200.62
B | Código | Banco | Mão de Obra | Quantidade | Custo Horário |  |  |  | Custo Horário Total
Composição | 88239 | SINAPI | AJUDANTE DE CARPINTEIRO COM ENCARGOS COMPLEMENTARES | 0.14667 |  |  |  | 25,54 | 3,75
Composição | 88262 | SINAPI | CARPINTEIRO DE FORMAS COM ENCARGOS COMPLEMENTARES | 0.14667 |  |  |  | 30,96 | 4,54
[5 empty] | Adicional de Mão de obra (%) |  |  |  | 0
[5 empty] | Custo horário total de mão de obra |  |  |  | 8.2867
[5 empty] | Custo Horário da Execução (A) + (B) + (C) |  |  |  | 8.2867
[5 empty] | (D) Produção de Equipe |  |  |  | 1
[5 empty] | (E) Custo Unitário da Execução [(A) + (B) + (C)] / (D) |  |  |  | 8.2867
[5 empty] | Custo do FIC |  |  |  | 0
F | Código | Banco | Materiais | Quantidade | Unidade | Preço Unitário |  |  | Custo Horário
Insumo | 00002420 | SINAPI | DOBRADICA EM ACO/FERRO, 3" X 2 1/2", E= 1,9 A 2 MM, SEM ANEL, CROMADO OU ZINCADO, TAMPA BOLA, COM PARAFUSOS | 2 | UN | 13,32 |  |  | 26,64
Insumo | 00004491 | SINAPI | PONTALETE *7,5 X 7,5* CM EM PINUS, MISTA OU EQUIVALENTE DA REGIAO - BRUTA | 4.8 | M | 7,71 |  |  | 37,01
Insumo | 00001347 | SINAPI | CHAPA/PAINEL DE MADEIRA COMPENSADA PLASTIFICADA (MADEIRITE PLASTIFICADO) PARA FORMA DE CONCRETO, DE 2200 X 1100 MM, E = 12 MM | 2.12 | m² | 59,96 |  |  | 127,12
Insumo | MATED-16368 | SETOP | PARAFUSO (ROSCA: AUTOATARRAXANTE¦APLICAÇÃO: MADEIRA¦CABEÇA: FENDA¦MATERIAL: AÇO¦ACABAMENTO: ZINCADO¦COMPRIMENTO: 16MM¦DIÂMETRO: 2,9MM) | 4 | un | 0,04 |  |  | 0,16
Insumo | 00005075 | SINAPI | PREGO DE ACO POLIDO COM CABECA 18 X 30 (2 3/4 X 10) | 0.078818 | KG | 17,94 |  |  | 1,41
[5 empty] | (F)Total: |  |  |  | 192.3372
|  |  |  | MO sem LS => | 8.28 | LS => | 0 | MO com LS => | 8.28
|  |  |  | Valor do BDI => | 57.17 |  | Valor com BDI => |  | 257.79
| Código | Banco | Descrição | Tipo |  | Und | Quant. | Valor Unit | Total
Composição | ED-14454 | SETOP | BANCO DE MADEIRA EM TÁBUA, MEDINDO (105X30X35)CM, PARA VESTIÁRIO/REFEITÓRIO DE OBRA (FORNECIMENTO/FABRICAÇÃO) | ED- |  | un | 1 | 51.64 | 51.64
B | Código | Banco | Mão de Obra | Quantidade | Custo Horário |  |  |  | Custo Horário Total
Composição | 88262 | SINAPI | CARPINTEIRO DE FORMAS COM ENCARGOS COMPLEMENTARES | 0.25 |  |  |  | 30,96 | 7,74
Composição | 88239 | SINAPI | AJUDANTE DE CARPINTEIRO COM ENCARGOS COMPLEMENTARES | 0.25 |  |  |  | 25,54 | 6,39
[5 empty] | Adicional de Mão de obra (%) |  |  |  | 0
[5 empty] | Custo horário total de mão de obra |  |  |  | 14.125
[5 empty] | Custo Horário da Execução (A) + (B) + (C) |  |  |  | 14.125
[5 empty] | (D) Produção de Equipe |  |  |  | 1
[5 empty] | (E) Custo Unitário da Execução [(A) + (B) + (C)] / (D) |  |  |  | 14.125
[5 empty] | Custo do FIC |  |  |  | 0
F | Código | Banco | Materiais | Quantidade | Unidade | Preço Unitário |  |  | Custo Horário
Insumo | MATED-14455 | SETOP | PARAFUSO (ROSCA: AUTOATARRAXANTE¦APLICAÇÃO: MADEIRA¦CABEÇA: FENDA¦MATERIAL: AÇO¦ACABAMENTO: ZINCADO¦COMPRIMENTO: 75MM¦DIÂMETRO: 6,1MM) | 8 | un | 0,73 |  |  | 5,84
Insumo | 00006189 | SINAPI | TABUA NAO APARELHADA *2,5 X 30* CM, EM MACARANDUBA/MASSARANDUBA, ANGELIM OU EQUIVALENTE DA REGIAO - BRUTA | 0.7875 | M | 40,22 |  |  | 31,67
[5 empty] | (F)Total: |  |  |  | 37.5133
|  |  |  | MO sem LS => | 14.12 | LS => | 0 | MO com LS => | 14.12
|  |  |  | Valor do BDI => | 14.71 |  | Valor com BDI => |  | 66.35
| Código | Banco | Descrição | Tipo |  | Und | Quant. | Valor Unit | Total
Composição | ED-20187 | SETOP | BARRA CHATA (MATERIAL: AÇO¦LARGURA: 1.1/4" OU 31,75MM¦ESPESSURA: 3/16" OU 4,76MM¦MASSA LINEAR: 1,19KG/M) FORNECIMENTO, EXCLUSIVE SERVIÇO DE MONTAGEM/INSTALAÇÃO | ED- |  | m | 1 | 12.08 | 12.08
[5 empty] | Custo Horário da Execução (A) + (B) + (C) |  |  |  | 0
[5 empty] | (D) Produção de Equipe |  |  |  | 1
[5 empty] | (E) Custo Unitário da Execução [(A) + (B) + (C)] / (D) |  |  |  | 0
[5 empty] | Custo do FIC |  |  |  | 0
F | Código | Banco | Materiais | Quantidade | Unidade | Preço Unitário |  |  | Custo Horário
Insumo | MATED-20139 | SETOP | AÇO (APLICAÇÃO: USO GERAL¦NORMAS: ASTM A-36/A-572) | 1.1939 | Kg | 10,12 |  |  | 12,08
[5 empty] | (F)Total: |  |  |  | 12.0825
|  |  |  | MO sem LS => | 0 | LS => | 0 | MO com LS => | 0
|  |  |  | Valor do BDI => | 3.44 |  | Valor com BDI => |  | 15.52
| Código | Banco | Descrição | Tipo |  | Und | Quant. | Valor Unit | Total
Composição | ED-20176 | SETOP | BARRA CHATA (MATERIAL: AÇO¦LARGURA: 3/4" OU 19,05MM¦ESPESSURA: 1/8" OU 3,18MM¦MASSA LINEAR: 0,48KG/M) FORNECIMENTO, EXCLUSIVE SERVIÇO DE MONTAGEM/INSTALAÇÃO | ED- |  | m | 1 | 4.87 | 4.87
[5 empty] | Custo Horário da Execução (A) + (B) + (C) |  |  |  | 0
[5 empty] | (D) Produção de Equipe |  |  |  | 1
[5 empty] | (E) Custo Unitário da Execução [(A) + (B) + (C)] / (D) |  |  |  | 0
[5 empty] | Custo do FIC |  |  |  | 0
F | Código | Banco | Materiais | Quantidade | Unidade | Preço Unitário |  |  | Custo Horário
Insumo | MATED-20139 | SETOP | AÇO (APLICAÇÃO: USO GERAL¦NORMAS: ASTM A-36/A-572) | 0.48158 | Kg | 10,12 |  |  | 4,87
[5 empty] | (F)Total: |  |  |  | 4.8736
|  |  |  | MO sem LS => | 0 | LS => | 0 | MO com LS => | 0
|  |  |  | Valor do BDI => | 1.38 |  | Valor com BDI => |  | 6.25
| Código | Banco | Descrição | Tipo |  | Und | Quant. | Valor Unit | Total
Composição | ED-15208 | SETOP | BASE DE CONCRETO, COM FCK 25 MPA, PARA CAVALETE DN 20MM (1/2"), FORMA EM CONTRA BARRANCO, EXCLUSIVE CAVALETE, INCLUSIVE ESCAVAÇÃO COM TRANSPORTE E RETIRADA DO MATERIAL ESCAVADO (EM CAÇAMBA) | ED- |  | un | 1 | 31.83 | 31.83
[5 empty] | Custo Horário da Execução (A) + (B) + (C) |  |  |  | 0
[5 empty] | (D) Produção de Equipe |  |  |  | 1
[5 empty] | (E) Custo Unitário da Execução [(A) + (B) + (C)] / (D) |  |  |  | 0
[5 empty] | Custo do FIC |  |  |  | 0
G | Código | Banco | Serviços | Quantidade | Unidade | Preço Unitário |  |  | Custo Horário
Composição | ED-49787 | SETOP | FORNECIMENTO DE CONCRETO ESTRUTURAL, PREPARADO EM OBRA COM BETONEIRA, COM FCK 25MPA, INCLUSIVE LANÇAMENTO, ADENSAMENTO E ACABAMENTO (FUNDAÇÃO) | 0.0108 | m³ | 911,07 |  |  | 9,84
Composição | ED-51133 | SETOP | TRANSPORTE DE MATERIAL DE QUALQUER NATUREZA COM CARRINHO DE MÃO, COM DISTÂNCIAS MENORES OU IGUAIS A 50M, INCLUSIVE CARGA/DESCARGA | 0.01404 | m³ | 27,89 |  |  | 0,39
Composição | ED-51107 | SETOP | ESCAVAÇÃO MANUAL DE VALA COM PROFUNDIDADE MENOR OU IGUAL A 1,5M, INCLUSIVE DESCARGA LATERAL | 0.0108 | m³ | 80,43 |  |  | 0,87
Composição | ED-50600 | SETOP | APLICAÇÃO DE LONA PRETA, ESP. 150 MICRAS, INCLUSIVE FORNECIMENTO | 0.275 | m² | 5,24 |  |  | 1,44
Composição | ED-51125 | SETOP | TRANSPORTE DE MATERIAL DEMOLIDO EM CAÇAMBA, EXCLUSIVE CARGA MANUAL OU MECÂNICA | 0.01404 | m³ | 83,00 |  |  | 1,17
Composição | ED-51093 | SETOP | APILOAMENTO MANUAL EM FUNDO DE VALA COM SOQUETE, EXCLUSIVE ESCAVAÇÃO | 0.054 | m² | 27,12 |  |  | 1,46
Composição | ED-49811 | SETOP | FÔRMA E DESFORMA PARA VIGA CINTA/BLOCO COM COMPENSADO RESINADO, ESP. 12MM, REAPROVEITAMENTO (3X) (FUNDAÇÃO) | 0.204 | m² | 71,10 |  |  | 14,50
Composição | ED-48298 | SETOP | CORTE, DOBRA E MONTAGEM DE AÇO CA 50/60, INCLUSIVE ESPAÇADOR | 0.1776 | Kg | 12,15 |  |  | 2,16
[5 empty] | (G)Total: |  |  |  | 31.8328
|  |  |  | MO sem LS => | 17.12 | LS => | 0 | MO com LS => | 17.12
|  |  |  | Valor do BDI => | 9.07 |  | Valor com BDI => |  | 40.9
| Código | Banco | Descrição | Tipo |  | Und | Quant. | Valor Unit | Total
Composição | ED-49064 | SETOP | CABEÇOTE DE ALUMÍNIO PARA POSTE, DIÂMETRO 1.1/4", EXCLUSIVE ELETRODUTO, INCLUSIVE INSTALAÇÃO | ED- |  | un | 1 | 8.01 | 8.01
[5 empty] | Custo Horário da Execução (A) + (B) + (C) |  |  |  | 0
[5 empty] | (D) Produção de Equipe |  |  |  | 1
[5 empty] | (E) Custo Unitário da Execução [(A) + (B) + (C)] / (D) |  |  |  | 0
[5 empty] | Custo do FIC |  |  |  | 0
F | Código | Banco | Materiais | Quantidade | Unidade | Preço Unitário |  |  | Custo Horário
Insumo | MATED-13034 | SETOP | CABEÇOTE DE ALUMÍNIO (APLICAÇÃO: POSTE¦MATERIAL: ALUMÍNIO¦BITOLA: 32MM [1.1/4"]) | 1 | un | 5,77 |  |  | 5,77
[5 empty] | (F)Total: |  |  |  | 5.77
G | Código | Banco | Serviços | Quantidade | Unidade | Preço Unitário |  |  | Custo Horário
Composição | ED-50373 | SETOP | ELETRICISTA COM ENCARGOS COMPLEMENTARES | 0.029932 | hora | 40,33 |  |  | 1,21
Composição | ED-50362 | SETOP | AJUDANTE DE ELETRICISTA COM ENCARGOS COMPLEMENTARES | 0.029932 | hora | 34,50 |  |  | 1,03
[5 empty] | (G)Total: |  |  |  | 2.2399
|  |  |  | MO sem LS => | 1.82 | LS => | 0 | MO com LS => | 1.82
|  |  |  | Valor do BDI => | 2.28 |  | Valor com BDI => |  | 10.29
| Código | Banco | Descrição | Tipo |  | Und | Quant. | Valor Unit | Total
Composição | ED-48946 | SETOP | CABO ISOLADO DE COBRE FLEXÍVEL, CLASSE 5, ISOLAMENTO TIPO LSHF/ATOX, NÃO HALOGENADO E ANTICHAMA, DIÂMETRO DA SEÇÃO DE 1,5MM2, TEMPERATURA DE TRABALHO 70°C, TENSÃO NOMINAL DE OPERAÇÃO 450/750V | ED- |  | m | 1 | 3.22 | 3.22
B | Código | Banco | Mão de Obra | Quantidade | Custo Horário |  |  |  | Custo Horário Total
Composição | 88264 | SINAPI | ELETRICISTA COM ENCARGOS COMPLEMENTARES | 0.027161 |  |  |  | 32,13 | 0,87
Composição | 88247 | SINAPI | AUXILIAR DE ELETRICISTA COM ENCARGOS COMPLEMENTARES | 0.027161 |  |  |  | 26,51 | 0,72
[5 empty] | Adicional de Mão de obra (%) |  |  |  | 0
[5 empty] | Custo horário total de mão de obra |  |  |  | 1.5927
[5 empty] | Custo Horário da Execução (A) + (B) + (C) |  |  |  | 1.5927
[5 empty] | (D) Produção de Equipe |  |  |  | 1
[5 empty] | (E) Custo Unitário da Execução [(A) + (B) + (C)] / (D) |  |  |  | 1.5927
[5 empty] | Custo do FIC |  |  |  | 0
F | Código | Banco | Materiais | Quantidade | Unidade | Preço Unitário |  |  | Custo Horário
Insumo | MATED-11805 | SETOP | CABO ISOLADO DE COBRE FLEXÍVEL (ISOLAMENTO: POLÍMERO TERMOPLÁSTICO¦TIPO: LSHF/ATOX - NÃO HALOGENADO¦TENSÃO NOMINAL DE OPERAÇÃO: 450/750V¦TEMPERATURA DE TRABALHO: 70°C¦ENCORDOAMENTO: CLASSE 5¦SEÇÃO TRANSVERSAL: 1,5MM2¦APLICAÇÃO: BAIXA TENSÃO) | 1.02 | m | 1,51 |  |  | 1,54
Insumo | 00000404 | SINAPI | FITA ISOLANTE DE BORRACHA AUTOFUSAO, USO ATE 69 KV (ALTA TENSAO), LARGURA DE 19 MM | 0.020799 | M | 3,99 |  |  | 0,08
[5 empty] | (F)Total: |  |  |  | 1.6232
|  |  |  | MO sem LS => | 1.59 | LS => | 0 | MO com LS => | 1.59
|  |  |  | Valor do BDI => | 0.91 |  | Valor com BDI => |  | 4.13
| Código | Banco | Descrição | Tipo |  | Und | Quant. | Valor Unit | Total
Composição | ED-48951 | SETOP | CABO ISOLADO DE COBRE FLEXÍVEL, CLASSE 5, ISOLAMENTO TIPO LSHF/ATOX, NÃO HALOGENADO E ANTICHAMA, DIÂMETRO DA SEÇÃO DE 2,5MM2, TEMPERATURA DE TRABALHO 70°C, TENSÃO NOMINAL DE OPERAÇÃO 450/750V | ED- |  | m | 1 | 4.71 | 4.71
B | Código | Banco | Mão de Obra | Quantidade | Custo Horário |  |  |  | Custo Horário Total
Composição | 88264 | SINAPI | ELETRICISTA COM ENCARGOS COMPLEMENTARES | 0.034921 |  |  |  | 32,13 | 1,12
Composição | 88247 | SINAPI | AUXILIAR DE ELETRICISTA COM ENCARGOS COMPLEMENTARES | 0.034921 |  |  |  | 26,51 | 0,93
[5 empty] | Adicional de Mão de obra (%) |  |  |  | 0
[5 empty] | Custo horário total de mão de obra |  |  |  | 2.0477
[5 empty] | Custo Horário da Execução (A) + (B) + (C) |  |  |  | 2.0477
[5 empty] | (D) Produção de Equipe |  |  |  | 1
[5 empty] | (E) Custo Unitário da Execução [(A) + (B) + (C)] / (D) |  |  |  | 2.0477
[5 empty] | Custo do FIC |  |  |  | 0
F | Código | Banco | Materiais | Quantidade | Unidade | Preço Unitário |  |  | Custo Horário
Insumo | MATED-11806 | SETOP | CABO ISOLADO DE COBRE FLEXÍVEL (ISOLAMENTO: POLÍMERO TERMOPLÁSTICO¦TIPO: LSHF/ATOX - NÃO HALOGENADO¦TENSÃO NOMINAL DE OPERAÇÃO: 450/750V¦TEMPERATURA DE TRABALHO: 70°C¦ENCORDOAMENTO: CLASSE 5¦SEÇÃO TRANSVERSAL: 2,5MM2¦APLICAÇÃO: BAIXA TENSÃO) | 1.02 | m | 2,53 |  |  | 2,58
Insumo | 00000404 | SINAPI | FITA ISOLANTE DE BORRACHA AUTOFUSAO, USO ATE 69 KV (ALTA TENSAO), LARGURA DE 19 MM | 0.021458 | M | 3,99 |  |  | 0,09
[5 empty] | (F)Total: |  |  |  | 2.6662
|  |  |  | MO sem LS => | 2.04 | LS => | 0 | MO com LS => | 2.04
|  |  |  | Valor do BDI => | 1.34 |  | Valor com BDI => |  | 6.05
| Código | Banco | Descrição | Tipo |  | Und | Quant. | Valor Unit | Total
Composição | ED-49187 | SETOP | CAIXA DE LIGAÇÃO/PASSAGEM EM PVC RÍGIDO PARA ELETRODUTO, DIMENSÃO 4"X2", EMBUTIDA EM ALVENARIA, INCLUSIVE FIXAÇÃO | ED- |  | un | 1 | 12.71 | 12.71
B | Código | Banco | Mão de Obra | Quantidade | Custo Horário |  |  |  | Custo Horário Total
Composição | 88309 | SINAPI | PEDREIRO COM ENCARGOS COMPLEMENTARES | 0.20952 |  |  |  | 31,67 | 6,64
Composição | 88316 | SINAPI | SERVENTE COM ENCARGOS COMPLEMENTARES | 0.10476 |  |  |  | 23,58 | 2,47
[5 empty] | Adicional de Mão de obra (%) |  |  |  | 0
[5 empty] | Custo horário total de mão de obra |  |  |  | 9.1059
[5 empty] | Custo Horário da Execução (A) + (B) + (C) |  |  |  | 9.1059
[5 empty] | (D) Produção de Equipe |  |  |  | 1
[5 empty] | (E) Custo Unitário da Execução [(A) + (B) + (C)] / (D) |  |  |  | 9.1059
[5 empty] | Custo do FIC |  |  |  | 0
F | Código | Banco | Materiais | Quantidade | Unidade | Preço Unitário |  |  | Custo Horário
Insumo | 00001872 | SINAPI | CAIXA DE PASSAGEM, EM PVC, DE 4" X 2", PARA ELETRODUTO FLEXIVEL CORRUGADO | 1 | UN | 3,10 |  |  | 3,10
[5 empty] | (F)Total: |  |  |  | 3.1
G | Código | Banco | Serviços | Quantidade | Unidade | Preço Unitário |  |  | Custo Horário
Composição | ED-48302 | SETOP | ARGAMASSA, TRAÇO 1:3 (CIMENTO E AREIA), COM PREPARO MECANIZADO | 0.0007419 | m³ | 679,69 |  |  | 0,50
[5 empty] | (G)Total: |  |  |  | 0.5043
|  |  |  | MO sem LS => | 9.16 | LS => | 0 | MO com LS => | 9.16
|  |  |  | Valor do BDI => | 3.62 |  | Valor com BDI => |  | 16.33
| Código | Banco | Descrição | Tipo |  | Und | Quant. | Valor Unit | Total
Composição | ED-49189 | SETOP | CAIXA DE LIGAÇÃO/PASSAGEM EM PVC RÍGIDO PARA ELETRODUTO, OCTOGONAL COM FUNDO MÓVEL, DIMENSÃO 4"X4", EMBUTIDA EM LAJE, INCLUSIVE FIXAÇÃO | ED- |  | un | 1 | 11.29 | 11.29
B | Código | Banco | Mão de Obra | Quantidade | Custo Horário |  |  |  | Custo Horário Total
Composição | 88309 | SINAPI | PEDREIRO COM ENCARGOS COMPLEMENTARES | 0.16296 |  |  |  | 31,67 | 5,16
Composição | 88316 | SINAPI | SERVENTE COM ENCARGOS COMPLEMENTARES | 0.081481 |  |  |  | 23,58 | 1,92
[5 empty] | Adicional de Mão de obra (%) |  |  |  | 0
[5 empty] | Custo horário total de mão de obra |  |  |  | 7.0823
[5 empty] | Custo Horário da Execução (A) + (B) + (C) |  |  |  | 7.0823
[5 empty] | (D) Produção de Equipe |  |  |  | 1
[5 empty] | (E) Custo Unitário da Execução [(A) + (B) + (C)] / (D) |  |  |  | 7.0823
[5 empty] | Custo do FIC |  |  |  | 0
F | Código | Banco | Materiais | Quantidade | Unidade | Preço Unitário |  |  | Custo Horário
Insumo | MATED-11828 | SETOP | CAIXA DE LIGAÇÃO PARA ELETRODUTO FLEXÍVEL/RÍGIDO FUNDO MÓVEL(APLICAÇÃO: EMBUTIR¦MATERIAL: PVC¦COMPRIMENTO: 4"[105MM]¦LARGURA: 4"[105MM]¦PROFUNDIDADE*: 60MM¦FORMATO: OCTOGONAL)*VALORES REFERENCIAIS APROXIMADOS | 1 | un | 4,21 |  |  | 4,21
[5 empty] | (F)Total: |  |  |  | 4.21
|  |  |  | MO sem LS => | 7.08 | LS => | 0 | MO com LS => | 7.08
|  |  |  | Valor do BDI => | 3.21 |  | Valor com BDI => |  | 14.5
| Código | Banco | Descrição | Tipo |  | Und | Quant. | Valor Unit | Total
Composição | ED-28593 | SETOP | CAIXA PARA PROTEÇÃO GERAL, TIPO CM 8, DIMENSÃO CONFORME PADRÃO CEMIG, EXCLUSIVE BARRAMENTO E DISJUNTOR, INCLUSIVE INSTALAÇÃO | ED- |  | un | 1 | 309.45 | 309.45
[5 empty] | Custo Horário da Execução (A) + (B) + (C) |  |  |  | 0
[5 empty] | (D) Produção de Equipe |  |  |  | 1
[5 empty] | (E) Custo Unitário da Execução [(A) + (B) + (C)] / (D) |  |  |  | 0
[5 empty] | Custo do FIC |  |  |  | 0
F | Código | Banco | Materiais | Quantidade | Unidade | Preço Unitário |  |  | Custo Horário
Insumo | MATED-28594 | SETOP | CAIXA PARA MEDIÇÃO (APLICAÇÃO: PROTEÇÃO GERAL¦TIPO: CM-8¦MATERIAL: AÇO¦ACABAMENTO: PINTURA ELETROSTÁTICA¦DIMENSÕES: 46X34X21CM¦NORMA: CEMIG¦DISJUNTOR: NÃO INCLUSO¦LEITOR PARA VIA PÚBLICA (LVP): NÃO) | 1 | un | 159,79 |  |  | 159,79
[5 empty] | (F)Total: |  |  |  | 159.79
G | Código | Banco | Serviços | Quantidade | Unidade | Preço Unitário |  |  | Custo Horário
Composição | ED-50373 | SETOP | ELETRICISTA COM ENCARGOS COMPLEMENTARES | 2 | hora | 40,33 |  |  | 80,66
Composição | ED-50362 | SETOP | AJUDANTE DE ELETRICISTA COM ENCARGOS COMPLEMENTARES | 2 | hora | 34,50 |  |  | 69,00
[5 empty] | (G)Total: |  |  |  | 149.66
|  |  |  | MO sem LS => | 121.65 | LS => | 0 | MO com LS => | 121.65
|  |  |  | Valor do BDI => | 88.19 |  | Valor com BDI => |  | 397.64
| Código | Banco | Descrição | Tipo |  | Und | Quant. | Valor Unit | Total
Composição | ED-20307 | SETOP | CANTONEIRA COM ABAS IGUAIS (SÉRIE: POLEGADAS¦MATERIAL: AÇO¦LARGURA: 1" OU 25,40MM¦ESPESSURA: 1/8" OU 3,17MM¦MASSA LINEAR: 1,19KG/M) FORNECIMENTO, EXCLUSIVE SERVIÇO DE MONTAGEM/INSTALAÇÃO | ED- |  | m | 1 | 12.08 | 12.08
[5 empty] | Custo Horário da Execução (A) + (B) + (C) |  |  |  | 0
[5 empty] | (D) Produção de Equipe |  |  |  | 1
[5 empty] | (E) Custo Unitário da Execução [(A) + (B) + (C)] / (D) |  |  |  | 0
[5 empty] | Custo do FIC |  |  |  | 0
F | Código | Banco | Materiais | Quantidade | Unidade | Preço Unitário |  |  | Custo Horário
Insumo | MATED-20139 | SETOP | AÇO (APLICAÇÃO: USO GERAL¦NORMAS: ASTM A-36/A-572) | 1.1939 | Kg | 10,12 |  |  | 12,08
[5 empty] | (F)Total: |  |  |  | 12.0825
|  |  |  | MO sem LS => | 0 | LS => | 0 | MO com LS => | 0
|  |  |  | Valor do BDI => | 3.44 |  | Valor com BDI => |  | 15.52
| Código | Banco | Descrição | Tipo |  | Und | Quant. | Valor Unit | Total
Composição | ED-20305 | SETOP | CANTONEIRA COM ABAS IGUAIS (SÉRIE: POLEGADAS¦MATERIAL: AÇO¦LARGURA: 3/4" OU 19,05MM¦ESPESSURA: 1/8" OU 3,17MM¦MASSA LINEAR: 0,87KG/M) FORNECIMENTO, EXCLUSIVE SERVIÇO DE MONTAGEM/INSTALAÇÃO | ED- |  | m | 1 | 8.83 | 8.83
[5 empty] | Custo Horário da Execução (A) + (B) + (C) |  |  |  | 0
[5 empty] | (D) Produção de Equipe |  |  |  | 1
[5 empty] | (E) Custo Unitário da Execução [(A) + (B) + (C)] / (D) |  |  |  | 0
[5 empty] | Custo do FIC |  |  |  | 0
F | Código | Banco | Materiais | Quantidade | Unidade | Preço Unitário |  |  | Custo Horário
Insumo | MATED-20139 | SETOP | AÇO (APLICAÇÃO: USO GERAL¦NORMAS: ASTM A-36/A-572) | 0.87287 | Kg | 10,12 |  |  | 8,83
[5 empty] | (F)Total: |  |  |  | 8.8335
|  |  |  | MO sem LS => | 0 | LS => | 0 | MO com LS => | 0
|  |  |  | Valor do BDI => | 2.51 |  | Valor com BDI => |  | 11.34
| Código | Banco | Descrição | Tipo |  | Und | Quant. | Valor Unit | Total
Composição | ED-20306 | SETOP | CANTONEIRA COM ABAS IGUAIS (SÉRIE: POLEGADAS¦MATERIAL: AÇO¦LARGURA: 7/8" OU 22,23MM¦ESPESSURA: 1/8" OU 3,17MM¦MASSA LINEAR: 1,04KG/M) FORNECIMENTO, EXCLUSIVE SERVIÇO DE MONTAGEM/INSTALAÇÃO | ED- |  | m | 1 | 10.56 | 10.56
[5 empty] | Custo Horário da Execução (A) + (B) + (C) |  |  |  | 0
[5 empty] | (D) Produção de Equipe |  |  |  | 1
[5 empty] | (E) Custo Unitário da Execução [(A) + (B) + (C)] / (D) |  |  |  | 0
[5 empty] | Custo do FIC |  |  |  | 0
F | Código | Banco | Materiais | Quantidade | Unidade | Preço Unitário |  |  | Custo Horário
Insumo | MATED-20139 | SETOP | AÇO (APLICAÇÃO: USO GERAL¦NORMAS: ASTM A-36/A-572) | 1.0434 | Kg | 10,12 |  |  | 10,56
[5 empty] | (F)Total: |  |  |  | 10.5595
|  |  |  | MO sem LS => | 0 | LS => | 0 | MO com LS => | 0
|  |  |  | Valor do BDI => | 3 |  | Valor com BDI => |  | 13.56
| Código | Banco | Descrição | Tipo |  | Und | Quant. | Valor Unit | Total
Composição | CO-27703 | SETOP | COMO CONSTRUÍDO ("AS BUILT") DE PROJETOS COM ÁREA DE ATÉ 10.000M2 | CO- |  | un | 1 | 9573.64 | 9573.64
B | Código | Banco | Mão de Obra | Quantidade | Custo Horário |  |  |  | Custo Horário Total
Composição | 90775 | SINAPI | DESENHISTA PROJETISTA COM ENCARGOS COMPLEMENTARES | 42.7 |  |  |  | 55,75 | 2.380,53
Composição | 90778 | SINAPI | ENGENHEIRO CIVIL DE OBRA PLENO COM ENCARGOS COMPLEMENTARES | 42.7 |  |  |  | 136,69 | 5.836,66
Composição | 100533 | SINAPI | TECNICO DE EDIFICACOES COM ENCARGOS COMPLEMENTARES | 28.4 |  |  |  | 45,13 | 1.281,69
[5 empty] | Adicional de Mão de obra (%) |  |  |  | 0
[5 empty] | Custo horário total de mão de obra |  |  |  | 9498.88
[5 empty] | Custo Horário da Execução (A) + (B) + (C) |  |  |  | 9498.88
[5 empty] | (D) Produção de Equipe |  |  |  | 1
[5 empty] | (E) Custo Unitário da Execução [(A) + (B) + (C)] / (D) |  |  |  | 9498.88
[5 empty] | Custo do FIC |  |  |  | 0
F | Código | Banco | Materiais | Quantidade | Unidade | Preço Unitário |  |  | Custo Horário
Insumo | MATCO-27502 | SETOP | DIGITALIZAÇÃO DE DOCUMENTO (TIPO DE FORMATO: A1) | 7 | un | 6,78 |  |  | 47,46
Insumo | MATCO-27504 | SETOP | PLOTAGEM (TIPO DE PAPEL: SULFITE¦GRAMATURA: 90GR/CM2¦TIPO DE FORMATO: A1¦IMPRESSÃO: COLORIDA) | 3 | un | 9,10 |  |  | 27,30
[5 empty] | (F)Total: |  |  |  | 74.76
|  |  |  | MO sem LS => | 9498.88 | LS => | 0 | MO com LS => | 9498.88
|  |  |  | Valor do BDI => | 2728.48 |  | Valor com BDI => |  | 12302.12
| Código | Banco | Descrição | Tipo |  | Und | Quant. | Valor Unit | Total
Composição | ED-48318 | SETOP | CONCRETO ESTRUTURAL, PREPARADO EM OBRA COM BETONEIRA, CONTROLE "B", COM FCK 25MPA, BRITA Nº (1 E 2), CONSISTÊNCIA PARA VIBRAÇÃO (FABRICAÇÃO) | ED- |  | m³ | 1 | 757.83 | 757.83
A | Código | Banco | Equipamentos | Quantidade | Utilização |  | Custo Horário |  | Custo Horário Total
[5 empty] | Operativa | Improdutiva | Operativa | Improdutiva
Insumo | EQED-8483 | SETOP | BETONEIRA (ALIMENTAÇÃO: ELETRICIDADE¦CAPACIDADE NOMINAL: 400L¦CAPACIDADE DE MISTURA: 310L¦MOTOR ELÉTRICO: TRIFÁSICO¦POTÊNCIA: 2CV¦CONSUMO: 1,5KWH¦CARREGADOR MECÂNICO: NÃO INCLUSO¦OPERADOR: NÃO INCLUSO¦REFERÊCIA: 36396 OU EQUIVALENTE) | 1 | 1 | 0 | 2.68 | 0.92 | 2.68
[5 empty] | Custo horário total de equipamentos |  |  |  | 2.6756
B | Código | Banco | Mão de Obra | Quantidade | Custo Horário |  |  |  | Custo Horário Total
Composição | 88291 | SINAPI | OPERADOR DE BETONEIRA (CAMINHÃO) COM ENCARGOS COMPLEMENTARES | 1.6296 |  |  |  | 35,76 | 58,28
Composição | 88316 | SINAPI | SERVENTE COM ENCARGOS COMPLEMENTARES | 3.2593 |  |  |  | 23,58 | 76,85
[5 empty] | Adicional de Mão de obra (%) |  |  |  | 0
[5 empty] | Custo horário total de mão de obra |  |  |  | 135.1289
[5 empty] | Custo Horário da Execução (A) + (B) + (C) |  |  |  | 137.8045
[5 empty] | (D) Produção de Equipe |  |  |  | 0.6136
[5 empty] | (E) Custo Unitário da Execução [(A) + (B) + (C)] / (D) |  |  |  | 224.5836
[5 empty] | Custo do FIC |  |  |  | 0
F | Código | Banco | Materiais | Quantidade | Unidade | Preço Unitário |  |  | Custo Horário
Insumo | 00004721 | SINAPI | PEDRA BRITADA N. 1 (9,5 A 19 MM) POSTO PEDREIRA/FORNECEDOR, SEM FRETE | 0.21 | m³ | 126,92 |  |  | 26,65
Insumo | 00000370 | SINAPI | AREIA MEDIA - POSTO JAZIDA/FORNECEDOR (RETIRADO NA JAZIDA, SEM TRANSPORTE) | 0.87 | m³ | 177,00 |  |  | 153,99
Insumo | 00001379 | SINAPI | CIMENTO PORTLAND COMPOSTO CP II-32 | 349 | KG | 0,78 |  |  | 272,22
Insumo | 00004718 | SINAPI | PEDRA BRITADA N. 2 (19 A 38 MM) POSTO PEDREIRA/FORNECEDOR, SEM FRETE | 0.63 | m³ | 127,59 |  |  | 80,38
[5 empty] | (F)Total: |  |  |  | 533.2449
|  |  |  | MO sem LS => | 220.22 | LS => | 0 | MO com LS => | 220.22
|  |  |  | Valor do BDI => | 215.98 |  | Valor com BDI => |  | 973.81
| Código | Banco | Descrição | Tipo |  | Und | Quant. | Valor Unit | Total
Composição | ED-48314 | SETOP | CONCRETO NÃO ESTRUTURAL, PREPARADO EM OBRA COM BETONEIRA, CONTROLE "B", COM FCK 13,5MPA, BRITA Nº (1 E 2), CONSISTÊNCIA PARA VIBRAÇÃO (FABRICAÇÃO) | ED- |  | m³ | 1 | 705.27 | 705.27
A | Código | Banco | Equipamentos | Quantidade | Utilização |  | Custo Horário |  | Custo Horário Total
[5 empty] | Operativa | Improdutiva | Operativa | Improdutiva
Insumo | EQED-8483 | SETOP | BETONEIRA (ALIMENTAÇÃO: ELETRICIDADE¦CAPACIDADE NOMINAL: 400L¦CAPACIDADE DE MISTURA: 310L¦MOTOR ELÉTRICO: TRIFÁSICO¦POTÊNCIA: 2CV¦CONSUMO: 1,5KWH¦CARREGADOR MECÂNICO: NÃO INCLUSO¦OPERADOR: NÃO INCLUSO¦REFERÊCIA: 36396 OU EQUIVALENTE) | 1 | 1 | 0 | 2.68 | 0.92 | 2.68
[5 empty] | Custo horário total de equipamentos |  |  |  | 2.6756
B | Código | Banco | Mão de Obra | Quantidade | Custo Horário |  |  |  | Custo Horário Total
Composição | 88291 | SINAPI | OPERADOR DE BETONEIRA (CAMINHÃO) COM ENCARGOS COMPLEMENTARES | 1.6296 |  |  |  | 35,76 | 58,28
Composição | 88316 | SINAPI | SERVENTE COM ENCARGOS COMPLEMENTARES | 3.2593 |  |  |  | 23,58 | 76,85
[5 empty] | Adicional de Mão de obra (%) |  |  |  | 0
[5 empty] | Custo horário total de mão de obra |  |  |  | 135.1289
[5 empty] | Custo Horário da Execução (A) + (B) + (C) |  |  |  | 137.8045
[5 empty] | (D) Produção de Equipe |  |  |  | 0.6136
[5 empty] | (E) Custo Unitário da Execução [(A) + (B) + (C)] / (D) |  |  |  | 224.5836
[5 empty] | Custo do FIC |  |  |  | 0
F | Código | Banco | Materiais | Quantidade | Unidade | Preço Unitário |  |  | Custo Horário
Insumo | 00004718 | SINAPI | PEDRA BRITADA N. 2 (19 A 38 MM) POSTO PEDREIRA/FORNECEDOR, SEM FRETE | 0.63 | m³ | 127,59 |  |  | 80,38
Insumo | 00000370 | SINAPI | AREIA MEDIA - POSTO JAZIDA/FORNECEDOR (RETIRADO NA JAZIDA, SEM TRANSPORTE) | 0.93 | m³ | 177,00 |  |  | 164,61
Insumo | 00001379 | SINAPI | CIMENTO PORTLAND COMPOSTO CP II-32 | 268 | KG | 0,78 |  |  | 209,04
Insumo | 00004721 | SINAPI | PEDRA BRITADA N. 1 (9,5 A 19 MM) POSTO PEDREIRA/FORNECEDOR, SEM FRETE | 0.21 | m³ | 126,92 |  |  | 26,65
[5 empty] | (F)Total: |  |  |  | 480.6849
|  |  |  | MO sem LS => | 220.22 | LS => | 0 | MO com LS => | 220.22
|  |  |  | Valor do BDI => | 201 |  | Valor com BDI => |  | 906.27
| Código | Banco | Descrição | Tipo |  | Und | Quant. | Valor Unit | Total
Composição | ED-15733 | SETOP | CONJUNTO DE UM (1) INTERRUPTOR SIMPLES, CORRENTE 10A, TENSÃO 250V, (10A 250V), COM PLACA 4"X2" DE UM (1) POSTO, INCLUSIVE FORNECIMENTO, INSTALAÇÃO, SUPORTE, MÓDULO E PLACA | ED- |  | un | 1 | 25.06 | 25.06
[5 empty] | Custo Horário da Execução (A) + (B) + (C) |  |  |  | 0
[5 empty] | (D) Produção de Equipe |  |  |  | 1
[5 empty] | (E) Custo Unitário da Execução [(A) + (B) + (C)] / (D) |  |  |  | 0
[5 empty] | Custo do FIC |  |  |  | 0
G | Código | Banco | Serviços | Quantidade | Unidade | Preço Unitário |  |  | Custo Horário
Composição | ED-5615 | SETOP | MÓDULO INTERRUPTOR SIMPLES, CORRENTE 10A, TENSÃO 250V, (10A 250V), INCLUSIVE FORNECIMENTO E INSTALAÇÃO, EXCLUSIVE PLACA E SUPORTE | 1 | un | 16,12 |  |  | 16,12
Composição | ED-5620 | SETOP | PLACA 4"X2" PARA UM (1) MÓDULO, INCLUSIVE FORNECIMENTO E INSTALAÇÃO, EXCLUSIVE SUPORTE E MÓDULO | 1 | un | 3,12 |  |  | 3,12
Composição | ED-5614 | SETOP | SUPORTE PARA PLACA 4"X2" PARA TRÊS (3) MÓDULOS, INCLUSIVE PARAFUSOS PARA FIXAÇÃO, FORNECIMENTO E INSTALAÇÃO, EXCLUSIVE PLACA E MÓDULO | 1 | un | 5,82 |  |  | 5,82
[5 empty] | (G)Total: |  |  |  | 25.06
|  |  |  | MO sem LS => | 15.07 | LS => | 0 | MO com LS => | 15.07
|  |  |  | Valor do BDI => | 7.14 |  | Valor com BDI => |  | 32.2
| Código | Banco | Descrição | Tipo |  | Und | Quant. | Valor Unit | Total
Composição | ED-15748 | SETOP | CONJUNTO DE UMA (1) TOMADA PADRÃO, TRÊS (3) POLOS, CORRENTE 10A, TENSÃO 250V, (2P+T/10A 250V), COM PLACA 4"X2" DE UM (1) POSTO, INCLUSIVE FORNECIMENTO, INSTALAÇÃO, SUPORTE, MÓDULO E PLACA | ED- |  | un | 1 | 26.61 | 26.61
[5 empty] | Custo Horário da Execução (A) + (B) + (C) |  |  |  | 0
[5 empty] | (D) Produção de Equipe |  |  |  | 1
[5 empty] | (E) Custo Unitário da Execução [(A) + (B) + (C)] / (D) |  |  |  | 0
[5 empty] | Custo do FIC |  |  |  | 0
G | Código | Banco | Serviços | Quantidade | Unidade | Preço Unitário |  |  | Custo Horário
Composição | ED-5614 | SETOP | SUPORTE PARA PLACA 4"X2" PARA TRÊS (3) MÓDULOS, INCLUSIVE PARAFUSOS PARA FIXAÇÃO, FORNECIMENTO E INSTALAÇÃO, EXCLUSIVE PLACA E MÓDULO | 1 | un | 5,82 |  |  | 5,82
Composição | ED-5626 | SETOP | MÓDULO TOMADA PADRÃO, TRÊS (3) POLOS, CORRENTE 10A, TENSÃO 250V, (2P+T/10A 250V), INCLUSIVE FORNECIMENTO E INSTALAÇÃO, EXCLUSIVE PLACA E SUPORTE | 1 | un | 17,67 |  |  | 17,67
Composição | ED-5620 | SETOP | PLACA 4"X2" PARA UM (1) MÓDULO, INCLUSIVE FORNECIMENTO E INSTALAÇÃO, EXCLUSIVE SUPORTE E MÓDULO | 1 | un | 3,12 |  |  | 3,12
[5 empty] | (G)Total: |  |  |  | 26.61
|  |  |  | MO sem LS => | 15.07 | LS => | 0 | MO com LS => | 15.07
|  |  |  | Valor do BDI => | 7.58 |  | Valor com BDI => |  | 34.19
| Código | Banco | Descrição | Tipo |  | Und | Quant. | Valor Unit | Total
Composição | ED-48298 | SETOP | CORTE, DOBRA E MONTAGEM DE AÇO CA 50/60, INCLUSIVE ESPAÇADOR | ED- |  | Kg | 1 | 12.15 | 12.15
B | Código | Banco | Mão de Obra | Quantidade | Custo Horário |  |  |  | Custo Horário Total
Composição | 88245 | SINAPI | ARMADOR COM ENCARGOS COMPLEMENTARES | 0.091667 |  |  |  | 31,44 | 2,88
Composição | 88238 | SINAPI | AJUDANTE DE ARMADOR COM ENCARGOS COMPLEMENTARES | 0.045833 |  |  |  | 25,96 | 1,19
[5 empty] | Adicional de Mão de obra (%) |  |  |  | 0
[5 empty] | Custo horário total de mão de obra |  |  |  | 4.0718
[5 empty] | Custo Horário da Execução (A) + (B) + (C) |  |  |  | 4.0718
[5 empty] | (D) Produção de Equipe |  |  |  | 1
[5 empty] | (E) Custo Unitário da Execução [(A) + (B) + (C)] / (D) |  |  |  | 4.0718
[5 empty] | Custo do FIC |  |  |  | 0
F | Código | Banco | Materiais | Quantidade | Unidade | Preço Unitário |  |  | Custo Horário
Insumo | MATED-11333 | SETOP | ARAME RECOZIDO (BITOLA: 18BWG¦DIÂMETRO DO FIO: 1,25MM¦MASSA LINEAR: 0,01KG/M) | 0.03 | Kg | 18,85 |  |  | 0,57
Insumo | 00043055 | SINAPI | ACO CA-50, 12,5 MM OU 16,0 MM, VERGALHAO | 0.132 | KG | 5,89 |  |  | 0,78
Insumo | 00043061 | SINAPI | ACO CA-60, 4,2 MM OU 5,0 MM, DOBRADO E CORTADO | 0.154 | KG | 6,74 |  |  | 1,04
Insumo | 00039481 | SINAPI | ESPACADOR OU DISTANCIADOR, EM PLASTICO, TIPO APOIO DE CORDOALHA (CARANGUEJO), PARA ARMADURA NEGATIVA E PROTENSAO, COBRIMENTO 50 MM | 0.04 | UN | 1,79 |  |  | 0,07
Insumo | 00043055 | SINAPI | ACO CA-50, 12,5 MM OU 16,0 MM, VERGALHAO | 0.154 | KG | 5,89 |  |  | 0,91
Insumo | 00043056 | SINAPI | ACO CA-50, 20,0 MM OU 25,0 MM, VERGALHAO | 0.022 | KG | 6,79 |  |  | 0,15
Insumo | MATED-9299 | SETOP | ESPAÇADOR/DISTANCIADOR (MATERIAL: PLÁSTICO¦COBRIMENTO: 30MM¦TIPO: CIRCULAR ENTRADA LATERAL¦BITOLA AÇO: MENOR OU IGUAL 12,5MM) | 0.224 | un | 0,37 |  |  | 0,08
Insumo | 00000034 | SINAPI | ACO CA-50, 10,0 MM, VERGALHAO | 0.253 | KG | 6,80 |  |  | 1,72
Insumo | 00043061 | SINAPI | ACO CA-60, 4,2 MM OU 5,0 MM, DOBRADO E CORTADO | 0.011 | KG | 6,74 |  |  | 0,07
Insumo | 00000032 | SINAPI | ACO CA-50, 6,3 MM, VERGALHAO | 0.209 | KG | 7,17 |  |  | 1,50
Insumo | 00000033 | SINAPI | ACO CA-50, 8,0 MM, VERGALHAO | 0.165 | KG | 7,21 |  |  | 1,19
[5 empty] | (F)Total: |  |  |  | 8.0747
|  |  |  | MO sem LS => | 4.07 | LS => | 0 | MO com LS => | 4.07
|  |  |  | Valor do BDI => | 3.46 |  | Valor com BDI => |  | 15.61
| Código | Banco | Descrição | Tipo |  | Und | Quant. | Valor Unit | Total
Composição | ED-5225 | SETOP | CURSO DE CAPACITAÇÃO PARA AUXILIAR DE ELETRICISTA (ENCARGOS COMPLEMENTARES) HORISTA | ED- |  | hora | 1 | 0.99 | 0.99
B | Código | Banco | Mão de Obra | Quantidade | Custo Horário |  |  |  | Custo Horário Total
Composição | 88247 | SINAPI | AUXILIAR DE ELETRICISTA COM ENCARGOS COMPLEMENTARES | 0.03732 |  |  |  | 26,51 | 0,99
[5 empty] | Adicional de Mão de obra (%) |  |  |  | 0
[5 empty] | Custo horário total de mão de obra |  |  |  | 0.9894
[5 empty] | Custo Horário da Execução (A) + (B) + (C) |  |  |  | 0.9894
[5 empty] | (D) Produção de Equipe |  |  |  | 1
[5 empty] | (E) Custo Unitário da Execução [(A) + (B) + (C)] / (D) |  |  |  | 0.9894
[5 empty] | Custo do FIC |  |  |  | 0
|  |  |  | MO sem LS => | 0.98 | LS => | 0 | MO com LS => | 0.98
|  |  |  | Valor do BDI => | 0.28 |  | Valor com BDI => |  | 1.27
| Código | Banco | Descrição | Tipo |  | Und | Quant. | Valor Unit | Total
Composição | ED-5224 | SETOP | CURSO DE CAPACITAÇÃO PARA ELETRICISTA (ENCARGOS COMPLEMENTARES) HORISTA | ED- |  | hora | 1 | 1.2 | 1.2
B | Código | Banco | Mão de Obra | Quantidade | Custo Horário |  |  |  | Custo Horário Total
Composição | 88264 | SINAPI | ELETRICISTA COM ENCARGOS COMPLEMENTARES | 0.03732 |  |  |  | 32,13 | 1,20
[5 empty] | Adicional de Mão de obra (%) |  |  |  | 0
[5 empty] | Custo horário total de mão de obra |  |  |  | 1.1991
[5 empty] | Custo Horário da Execução (A) + (B) + (C) |  |  |  | 1.1991
[5 empty] | (D) Produção de Equipe |  |  |  | 1
[5 empty] | (E) Custo Unitário da Execução [(A) + (B) + (C)] / (D) |  |  |  | 1.1991
[5 empty] | Custo do FIC |  |  |  | 0
|  |  |  | MO sem LS => | 1.19 | LS => | 0 | MO com LS => | 1.19
|  |  |  | Valor do BDI => | 0.34 |  | Valor com BDI => |  | 1.54
| Código | Banco | Descrição | Tipo |  | Und | Quant. | Valor Unit | Total
Composição | ED-5235 | SETOP | CURSO DE CAPACITAÇÃO PARA PEDREIRO (ENCARGOS COMPLEMENTARES) HORISTA | ED- |  | hora | 1 | 0.67 | 0.67
B | Código | Banco | Mão de Obra | Quantidade | Custo Horário |  |  |  | Custo Horário Total
Composição | 88309 | SINAPI | PEDREIRO COM ENCARGOS COMPLEMENTARES | 0.0212 |  |  |  | 31,67 | 0,67
[5 empty] | Adicional de Mão de obra (%) |  |  |  | 0
[5 empty] | Custo horário total de mão de obra |  |  |  | 0.6714
[5 empty] | Custo Horário da Execução (A) + (B) + (C) |  |  |  | 0.6714
[5 empty] | (D) Produção de Equipe |  |  |  | 1
[5 empty] | (E) Custo Unitário da Execução [(A) + (B) + (C)] / (D) |  |  |  | 0.6714
[5 empty] | Custo do FIC |  |  |  | 0
|  |  |  | MO sem LS => | 0.67 | LS => | 0 | MO com LS => | 0.67
|  |  |  | Valor do BDI => | 0.19 |  | Valor com BDI => |  | 0.86
| Código | Banco | Descrição | Tipo |  | Und | Quant. | Valor Unit | Total
Composição | ED-5236 | SETOP | CURSO DE CAPACITAÇÃO PARA SERVENTE (ENCARGOS COMPLEMENTARES) HORISTA | ED- |  | hora | 1 | 0.5 | 0.5
B | Código | Banco | Mão de Obra | Quantidade | Custo Horário |  |  |  | Custo Horário Total
Composição | 88316 | SINAPI | SERVENTE COM ENCARGOS COMPLEMENTARES | 0.0212 |  |  |  | 23,58 | 0,50
[5 empty] | Adicional de Mão de obra (%) |  |  |  | 0
[5 empty] | Custo horário total de mão de obra |  |  |  | 0.4999
[5 empty] | Custo Horário da Execução (A) + (B) + (C) |  |  |  | 0.4999
[5 empty] | (D) Produção de Equipe |  |  |  | 1
[5 empty] | (E) Custo Unitário da Execução [(A) + (B) + (C)] / (D) |  |  |  | 0.4999
[5 empty] | Custo do FIC |  |  |  | 0
|  |  |  | MO sem LS => | 0.49 | LS => | 0 | MO com LS => | 0.49
|  |  |  | Valor do BDI => | 0.14 |  | Valor com BDI => |  | 0.64
| Código | Banco | Descrição | Tipo |  | Und | Quant. | Valor Unit | Total
Composição | 5914655 | SICRO3 | Carga, manobra e descarga de materiais diversos em caminhão carroceria de 15 t - carga e descarga manuais |  |  | t | 1 | 34.67 | 34.67
A | Código | Banco | Equipamentos | Quantidade | Utilização |  | Custo Horário |  | Custo Horário Total
[5 empty] | Operativa | Improdutiva | Operativa | Improdutiva
Insumo | E9592 | SICRO3 | Caminhão carroceria com capacidade de 15 t - 188 kW | 1 | 1 | 0 | 278.86 | 84 | 278.86
[5 empty] | Custo horário total de equipamentos |  |  |  | 278.861
B | Código | Banco | Mão de Obra | Quantidade | Custo Horário |  |  |  | Custo Horário Total
Composição | 88316 | SINAPI | SERVENTE COM ENCARGOS COMPLEMENTARES | 6 |  |  |  | 23,58 | 141,48
[5 empty] | Adicional de Mão de obra (%) |  |  |  | 0
[5 empty] | Custo horário total de mão de obra |  |  |  | 141.48
[5 empty] | Custo horário total de execução |  |  |  | 420.341
[5 empty] | Produção de equipe |  |  |  | 12.34
[5 empty] | Custo unitário de execução |  |  |  | 34.0633
[5 empty] | Custo do FIC |  |  |  | 0.6022
[5 empty] | Custo do FIT |  |  |  | 0
F | Momento de Transporte | Banco | Descrição | Quantidade | Distância Média de Transporte (DMT) |  |  |  | Custo Horário
[5 empty] | LN | RP | P | FE
[5 empty] | Custo do FIT |  |  |  | 0
[5 empty] | Custo total de transporte |  |  |  | 0
|  |  |  | MO sem LS => | 11.46 | LS => | 0 | MO com LS => | 11.46
|  |  |  | Valor do BDI => | 9.88 |  | Valor com BDI => |  | 44.55
| Código | Banco | Descrição | Tipo |  | Und | Quant. | Valor Unit | Total
Composição | ED-48435 | SETOP | DEMOLIÇÃO MANUAL DE ALVENARIA DE TIJOLO CERÂMICO OU BLOCO DE CONCRETO, INCLUSIVE AFASTAMENTO E EMPILHAMENTO, EXCLUSIVE TRANSPORTE E RETIRADA DO MATERIAL DEMOLIDO | ED- |  | m³ | 1 | 122.59 | 122.59
B | Código | Banco | Mão de Obra | Quantidade | Custo Horário |  |  |  | Custo Horário Total
Composição | 88309 | SINAPI | PEDREIRO COM ENCARGOS COMPLEMENTARES | 0.45833 |  |  |  | 31,67 | 14,52
Composição | 88316 | SINAPI | SERVENTE COM ENCARGOS COMPLEMENTARES | 4.5833 |  |  |  | 23,58 | 108,08
[5 empty] | Adicional de Mão de obra (%) |  |  |  | 0
[5 empty] | Custo horário total de mão de obra |  |  |  | 122.5904
[5 empty] | Custo Horário da Execução (A) + (B) + (C) |  |  |  | 122.5904
[5 empty] | (D) Produção de Equipe |  |  |  | 1
[5 empty] | (E) Custo Unitário da Execução [(A) + (B) + (C)] / (D) |  |  |  | 122.5904
[5 empty] | Custo do FIC |  |  |  | 0
|  |  |  | MO sem LS => | 122.59 | LS => | 0 | MO com LS => | 122.59
|  |  |  | Valor do BDI => | 34.93 |  | Valor com BDI => |  | 157.52
| Código | Banco | Descrição | Tipo |  | Und | Quant. | Valor Unit | Total
Composição | CO-33107 | SETOP | DESENHISTA/MODELADOR TÉCNICO, INCLUSIVE ENCARGOS COMPLEMENTARES | CO- |  | hora | 1 | 60.32 | 60.32
B | Código | Banco | Mão de Obra | Quantidade | Custo Horário |  |  |  | Custo Horário Total
Composição | 90775 | SINAPI | DESENHISTA PROJETISTA COM ENCARGOS COMPLEMENTARES | 1 |  |  |  | 55,75 | 55,75
[5 empty] | Adicional de Mão de obra (%) |  |  |  | 0
[5 empty] | Custo horário total de mão de obra |  |  |  | 55.75
[5 empty] | Custo Horário da Execução (A) + (B) + (C) |  |  |  | 55.75
[5 empty] | (D) Produção de Equipe |  |  |  | 1
[5 empty] | (E) Custo Unitário da Execução [(A) + (B) + (C)] / (D) |  |  |  | 55.75
[5 empty] | Custo do FIC |  |  |  | 0
F | Código | Banco | Materiais | Quantidade | Unidade | Preço Unitário |  |  | Custo Horário
Insumo | MATCO-33052 | SETOP | TRANSPORTE - CUSTO DIÁRIO (ENCARGOS COMPLEMENTARES) | 0.036243 | un | 5,75 |  |  | 0,21
Insumo | 00037370 | SINAPI | ALIMENTACAO - HORISTA (COLETADO CAIXA - ENCARGOS COMPLEMENTARES) | 1 | H | 2,41 |  |  | 2,41
Insumo | MATCO-31738 | SETOP | EXAME OCUPACIONAL (ENCARGOS COMPLEMENTARES) | 1 | hora | 0,02 |  |  | 0,02
Insumo | 00037373 | SINAPI | SEGURO - HORISTA (COLETADO CAIXA - ENCARGOS COMPLEMENTARES) | 1 | H | 0,11 |  |  | 0,11
Insumo | MATCO-31736 | SETOP | EQUIPAMENTO DE PROTEÇÃO INDIVIDUAL (ENCARGOS COMPLEMENTARES) | 1 | hora | 0,40 |  |  | 0,40
Insumo | MATCO-31740 | SETOP | ASSITÊNCIA MÉDICA (ENCARGOS COMPLEMENTARES) | 1 | hora | 1,43 |  |  | 1,43
[5 empty] | (F)Total: |  |  |  | 4.5702
|  |  |  | MO sem LS => | 55.75 | LS => | 0 | MO com LS => | 55.75
|  |  |  | Valor do BDI => | 17.19 |  | Valor com BDI => |  | 77.51
| Código | Banco | Descrição | Tipo |  | Und | Quant. | Valor Unit | Total
Composição | ED-27547 | SETOP | DOBRADIÇA DE FERRO, MEDIDAS (5/8"X3/4"), TIPO PINO GONZO NÚMERO 1, INCLUSIVE INSTALAÇÃO, EXCLUSIVE PINTURA DE ACABAMENTO | ED- |  | un | 1 | 19.14 | 19.14
B | Código | Banco | Mão de Obra | Quantidade | Custo Horário |  |  |  | Custo Horário Total
Composição | 88315 | SINAPI | SERRALHEIRO COM ENCARGOS COMPLEMENTARES | 0.29333 |  |  |  | 31,44 | 9,22
[5 empty] | Adicional de Mão de obra (%) |  |  |  | 0
[5 empty] | Custo horário total de mão de obra |  |  |  | 9.2224
[5 empty] | Custo Horário da Execução (A) + (B) + (C) |  |  |  | 9.2224
[5 empty] | (D) Produção de Equipe |  |  |  | 1
[5 empty] | (E) Custo Unitário da Execução [(A) + (B) + (C)] / (D) |  |  |  | 9.2224
[5 empty] | Custo do FIC |  |  |  | 0
F | Código | Banco | Materiais | Quantidade | Unidade | Preço Unitário |  |  | Custo Horário
Insumo | MATED-21603 | SETOP | DOBRADIÇA DE FERRO PARA PORTÃO (TIPO: GONZO N°1¦DIÂMETRO DO PINO: 5/8"¦LARGURA DA ABA: 3/4"¦ACABAMENTO: BICROMATIZADO) | 1 | un | 9,58 |  |  | 9,58
[5 empty] | (F)Total: |  |  |  | 9.58
G | Código | Banco | Serviços | Quantidade | Unidade | Preço Unitário |  |  | Custo Horário
Composição | ED-26451 | SETOP | SOLDA EM ELETRODO REVESTIDO, EM PEÇAS DE AÇO PARA SERRALHEIRA, TIPO DE JUNTA EM ÂNGULO DE 90 GRAUS, ESP. 5MM, INCLUSIVE FORNECIMENTO | 0.0381 | m | 8,75 |  |  | 0,33
[5 empty] | (G)Total: |  |  |  | 0.3334
|  |  |  | MO sem LS => | 9.26 | LS => | 0 | MO com LS => | 9.26
|  |  |  | Valor do BDI => | 5.45 |  | Valor com BDI => |  | 24.59
| Código | Banco | Descrição | Tipo |  | Und | Quant. | Valor Unit | Total
Composição | ED-50373 | SETOP | ELETRICISTA COM ENCARGOS COMPLEMENTARES | ED- |  | hora | 1 | 40.33 | 40.33
B | Código | Banco | Mão de Obra | Quantidade | Custo Horário |  |  |  | Custo Horário Total
Composição | 88264 | SINAPI | ELETRICISTA COM ENCARGOS COMPLEMENTARES | 1 |  |  |  | 32,13 | 32,13
[5 empty] | Adicional de Mão de obra (%) |  |  |  | 0
[5 empty] | Custo horário total de mão de obra |  |  |  | 32.13
[5 empty] | Custo Horário da Execução (A) + (B) + (C) |  |  |  | 32.13
[5 empty] | (D) Produção de Equipe |  |  |  | 1
[5 empty] | (E) Custo Unitário da Execução [(A) + (B) + (C)] / (D) |  |  |  | 32.13
[5 empty] | Custo do FIC |  |  |  | 0
F | Código | Banco | Materiais | Quantidade | Unidade | Preço Unitário |  |  | Custo Horário
Insumo | 00037371 | SINAPI | TRANSPORTE - HORISTA (COLETADO CAIXA - ENCARGOS COMPLEMENTARES) | 1 | H | 0,90 |  |  | 0,90
Insumo | 00037373 | SINAPI | SEGURO - HORISTA (COLETADO CAIXA - ENCARGOS COMPLEMENTARES) | 1 | H | 0,11 |  |  | 0,11
Insumo | 00037372 | SINAPI | EXAMES - HORISTA (COLETADO CAIXA - ENCARGOS COMPLEMENTARES) | 1 | H | 1,57 |  |  | 1,57
Insumo | MATED-13096 | SETOP | CESTA BÁSICA/ALIMENTAÇÃO - HORISTA (ENCARGOS COMPLEMENTARES) | 1 | hora | 2,12 |  |  | 2,12
[5 empty] | (F)Total: |  |  |  | 4.7
G | Código | Banco | Serviços | Quantidade | Unidade | Preço Unitário |  |  | Custo Horário
Composição | ED-14686 | SETOP | FERRAMENTAS PARA ELETRICISTA HORISTA (ENCARGOS COMPLEMENTARES) | 1 | hora | 0,96 |  |  | 0,96
Composição | ED-14650 | SETOP | EPI PARA ELETRICISTA HORISTA (ENCARGOS COMPLEMENTARES) | 1 | hora | 1,34 |  |  | 1,34
Composição | ED-5224 | SETOP | CURSO DE CAPACITAÇÃO PARA ELETRICISTA (ENCARGOS COMPLEMENTARES) HORISTA | 1 | hora | 1,20 |  |  | 1,20
[5 empty] | (G)Total: |  |  |  | 3.5
|  |  |  | MO sem LS => | 33.32 | LS => | 0 | MO com LS => | 33.32
|  |  |  | Valor do BDI => | 11.49 |  | Valor com BDI => |  | 51.82
| Código | Banco | Descrição | Tipo |  | Und | Quant. | Valor Unit | Total
Composição | ED-26527 | SETOP | ELETRODUTO DE PVC RÍGIDO ROSCÁVEL, DIÂMETRO DE 20MM (3/4"), INSTALAÇÃO EMBUTIDA OU ENTERRADA, INCLUSIVE CONEXÕES, EXCLUSIVE RASGO EM ALVENARIA/CONCRETO OU ESCAVAÇÃO | ED- |  | m | 1 | 15.42 | 15.42
B | Código | Banco | Mão de Obra | Quantidade | Custo Horário |  |  |  | Custo Horário Total
Composição | 88247 | SINAPI | AUXILIAR DE ELETRICISTA COM ENCARGOS COMPLEMENTARES | 0.16667 |  |  |  | 26,51 | 4,42
Composição | 88264 | SINAPI | ELETRICISTA COM ENCARGOS COMPLEMENTARES | 0.16667 |  |  |  | 32,13 | 5,36
[5 empty] | Adicional de Mão de obra (%) |  |  |  | 0
[5 empty] | Custo horário total de mão de obra |  |  |  | 9.7733
[5 empty] | Custo Horário da Execução (A) + (B) + (C) |  |  |  | 9.7733
[5 empty] | (D) Produção de Equipe |  |  |  | 1
[5 empty] | (E) Custo Unitário da Execução [(A) + (B) + (C)] / (D) |  |  |  | 9.7733
[5 empty] | Custo do FIC |  |  |  | 0
F | Código | Banco | Materiais | Quantidade | Unidade | Preço Unitário |  |  | Custo Horário
Insumo | 00002674 | SINAPI | ELETRODUTO DE PVC RIGIDO ROSCAVEL DE 3/4", SEM LUVA | 1.1 | M | 5,13 |  |  | 5,64
[5 empty] | (F)Total: |  |  |  | 5.643
|  |  |  | MO sem LS => | 9.77 | LS => | 0 | MO com LS => | 9.77
|  |  |  | Valor do BDI => | 4.39 |  | Valor com BDI => |  | 19.81
| Código | Banco | Descrição | Tipo |  | Und | Quant. | Valor Unit | Total
Composição | ED-26538 | SETOP | ELETRODUTO DE PVC RÍGIDO ROSCÁVEL, DIÂMETRO DE 32MM (1.1/4"), INSTALAÇÃO APARENTE OU SOBRE FORRO COM ABRAÇADEIRA METÁLICA DE CUNHA, TIPO "D", INCLUSIVE ACESSÓRIOS PARA FIXAÇÃO E CONEXÕES | ED- |  | m | 1 | 30.82 | 30.82
[5 empty] | Custo Horário da Execução (A) + (B) + (C) |  |  |  | 0
[5 empty] | (D) Produção de Equipe |  |  |  | 1
[5 empty] | (E) Custo Unitário da Execução [(A) + (B) + (C)] / (D) |  |  |  | 0
[5 empty] | Custo do FIC |  |  |  | 0
G | Código | Banco | Serviços | Quantidade | Unidade | Preço Unitário |  |  | Custo Horário
Composição | ED-26550 | SETOP | ELETRODUTO DE PVC RÍGIDO ROSCÁVEL, DIÂMETRO DE 32MM (1.1/4"), INSTALAÇÃO APARENTE OU SOBRE FORRO, INCLUSIVE CONEXÕES, EXCLUSIVE ABRAÇADEIRA METÁLICA DE CUNHA, TIPO "D" E ACESSÓRIOS PARA FIXAÇÃO | 1 | m | 25,12 |  |  | 25,12
Composição | ED-9556 | SETOP | FIXAÇÃO DE TUBO/ELETRODUTO, INSTALAÇÃO APARENTE OU SOBRE FORRO, COM ABRAÇADEIRA METÁLICA DE CUNHA, TIPO D, PARA TUBO COM DIÂMETRO DE 1.1/4", ESPAÇAMENTO A CADA 150CM, INCLUSIVE BUCHA E PARAFUSO | 1 | m | 5,70 |  |  | 5,70
[5 empty] | (G)Total: |  |  |  | 30.82
|  |  |  | MO sem LS => | 13.56 | LS => | 0 | MO com LS => | 13.56
|  |  |  | Valor do BDI => | 8.78 |  | Valor com BDI => |  | 39.6
| Código | Banco | Descrição | Tipo |  | Und | Quant. | Valor Unit | Total
Composição | ED-26550 | SETOP | ELETRODUTO DE PVC RÍGIDO ROSCÁVEL, DIÂMETRO DE 32MM (1.1/4"), INSTALAÇÃO APARENTE OU SOBRE FORRO, INCLUSIVE CONEXÕES, EXCLUSIVE ABRAÇADEIRA METÁLICA DE CUNHA, TIPO "D" E ACESSÓRIOS PARA FIXAÇÃO | ED- |  | m | 1 | 25.12 | 25.12
[5 empty] | Custo Horário da Execução (A) + (B) + (C) |  |  |  | 0
[5 empty] | (D) Produção de Equipe |  |  |  | 1
[5 empty] | (E) Custo Unitário da Execução [(A) + (B) + (C)] / (D) |  |  |  | 0
[5 empty] | Custo do FIC |  |  |  | 0
F | Código | Banco | Materiais | Quantidade | Unidade | Preço Unitário |  |  | Custo Horário
Insumo | 00002684 | SINAPI | ELETRODUTO DE PVC RIGIDO ROSCAVEL DE 1 1/4", SEM LUVA | 1.1 | M | 10,67 |  |  | 11,74
[5 empty] | (F)Total: |  |  |  | 11.737
G | Código | Banco | Serviços | Quantidade | Unidade | Preço Unitário |  |  | Custo Horário
Composição | ED-50373 | SETOP | ELETRICISTA COM ENCARGOS COMPLEMENTARES | 0.17886 | hora | 40,33 |  |  | 7,21
Composição | ED-50362 | SETOP | AJUDANTE DE ELETRICISTA COM ENCARGOS COMPLEMENTARES | 0.17886 | hora | 34,50 |  |  | 6,17
[5 empty] | (G)Total: |  |  |  | 13.3842
|  |  |  | MO sem LS => | 10.87 | LS => | 0 | MO com LS => | 10.87
|  |  |  | Valor do BDI => | 7.15 |  | Valor com BDI => |  | 32.27
| Código | Banco | Descrição | Tipo |  | Und | Quant. | Valor Unit | Total
Composição | ED-17951 | SETOP | ELETRODUTO FLEXÍVEL CORRUGADO EM PVC, ANTI CHAMA, DIÂMETRO DE 20MM (1/2"), APLICADO EM ALVENARIA, EXCLUSIVE RASGO | ED- |  | m | 1 | 6.35 | 6.35
B | Código | Banco | Mão de Obra | Quantidade | Custo Horário |  |  |  | Custo Horário Total
Composição | 88264 | SINAPI | ELETRICISTA COM ENCARGOS COMPLEMENTARES | 0.063768 |  |  |  | 32,13 | 2,05
Composição | 88247 | SINAPI | AUXILIAR DE ELETRICISTA COM ENCARGOS COMPLEMENTARES | 0.063768 |  |  |  | 26,51 | 1,69
[5 empty] | Adicional de Mão de obra (%) |  |  |  | 0
[5 empty] | Custo horário total de mão de obra |  |  |  | 3.7394
[5 empty] | Custo Horário da Execução (A) + (B) + (C) |  |  |  | 3.7394
[5 empty] | (D) Produção de Equipe |  |  |  | 1
[5 empty] | (E) Custo Unitário da Execução [(A) + (B) + (C)] / (D) |  |  |  | 3.7394
[5 empty] | Custo do FIC |  |  |  | 0
F | Código | Banco | Materiais | Quantidade | Unidade | Preço Unitário |  |  | Custo Horário
Insumo | 00002689 | SINAPI | ELETRODUTO PVC FLEXIVEL CORRUGADO, COR AMARELA, DE 20 MM | 1.05 | M | 2,49 |  |  | 2,61
[5 empty] | (F)Total: |  |  |  | 2.6145
|  |  |  | MO sem LS => | 3.73 | LS => | 0 | MO com LS => | 3.73
|  |  |  | Valor do BDI => | 1.8 |  | Valor com BDI => |  | 8.15
| Código | Banco | Descrição | Tipo |  | Und | Quant. | Valor Unit | Total
Composição | ED-49413 | SETOP | ELETRODUTO FLEXÍVEL CORRUGADO EM PVC, ANTI CHAMA, DIÂMETRO DE 20MM (1/2"), APLICADO EM ALVENARIA, INCLUSIVE RASGO | ED- |  | m | 1 | 10.48 | 10.48
[5 empty] | Custo Horário da Execução (A) + (B) + (C) |  |  |  | 0
[5 empty] | (D) Produção de Equipe |  |  |  | 1
[5 empty] | (E) Custo Unitário da Execução [(A) + (B) + (C)] / (D) |  |  |  | 0
[5 empty] | Custo do FIC |  |  |  | 0
G | Código | Banco | Serviços | Quantidade | Unidade | Preço Unitário |  |  | Custo Horário
Composição | ED-17951 | SETOP | ELETRODUTO FLEXÍVEL CORRUGADO EM PVC, ANTI CHAMA, DIÂMETRO DE 20MM (1/2"), APLICADO EM ALVENARIA, EXCLUSIVE RASGO | 1 | m | 6,35 |  |  | 6,35
Composição | ED-50707 | SETOP | RASGO EM ALVENARIA PARA PASSAGEM DE ELETRODUTO/TUBULAÇÃO, DIÂMETROS DE 15MM A 25MM (1/2" A 1"), EXCLUSIVE ENCHIMENTO | 1 | m | 4,13 |  |  | 4,13
[5 empty] | (G)Total: |  |  |  | 10.48
|  |  |  | MO sem LS => | 7.86 | LS => | 0 | MO com LS => | 7.86
|  |  |  | Valor do BDI => | 2.98 |  | Valor com BDI => |  | 13.46
| Código | Banco | Descrição | Tipo |  | Und | Quant. | Valor Unit | Total
Composição | ED-50704 | SETOP | ENCHIMENTO DE RASGO EM ALVENARIA/CONCRETO COM ARGAMASSA, DIÂMETRO DE 15MM A 25MM (1/2" A 1"), INCLUSIVE ARGAMASSA, TRAÇO 1:2:8 (CIMENTO, CAL E AREIA), COM PREPARO MECANIZADO | ED- |  | m | 1 | 2.99 | 2.99
B | Código | Banco | Mão de Obra | Quantidade | Custo Horário |  |  |  | Custo Horário Total
Composição | 88309 | SINAPI | PEDREIRO COM ENCARGOS COMPLEMENTARES | 0.066667 |  |  |  | 31,67 | 2,11
Composição | 88316 | SINAPI | SERVENTE COM ENCARGOS COMPLEMENTARES | 0.016667 |  |  |  | 23,58 | 0,39
[5 empty] | Adicional de Mão de obra (%) |  |  |  | 0
[5 empty] | Custo horário total de mão de obra |  |  |  | 2.5043
[5 empty] | Custo Horário da Execução (A) + (B) + (C) |  |  |  | 2.5043
[5 empty] | (D) Produção de Equipe |  |  |  | 1
[5 empty] | (E) Custo Unitário da Execução [(A) + (B) + (C)] / (D) |  |  |  | 2.5043
[5 empty] | Custo do FIC |  |  |  | 0
G | Código | Banco | Serviços | Quantidade | Unidade | Preço Unitário |  |  | Custo Horário
Composição | ED-48307 | SETOP | ARGAMASSA, TRAÇO 1:2:8 (CIMENTO, CAL E AREIA), COM PREPARO MECANIZADO | 0.0007465 | m³ | 648,05 |  |  | 0,48
[5 empty] | (G)Total: |  |  |  | 0.4838
|  |  |  | MO sem LS => | 2.56 | LS => | 0 | MO com LS => | 2.56
|  |  |  | Valor do BDI => | 0.85 |  | Valor com BDI => |  | 3.84
| Código | Banco | Descrição | Tipo |  | Und | Quant. | Valor Unit | Total
Composição | CO-27347 | SETOP | ENGENHEIRO/ARQUITETO, NÍVEL PLENO, INCLUSIVE ENCARGOS COMPLEMENTARES | CO- |  | hora | 1 | 138.64 | 138.64
B | Código | Banco | Mão de Obra | Quantidade | Custo Horário |  |  |  | Custo Horário Total
Composição | 90778 | SINAPI | ENGENHEIRO CIVIL DE OBRA PLENO COM ENCARGOS COMPLEMENTARES | 1 |  |  |  | 136,69 | 136,69
[5 empty] | Adicional de Mão de obra (%) |  |  |  | 0
[5 empty] | Custo horário total de mão de obra |  |  |  | 136.69
[5 empty] | Custo Horário da Execução (A) + (B) + (C) |  |  |  | 136.69
[5 empty] | (D) Produção de Equipe |  |  |  | 1
[5 empty] | (E) Custo Unitário da Execução [(A) + (B) + (C)] / (D) |  |  |  | 136.69
[5 empty] | Custo do FIC |  |  |  | 0
F | Código | Banco | Materiais | Quantidade | Unidade | Preço Unitário |  |  | Custo Horário
Insumo | 00037373 | SINAPI | SEGURO - HORISTA (COLETADO CAIXA - ENCARGOS COMPLEMENTARES) | 1 | H | 0,11 |  |  | 0,11
Insumo | MATCO-31740 | SETOP | ASSITÊNCIA MÉDICA (ENCARGOS COMPLEMENTARES) | 1 | hora | 1,43 |  |  | 1,43
Insumo | MATCO-31738 | SETOP | EXAME OCUPACIONAL (ENCARGOS COMPLEMENTARES) | 1 | hora | 0,02 |  |  | 0,02
Insumo | MATCO-31736 | SETOP | EQUIPAMENTO DE PROTEÇÃO INDIVIDUAL (ENCARGOS COMPLEMENTARES) | 1 | hora | 0,40 |  |  | 0,40
[5 empty] | (F)Total: |  |  |  | 1.9518
|  |  |  | MO sem LS => | 136.69 | LS => | 0 | MO com LS => | 136.69
|  |  |  | Valor do BDI => | 39.51 |  | Valor com BDI => |  | 178.15
| Código | Banco | Descrição | Tipo |  | Und | Quant. | Valor Unit | Total
Composição | CO-27344 | SETOP | ENGENHEIRO/ARQUITETO, NÍVEL SÊNIOR, INCLUSIVE ENCARGOS COMPLEMENTARES | CO- |  | hora | 1 | 171.69 | 171.69
B | Código | Banco | Mão de Obra | Quantidade | Custo Horário |  |  |  | Custo Horário Total
Composição | 90779 | SINAPI | ENGENHEIRO CIVIL DE OBRA SENIOR COM ENCARGOS COMPLEMENTARES | 1 |  |  |  | 169,74 | 169,74
[5 empty] | Adicional de Mão de obra (%) |  |  |  | 0
[5 empty] | Custo horário total de mão de obra |  |  |  | 169.74
[5 empty] | Custo Horário da Execução (A) + (B) + (C) |  |  |  | 169.74
[5 empty] | (D) Produção de Equipe |  |  |  | 1
[5 empty] | (E) Custo Unitário da Execução [(A) + (B) + (C)] / (D) |  |  |  | 169.74
[5 empty] | Custo do FIC |  |  |  | 0
F | Código | Banco | Materiais | Quantidade | Unidade | Preço Unitário |  |  | Custo Horário
Insumo | MATCO-31738 | SETOP | EXAME OCUPACIONAL (ENCARGOS COMPLEMENTARES) | 1 | hora | 0,02 |  |  | 0,02
Insumo | MATCO-31736 | SETOP | EQUIPAMENTO DE PROTEÇÃO INDIVIDUAL (ENCARGOS COMPLEMENTARES) | 1 | hora | 0,40 |  |  | 0,40
Insumo | MATCO-31740 | SETOP | ASSITÊNCIA MÉDICA (ENCARGOS COMPLEMENTARES) | 1 | hora | 1,43 |  |  | 1,43
Insumo | 00037373 | SINAPI | SEGURO - HORISTA (COLETADO CAIXA - ENCARGOS COMPLEMENTARES) | 1 | H | 0,11 |  |  | 0,11
[5 empty] | (F)Total: |  |  |  | 1.9518
|  |  |  | MO sem LS => | 169.74 | LS => | 0 | MO com LS => | 169.74
|  |  |  | Valor do BDI => | 48.93 |  | Valor com BDI => |  | 220.62
| Código | Banco | Descrição | Tipo |  | Und | Quant. | Valor Unit | Total
Composição | ED-49541 | SETOP | ENROCAMENTO MANUAL COM PEDRA DE MÃO ARRUMADA, INCLUSIVE FORNECIMENTO, EXCLUSIVE REJUNTAMENTO COM ARGAMASSA | ED- |  | m³ | 1 | 303.51 | 303.51
[5 empty] | Custo Horário da Execução (A) + (B) + (C) |  |  |  | 0
[5 empty] | (D) Produção de Equipe |  |  |  | 1
[5 empty] | (E) Custo Unitário da Execução [(A) + (B) + (C)] / (D) |  |  |  | 0
[5 empty] | Custo do FIC |  |  |  | 0
F | Código | Banco | Materiais | Quantidade | Unidade | Preço Unitário |  |  | Custo Horário
Insumo | MATED-11253 | SETOP | PEDRA DE MÃO (RACHÃO) | 1.02 | m³ | 129,27 |  |  | 131,86
[5 empty] | (F)Total: |  |  |  | 131.8591
G | Código | Banco | Serviços | Quantidade | Unidade | Preço Unitário |  |  | Custo Horário
Composição | ED-50381 | SETOP | PEDREIRO COM ENCARGOS COMPLEMENTARES | 2.4444 | hora | 39,27 |  |  | 95,99
Composição | ED-50367 | SETOP | SERVENTE COM ENCARGOS COMPLEMENTARES | 2.4444 | hora | 30,95 |  |  | 75,66
[5 empty] | (G)Total: |  |  |  | 171.6489
|  |  |  | MO sem LS => | 137.91 | LS => | 0 | MO com LS => | 137.91
|  |  |  | Valor do BDI => | 86.5 |  | Valor com BDI => |  | 390.01
| Código | Banco | Descrição | Tipo |  | Und | Quant. | Valor Unit | Total
Composição | ED-14646 | SETOP | EPI PARA AJUDANTE DE ELETRICISTA HORISTA (ENCARGOS COMPLEMENTARES) | ED- |  | hora | 1 | 1.34 | 1.34
[5 empty] | Custo Horário da Execução (A) + (B) + (C) |  |  |  | 0
[5 empty] | (D) Produção de Equipe |  |  |  | 1
[5 empty] | (E) Custo Unitário da Execução [(A) + (B) + (C)] / (D) |  |  |  | 0
[5 empty] | Custo do FIC |  |  |  | 0
F | Código | Banco | Materiais | Quantidade | Unidade | Preço Unitário |  |  | Custo Horário
Insumo | 00043484 | SINAPI | EPI - FAMILIA ELETRICISTA - HORISTA (ENCARGOS COMPLEMENTARES - COLETADO CAIXA) | 1 | H | 1,34 |  |  | 1,34
[5 empty] | (F)Total: |  |  |  | 1.34
|  |  |  | MO sem LS => | 0 | LS => | 0 | MO com LS => | 0
|  |  |  | Valor do BDI => | 0.38 |  | Valor com BDI => |  | 1.72
| Código | Banco | Descrição | Tipo |  | Und | Quant. | Valor Unit | Total
Composição | ED-14650 | SETOP | EPI PARA ELETRICISTA HORISTA (ENCARGOS COMPLEMENTARES) | ED- |  | hora | 1 | 1.34 | 1.34
[5 empty] | Custo Horário da Execução (A) + (B) + (C) |  |  |  | 0
[5 empty] | (D) Produção de Equipe |  |  |  | 1
[5 empty] | (E) Custo Unitário da Execução [(A) + (B) + (C)] / (D) |  |  |  | 0
[5 empty] | Custo do FIC |  |  |  | 0
F | Código | Banco | Materiais | Quantidade | Unidade | Preço Unitário |  |  | Custo Horário
Insumo | 00043484 | SINAPI | EPI - FAMILIA ELETRICISTA - HORISTA (ENCARGOS COMPLEMENTARES - COLETADO CAIXA) | 1 | H | 1,34 |  |  | 1,34
[5 empty] | (F)Total: |  |  |  | 1.34
|  |  |  | MO sem LS => | 0 | LS => | 0 | MO com LS => | 0
|  |  |  | Valor do BDI => | 0.38 |  | Valor com BDI => |  | 1.72
| Código | Banco | Descrição | Tipo |  | Und | Quant. | Valor Unit | Total
Composição | ED-14652 | SETOP | EPI PARA PEDREIRO HORISTA (ENCARGOS COMPLEMENTARES) | ED- |  | hora | 1 | 1.43 | 1.43
[5 empty] | Custo Horário da Execução (A) + (B) + (C) |  |  |  | 0
[5 empty] | (D) Produção de Equipe |  |  |  | 1
[5 empty] | (E) Custo Unitário da Execução [(A) + (B) + (C)] / (D) |  |  |  | 0
[5 empty] | Custo do FIC |  |  |  | 0
F | Código | Banco | Materiais | Quantidade | Unidade | Preço Unitário |  |  | Custo Horário
Insumo | 00043489 | SINAPI | EPI - FAMILIA PEDREIRO - HORISTA (ENCARGOS COMPLEMENTARES - COLETADO CAIXA) | 1 | H | 1,43 |  |  | 1,43
[5 empty] | (F)Total: |  |  |  | 1.43
|  |  |  | MO sem LS => | 0 | LS => | 0 | MO com LS => | 0
|  |  |  | Valor do BDI => | 0.4 |  | Valor com BDI => |  | 1.83
| Código | Banco | Descrição | Tipo |  | Und | Quant. | Valor Unit | Total
Composição | ED-14664 | SETOP | EPI PARA SERVENTE HORISTA (ENCARGOS COMPLEMENTARES) | ED- |  | hora | 1 | 1.5 | 1.5
[5 empty] | Custo Horário da Execução (A) + (B) + (C) |  |  |  | 0
[5 empty] | (D) Produção de Equipe |  |  |  | 1
[5 empty] | (E) Custo Unitário da Execução [(A) + (B) + (C)] / (D) |  |  |  | 0
[5 empty] | Custo do FIC |  |  |  | 0
F | Código | Banco | Materiais | Quantidade | Unidade | Preço Unitário |  |  | Custo Horário
Insumo | 00043491 | SINAPI | EPI - FAMILIA SERVENTE - HORISTA (ENCARGOS COMPLEMENTARES - COLETADO CAIXA) | 1 | H | 1,50 |  |  | 1,50
[5 empty] | (F)Total: |  |  |  | 1.5
|  |  |  | MO sem LS => | 0 | LS => | 0 | MO com LS => | 0
|  |  |  | Valor do BDI => | 0.42 |  | Valor com BDI => |  | 1.92
| Código | Banco | Descrição | Tipo |  | Und | Quant. | Valor Unit | Total
Composição | ED-51107 | SETOP | ESCAVAÇÃO MANUAL DE VALA COM PROFUNDIDADE MENOR OU IGUAL A 1,5M, INCLUSIVE DESCARGA LATERAL | ED- |  | m³ | 1 | 80.43 | 80.43
B | Código | Banco | Mão de Obra | Quantidade | Custo Horário |  |  |  | Custo Horário Total
Composição | 88316 | SINAPI | SERVENTE COM ENCARGOS COMPLEMENTARES | 3.4109 |  |  |  | 23,58 | 80,43
[5 empty] | Adicional de Mão de obra (%) |  |  |  | 0
[5 empty] | Custo horário total de mão de obra |  |  |  | 80.4279
[5 empty] | Custo Horário da Execução (A) + (B) + (C) |  |  |  | 80.4279
[5 empty] | (D) Produção de Equipe |  |  |  | 1
[5 empty] | (E) Custo Unitário da Execução [(A) + (B) + (C)] / (D) |  |  |  | 80.4279
[5 empty] | Custo do FIC |  |  |  | 0
|  |  |  | MO sem LS => | 80.42 | LS => | 0 | MO com LS => | 80.42
|  |  |  | Valor do BDI => | 22.92 |  | Valor com BDI => |  | 103.35
| Código | Banco | Descrição | Tipo |  | Und | Quant. | Valor Unit | Total
Composição | 10587 | ORSE | Encargos Complementares - Auxiliar Marcenaria p/Restauro | Provisórios |  | h | 1 | 3.81 | 3.81
Item | Código | Banco | Descrição | Tipo |  | Und | Quant. | Valor Unit | Total
Insumo | 2378 | ORSE | Vale transporte | Material |  | un | 0.0654 | 4,50 | 0,29
Insumo | 00045255 | SINAPI | SERROTE PROFISSIONAL EM ACO TEMPERADO 20", CABO DE MADEIRA | Material |  | UN | 0.0001 | 47,92 | 0,00
Insumo | 00012892 | SINAPI | LUVA RASPA DE COURO, CANO CURTO (PUNHO *7* CM) | Material |  | PAR | 0.0023 | 11,37 | 0,02
Insumo | 00012894 | SINAPI | CAPA PARA CHUVA EM PVC COM FORRO DE POLIESTER, COM CAPUZ (AMARELA OU AZUL) | Material |  | UN | 0.0002 | 21,01 | 0,00
Insumo | 158 | ORSE | Almoço (Participação do empregador) | Material |  | un | 0.1018 | 14,00 | 1,42
Insumo | 00045256 | SINAPI | FORMAO CHANFRADO 1", CABO DE MADEIRA | Material |  | UN | 0.0002 | 32,70 | 0,00
Insumo | 11249 | ORSE | Serra circular eletrica portatil | Equipamento |  | un | 0.0001 | 979,65 | 0,09
Insumo | 00036152 | SINAPI | OCULOS DE SEGURANCA CONTRA IMPACTOS COM LENTE INCOLOR, ARMACAO NYLON, COM PROTECAO UVA E UVB | Material |  | UN | 0.0007 | 5,41 | 0,00
Insumo | 10599 | ORSE | Protetor solar fps 30 com 120ml | Material |  | un | 0.0018 | 18,00 | 0,03
Insumo | 10596 | ORSE | Protetor auricular | Material |  | un | 0.0045 | 4,81 | 0,02
Insumo | 10579 | ORSE | Chave de fenda chata 30 cm | Material |  | un | 0.0002 | 26,89 | 0,00
Insumo | 10492 | ORSE | Cesta Básica | Material |  | un | 0.0045 | 205,00 | 0,92
Insumo | 10761 | ORSE | Refeição - café da manhã ( café com leite e dois pães com manteiga) | Serviços |  | un | 0.1018 | 5,00 | 0,50
Insumo | 941 | ORSE | Fardamento com mangas curta | Material |  | un | 0.0015 | 193,04 | 0,28
Insumo | 11248 | ORSE | Furadeira e Parafusadeira eletrica Bosch ou Similar profissional | Equipamento |  | un | 0.0001 | 246,00 | 0,02
Insumo | 00012893 | SINAPI | BOTA DE SEGURANCA COM BIQUEIRA DE ACO E COLARINHO ACOLCHOADO | Material |  | PAR | 0.0007 | 77,27 | 0,05
Insumo | 11244 | ORSE | Martelo com unha | Material |  | un | 0.0002 | 39,10 | 0,00
Insumo | 10517 | ORSE | Exames admissionais/demissionais (checkup) | Serviços |  | cj | 0.0004 | 300,00 | 0,12
Insumo | 10362 | ORSE | Seguro de vida e acidente em grupo | Serviços |  | un | 0.0045 | 12,54 | 0,05
Insumo | 00012895 | SINAPI | CAPACETE DE SEGURANCA ABA FRONTAL COM SUSPENSAO DE POLIETILENO, SEM JUGULAR (CLASSE B) | Material |  | UN | 0.0006 | 14,11 | 0,00
Detalhamento de Cálculo ORSE
Item | Código | Banco | Descrição | Tipo |  | Und | Quant. | Valor Unit | Total
Insumo | 2378 | ORSE | Vale transporte | Material |  | un | 0.0654 | 4,50 | 0,29
Insumo | 00045255 | SINAPI | SERROTE PROFISSIONAL EM ACO TEMPERADO 20", CABO DE MADEIRA | Material |  | UN | 0.0001 | 47,92 | 0,00
Insumo | 00012892 | SINAPI | LUVA RASPA DE COURO, CANO CURTO (PUNHO *7* CM) | Material |  | PAR | 0.0023 | 11,37 | 0,02
Insumo | 00012894 | SINAPI | CAPA PARA CHUVA EM PVC COM FORRO DE POLIESTER, COM CAPUZ (AMARELA OU AZUL) | Material |  | UN | 0.0002 | 21,01 | 0,00
Insumo | 158 | ORSE | Almoço (Participação do empregador) | Material |  | un | 0.1018 | 14,00 | 1,42
Insumo | 00045256 | SINAPI | FORMAO CHANFRADO 1", CABO DE MADEIRA | Material |  | UN | 0.0002 | 32,70 | 0,00
Insumo | 11249 | ORSE | Serra circular eletrica portatil | Equipamento |  | un | 0.0001 | 979,65 | 0,09
Insumo | 00036152 | SINAPI | OCULOS DE SEGURANCA CONTRA IMPACTOS COM LENTE INCOLOR, ARMACAO NYLON, COM PROTECAO UVA E UVB | Material |  | UN | 0.0007 | 5,41 | 0,00
Insumo | 10599 | ORSE | Protetor solar fps 30 com 120ml | Material |  | un | 0.0018 | 18,00 | 0,03
Insumo | 10596 | ORSE | Protetor auricular | Material |  | un | 0.0045 | 4,81 | 0,02
Insumo | 10579 | ORSE | Chave de fenda chata 30 cm | Material |  | un | 0.0002 | 26,89 | 0,00
Insumo | 10492 | ORSE | Cesta Básica | Material |  | un | 0.0045 | 205,00 | 0,92
Insumo | 10761 | ORSE | Refeição - café da manhã ( café com leite e dois pães com manteiga) | Serviços |  | un | 0.1018 | 5,00 | 0,50
Insumo | 941 | ORSE | Fardamento com mangas curta | Material |  | un | 0.0015 | 193,04 | 0,28
Insumo | 11248 | ORSE | Furadeira e Parafusadeira eletrica Bosch ou Similar profissional | Equipamento |  | un | 0.0001 | 246,00 | 0,02
Insumo | 00012893 | SINAPI | BOTA DE SEGURANCA COM BIQUEIRA DE ACO E COLARINHO ACOLCHOADO | Material |  | PAR | 0.0007 | 77,27 | 0,05
Insumo | 11244 | ORSE | Martelo com unha | Material |  | un | 0.0002 | 39,10 | 0,00
Insumo | 10517 | ORSE | Exames admissionais/demissionais (checkup) | Serviços |  | cj | 0.0004 | 300,00 | 0,12
Insumo | 10362 | ORSE | Seguro de vida e acidente em grupo | Serviços |  | un | 0.0045 | 12,54 | 0,05
Insumo | 00012895 | SINAPI | CAPACETE DE SEGURANCA ABA FRONTAL COM SUSPENSAO DE POLIETILENO, SEM JUGULAR (CLASSE B) | Material |  | UN | 0.0006 | 14,11 | 0,00
|  |  |  | MO sem LS => | 0 | LS => | 0 | MO com LS => | 0
|  |  |  | Valor do BDI => | 1.08 |  | Valor com BDI => |  | 4.89
| Código | Banco | Descrição | Tipo |  | Und | Quant. | Valor Unit | Total
Composição | 10588 | ORSE | Encargos Complementares - Auxiliar de Restauração | Provisórios |  | h | 1 | 3.81 | 3.81
Item | Código | Banco | Descrição | Tipo |  | Und | Quant. | Valor Unit | Total
Insumo | 00036152 | SINAPI | OCULOS DE SEGURANCA CONTRA IMPACTOS COM LENTE INCOLOR, ARMACAO NYLON, COM PROTECAO UVA E UVB | Material |  | UN | 0.0007 | 5,41 | 0,00
Insumo | 00012893 | SINAPI | BOTA DE SEGURANCA COM BIQUEIRA DE ACO E COLARINHO ACOLCHOADO | Material |  | PAR | 0.0007 | 77,27 | 0,05
Insumo | 00045256 | SINAPI | FORMAO CHANFRADO 1", CABO DE MADEIRA | Material |  | UN | 0.0002 | 32,70 | 0,00
Insumo | 00012892 | SINAPI | LUVA RASPA DE COURO, CANO CURTO (PUNHO *7* CM) | Material |  | PAR | 0.0023 | 11,37 | 0,02
Insumo | 158 | ORSE | Almoço (Participação do empregador) | Material |  | un | 0.1018 | 14,00 | 1,42
Insumo | 10596 | ORSE | Protetor auricular | Material |  | un | 0.0045 | 4,81 | 0,02
Insumo | 00012894 | SINAPI | CAPA PARA CHUVA EM PVC COM FORRO DE POLIESTER, COM CAPUZ (AMARELA OU AZUL) | Material |  | UN | 0.0002 | 21,01 | 0,00
Insumo | 10579 | ORSE | Chave de fenda chata 30 cm | Material |  | un | 0.0002 | 26,89 | 0,00
Insumo | 10761 | ORSE | Refeição - café da manhã ( café com leite e dois pães com manteiga) | Serviços |  | un | 0.1018 | 5,00 | 0,50
Insumo | 10517 | ORSE | Exames admissionais/demissionais (checkup) | Serviços |  | cj | 0.0004 | 300,00 | 0,12
Insumo | 00045255 | SINAPI | SERROTE PROFISSIONAL EM ACO TEMPERADO 20", CABO DE MADEIRA | Material |  | UN | 0.0001 | 47,92 | 0,00
Insumo | 10362 | ORSE | Seguro de vida e acidente em grupo | Serviços |  | un | 0.0045 | 12,54 | 0,05
Insumo | 00012895 | SINAPI | CAPACETE DE SEGURANCA ABA FRONTAL COM SUSPENSAO DE POLIETILENO, SEM JUGULAR (CLASSE B) | Material |  | UN | 0.0006 | 14,11 | 0,00
Insumo | 11248 | ORSE | Furadeira e Parafusadeira eletrica Bosch ou Similar profissional | Equipamento |  | un | 0.0001 | 246,00 | 0,02
Insumo | 10599 | ORSE | Protetor solar fps 30 com 120ml | Material |  | un | 0.0018 | 18,00 | 0,03
Insumo | 11244 | ORSE | Martelo com unha | Material |  | un | 0.0002 | 39,10 | 0,00
Insumo | 10492 | ORSE | Cesta Básica | Material |  | un | 0.0045 | 205,00 | 0,92
Insumo | 941 | ORSE | Fardamento com mangas curta | Material |  | un | 0.0015 | 193,04 | 0,28
Insumo | 11249 | ORSE | Serra circular eletrica portatil | Equipamento |  | un | 0.0001 | 979,65 | 0,09
Insumo | 2378 | ORSE | Vale transporte | Material |  | un | 0.0654 | 4,50 | 0,29
Detalhamento de Cálculo ORSE
Item | Código | Banco | Descrição | Tipo |  | Und | Quant. | Valor Unit | Total
Insumo | 00036152 | SINAPI | OCULOS DE SEGURANCA CONTRA IMPACTOS COM LENTE INCOLOR, ARMACAO NYLON, COM PROTECAO UVA E UVB | Material |  | UN | 0.0007 | 5,41 | 0,00
Insumo | 00012893 | SINAPI | BOTA DE SEGURANCA COM BIQUEIRA DE ACO E COLARINHO ACOLCHOADO | Material |  | PAR | 0.0007 | 77,27 | 0,05
Insumo | 00045256 | SINAPI | FORMAO CHANFRADO 1", CABO DE MADEIRA | Material |  | UN | 0.0002 | 32,70 | 0,00
Insumo | 00012892 | SINAPI | LUVA RASPA DE COURO, CANO CURTO (PUNHO *7* CM) | Material |  | PAR | 0.0023 | 11,37 | 0,02
Insumo | 158 | ORSE | Almoço (Participação do empregador) | Material |  | un | 0.1018 | 14,00 | 1,42
Insumo | 10596 | ORSE | Protetor auricular | Material |  | un | 0.0045 | 4,81 | 0,02
Insumo | 00012894 | SINAPI | CAPA PARA CHUVA EM PVC COM FORRO DE POLIESTER, COM CAPUZ (AMARELA OU AZUL) | Material |  | UN | 0.0002 | 21,01 | 0,00
Insumo | 10579 | ORSE | Chave de fenda chata 30 cm | Material |  | un | 0.0002 | 26,89 | 0,00
Insumo | 10761 | ORSE | Refeição - café da manhã ( café com leite e dois pães com manteiga) | Serviços |  | un | 0.1018 | 5,00 | 0,50
Insumo | 10517 | ORSE | Exames admissionais/demissionais (checkup) | Serviços |  | cj | 0.0004 | 300,00 | 0,12
Insumo | 00045255 | SINAPI | SERROTE PROFISSIONAL EM ACO TEMPERADO 20", CABO DE MADEIRA | Material |  | UN | 0.0001 | 47,92 | 0,00
Insumo | 10362 | ORSE | Seguro de vida e acidente em grupo | Serviços |  | un | 0.0045 | 12,54 | 0,05
Insumo | 00012895 | SINAPI | CAPACETE DE SEGURANCA ABA FRONTAL COM SUSPENSAO DE POLIETILENO, SEM JUGULAR (CLASSE B) | Material |  | UN | 0.0006 | 14,11 | 0,00
Insumo | 11248 | ORSE | Furadeira e Parafusadeira eletrica Bosch ou Similar profissional | Equipamento |  | un | 0.0001 | 246,00 | 0,02
Insumo | 10599 | ORSE | Protetor solar fps 30 com 120ml | Material |  | un | 0.0018 | 18,00 | 0,03
Insumo | 11244 | ORSE | Martelo com unha | Material |  | un | 0.0002 | 39,10 | 0,00
Insumo | 10492 | ORSE | Cesta Básica | Material |  | un | 0.0045 | 205,00 | 0,92
Insumo | 941 | ORSE | Fardamento com mangas curta | Material |  | un | 0.0015 | 193,04 | 0,28
Insumo | 11249 | ORSE | Serra circular eletrica portatil | Equipamento |  | un | 0.0001 | 979,65 | 0,09
Insumo | 2378 | ORSE | Vale transporte | Material |  | un | 0.0654 | 4,50 | 0,29
|  |  |  | MO sem LS => | 0 | LS => | 0 | MO com LS => | 0
|  |  |  | Valor do BDI => | 1.08 |  | Valor com BDI => |  | 4.89
| Código | Banco | Descrição | Tipo |  | Und | Quant. | Valor Unit | Total
Composição | 10589 | ORSE | Encargos Complementares - Entalhador de Restauro | Provisórios |  | h | 1 | 3.81 | 3.81
Item | Código | Banco | Descrição | Tipo |  | Und | Quant. | Valor Unit | Total
Insumo | 00045255 | SINAPI | SERROTE PROFISSIONAL EM ACO TEMPERADO 20", CABO DE MADEIRA | Material |  | UN | 0.0001 | 47,92 | 0,00
Insumo | 00045256 | SINAPI | FORMAO CHANFRADO 1", CABO DE MADEIRA | Material |  | UN | 0.0002 | 32,70 | 0,00
Insumo | 10517 | ORSE | Exames admissionais/demissionais (checkup) | Serviços |  | cj | 0.0004 | 300,00 | 0,12
Insumo | 00036152 | SINAPI | OCULOS DE SEGURANCA CONTRA IMPACTOS COM LENTE INCOLOR, ARMACAO NYLON, COM PROTECAO UVA E UVB | Material |  | UN | 0.0007 | 5,41 | 0,00
Insumo | 10492 | ORSE | Cesta Básica | Material |  | un | 0.0045 | 205,00 | 0,92
Insumo | 2378 | ORSE | Vale transporte | Material |  | un | 0.0654 | 4,50 | 0,29
Insumo | 11244 | ORSE | Martelo com unha | Material |  | un | 0.0002 | 39,10 | 0,00
Insumo | 11248 | ORSE | Furadeira e Parafusadeira eletrica Bosch ou Similar profissional | Equipamento |  | un | 0.0001 | 246,00 | 0,02
Insumo | 10362 | ORSE | Seguro de vida e acidente em grupo | Serviços |  | un | 0.0045 | 12,54 | 0,05
Insumo | 10579 | ORSE | Chave de fenda chata 30 cm | Material |  | un | 0.0002 | 26,89 | 0,00
Insumo | 00012893 | SINAPI | BOTA DE SEGURANCA COM BIQUEIRA DE ACO E COLARINHO ACOLCHOADO | Material |  | PAR | 0.0007 | 77,27 | 0,05
Insumo | 00012895 | SINAPI | CAPACETE DE SEGURANCA ABA FRONTAL COM SUSPENSAO DE POLIETILENO, SEM JUGULAR (CLASSE B) | Material |  | UN | 0.0006 | 14,11 | 0,00
Insumo | 10761 | ORSE | Refeição - café da manhã ( café com leite e dois pães com manteiga) | Serviços |  | un | 0.1018 | 5,00 | 0,50
Insumo | 10599 | ORSE | Protetor solar fps 30 com 120ml | Material |  | un | 0.0018 | 18,00 | 0,03
Insumo | 10596 | ORSE | Protetor auricular | Material |  | un | 0.0045 | 4,81 | 0,02
Insumo | 00012894 | SINAPI | CAPA PARA CHUVA EM PVC COM FORRO DE POLIESTER, COM CAPUZ (AMARELA OU AZUL) | Material |  | UN | 0.0002 | 21,01 | 0,00
Insumo | 00012892 | SINAPI | LUVA RASPA DE COURO, CANO CURTO (PUNHO *7* CM) | Material |  | PAR | 0.0023 | 11,37 | 0,02
Insumo | 158 | ORSE | Almoço (Participação do empregador) | Material |  | un | 0.1018 | 14,00 | 1,42
Insumo | 11249 | ORSE | Serra circular eletrica portatil | Equipamento |  | un | 0.0001 | 979,65 | 0,09
Insumo | 941 | ORSE | Fardamento com mangas curta | Material |  | un | 0.0015 | 193,04 | 0,28
Detalhamento de Cálculo ORSE
Item | Código | Banco | Descrição | Tipo |  | Und | Quant. | Valor Unit | Total
Insumo | 00045255 | SINAPI | SERROTE PROFISSIONAL EM ACO TEMPERADO 20", CABO DE MADEIRA | Material |  | UN | 0.0001 | 47,92 | 0,00
Insumo | 00045256 | SINAPI | FORMAO CHANFRADO 1", CABO DE MADEIRA | Material |  | UN | 0.0002 | 32,70 | 0,00
Insumo | 10517 | ORSE | Exames admissionais/demissionais (checkup) | Serviços |  | cj | 0.0004 | 300,00 | 0,12
Insumo | 00036152 | SINAPI | OCULOS DE SEGURANCA CONTRA IMPACTOS COM LENTE INCOLOR, ARMACAO NYLON, COM PROTECAO UVA E UVB | Material |  | UN | 0.0007 | 5,41 | 0,00
Insumo | 10492 | ORSE | Cesta Básica | Material |  | un | 0.0045 | 205,00 | 0,92
Insumo | 2378 | ORSE | Vale transporte | Material |  | un | 0.0654 | 4,50 | 0,29
Insumo | 11244 | ORSE | Martelo com unha | Material |  | un | 0.0002 | 39,10 | 0,00
Insumo | 11248 | ORSE | Furadeira e Parafusadeira eletrica Bosch ou Similar profissional | Equipamento |  | un | 0.0001 | 246,00 | 0,02
Insumo | 10362 | ORSE | Seguro de vida e acidente em grupo | Serviços |  | un | 0.0045 | 12,54 | 0,05
Insumo | 10579 | ORSE | Chave de fenda chata 30 cm | Material |  | un | 0.0002 | 26,89 | 0,00
Insumo | 00012893 | SINAPI | BOTA DE SEGURANCA COM BIQUEIRA DE ACO E COLARINHO ACOLCHOADO | Material |  | PAR | 0.0007 | 77,27 | 0,05
Insumo | 00012895 | SINAPI | CAPACETE DE SEGURANCA ABA FRONTAL COM SUSPENSAO DE POLIETILENO, SEM JUGULAR (CLASSE B) | Material |  | UN | 0.0006 | 14,11 | 0,00
Insumo | 10761 | ORSE | Refeição - café da manhã ( café com leite e dois pães com manteiga) | Serviços |  | un | 0.1018 | 5,00 | 0,50
Insumo | 10599 | ORSE | Protetor solar fps 30 com 120ml | Material |  | un | 0.0018 | 18,00 | 0,03
Insumo | 10596 | ORSE | Protetor auricular | Material |  | un | 0.0045 | 4,81 | 0,02
Insumo | 00012894 | SINAPI | CAPA PARA CHUVA EM PVC COM FORRO DE POLIESTER, COM CAPUZ (AMARELA OU AZUL) | Material |  | UN | 0.0002 | 21,01 | 0,00
Insumo | 00012892 | SINAPI | LUVA RASPA DE COURO, CANO CURTO (PUNHO *7* CM) | Material |  | PAR | 0.0023 | 11,37 | 0,02
Insumo | 158 | ORSE | Almoço (Participação do empregador) | Material |  | un | 0.1018 | 14,00 | 1,42
Insumo | 11249 | ORSE | Serra circular eletrica portatil | Equipamento |  | un | 0.0001 | 979,65 | 0,09
Insumo | 941 | ORSE | Fardamento com mangas curta | Material |  | un | 0.0015 | 193,04 | 0,28
|  |  |  | MO sem LS => | 0 | LS => | 0 | MO com LS => | 0
|  |  |  | Valor do BDI => | 1.08 |  | Valor com BDI => |  | 4.89
| Código | Banco | Descrição | Tipo |  | Und | Quant. | Valor Unit | Total
Composição | 10598 | ORSE | Encargos Complementares - Marceneiro de Restauro | Provisórios |  | h | 1 | 3.81 | 3.81
Item | Código | Banco | Descrição | Tipo |  | Und | Quant. | Valor Unit | Total
Insumo | 2378 | ORSE | Vale transporte | Material |  | un | 0.0654 | 4,50 | 0,29
Insumo | 00045256 | SINAPI | FORMAO CHANFRADO 1", CABO DE MADEIRA | Material |  | UN | 0.0002 | 32,70 | 0,00
Insumo | 10596 | ORSE | Protetor auricular | Material |  | un | 0.0045 | 4,81 | 0,02
Insumo | 10599 | ORSE | Protetor solar fps 30 com 120ml | Material |  | un | 0.0018 | 18,00 | 0,03
Insumo | 10579 | ORSE | Chave de fenda chata 30 cm | Material |  | un | 0.0002 | 26,89 | 0,00
Insumo | 158 | ORSE | Almoço (Participação do empregador) | Material |  | un | 0.1018 | 14,00 | 1,42
Insumo | 00012893 | SINAPI | BOTA DE SEGURANCA COM BIQUEIRA DE ACO E COLARINHO ACOLCHOADO | Material |  | PAR | 0.0007 | 77,27 | 0,05
Insumo | 00012892 | SINAPI | LUVA RASPA DE COURO, CANO CURTO (PUNHO *7* CM) | Material |  | PAR | 0.0023 | 11,37 | 0,02
Insumo | 11249 | ORSE | Serra circular eletrica portatil | Equipamento |  | un | 0.0001 | 979,65 | 0,09
Insumo | 10761 | ORSE | Refeição - café da manhã ( café com leite e dois pães com manteiga) | Serviços |  | un | 0.1018 | 5,00 | 0,50
Insumo | 00045255 | SINAPI | SERROTE PROFISSIONAL EM ACO TEMPERADO 20", CABO DE MADEIRA | Material |  | UN | 0.0001 | 47,92 | 0,00
Insumo | 10362 | ORSE | Seguro de vida e acidente em grupo | Serviços |  | un | 0.0045 | 12,54 | 0,05
Insumo | 00012894 | SINAPI | CAPA PARA CHUVA EM PVC COM FORRO DE POLIESTER, COM CAPUZ (AMARELA OU AZUL) | Material |  | UN | 0.0002 | 21,01 | 0,00
Insumo | 11248 | ORSE | Furadeira e Parafusadeira eletrica Bosch ou Similar profissional | Equipamento |  | un | 0.0001 | 246,00 | 0,02
Insumo | 10517 | ORSE | Exames admissionais/demissionais (checkup) | Serviços |  | cj | 0.0004 | 300,00 | 0,12
Insumo | 00036152 | SINAPI | OCULOS DE SEGURANCA CONTRA IMPACTOS COM LENTE INCOLOR, ARMACAO NYLON, COM PROTECAO UVA E UVB | Material |  | UN | 0.0007 | 5,41 | 0,00
Insumo | 10492 | ORSE | Cesta Básica | Material |  | un | 0.0045 | 205,00 | 0,92
Insumo | 11244 | ORSE | Martelo com unha | Material |  | un | 0.0002 | 39,10 | 0,00
Insumo | 941 | ORSE | Fardamento com mangas curta | Material |  | un | 0.0015 | 193,04 | 0,28
Insumo | 00012895 | SINAPI | CAPACETE DE SEGURANCA ABA FRONTAL COM SUSPENSAO DE POLIETILENO, SEM JUGULAR (CLASSE B) | Material |  | UN | 0.0006 | 14,11 | 0,00
Detalhamento de Cálculo ORSE
Item | Código | Banco | Descrição | Tipo |  | Und | Quant. | Valor Unit | Total
Insumo | 2378 | ORSE | Vale transporte | Material |  | un | 0.0654 | 4,50 | 0,29
Insumo | 00045256 | SINAPI | FORMAO CHANFRADO 1", CABO DE MADEIRA | Material |  | UN | 0.0002 | 32,70 | 0,00
Insumo | 10596 | ORSE | Protetor auricular | Material |  | un | 0.0045 | 4,81 | 0,02
Insumo | 10599 | ORSE | Protetor solar fps 30 com 120ml | Material |  | un | 0.0018 | 18,00 | 0,03
Insumo | 10579 | ORSE | Chave de fenda chata 30 cm | Material |  | un | 0.0002 | 26,89 | 0,00
Insumo | 158 | ORSE | Almoço (Participação do empregador) | Material |  | un | 0.1018 | 14,00 | 1,42
Insumo | 00012893 | SINAPI | BOTA DE SEGURANCA COM BIQUEIRA DE ACO E COLARINHO ACOLCHOADO | Material |  | PAR | 0.0007 | 77,27 | 0,05
Insumo | 00012892 | SINAPI | LUVA RASPA DE COURO, CANO CURTO (PUNHO *7* CM) | Material |  | PAR | 0.0023 | 11,37 | 0,02
Insumo | 11249 | ORSE | Serra circular eletrica portatil | Equipamento |  | un | 0.0001 | 979,65 | 0,09
Insumo | 10761 | ORSE | Refeição - café da manhã ( café com leite e dois pães com manteiga) | Serviços |  | un | 0.1018 | 5,00 | 0,50
Insumo | 00045255 | SINAPI | SERROTE PROFISSIONAL EM ACO TEMPERADO 20", CABO DE MADEIRA | Material |  | UN | 0.0001 | 47,92 | 0,00
Insumo | 10362 | ORSE | Seguro de vida e acidente em grupo | Serviços |  | un | 0.0045 | 12,54 | 0,05
Insumo | 00012894 | SINAPI | CAPA PARA CHUVA EM PVC COM FORRO DE POLIESTER, COM CAPUZ (AMARELA OU AZUL) | Material |  | UN | 0.0002 | 21,01 | 0,00
Insumo | 11248 | ORSE | Furadeira e Parafusadeira eletrica Bosch ou Similar profissional | Equipamento |  | un | 0.0001 | 246,00 | 0,02
Insumo | 10517 | ORSE | Exames admissionais/demissionais (checkup) | Serviços |  | cj | 0.0004 | 300,00 | 0,12
Insumo | 00036152 | SINAPI | OCULOS DE SEGURANCA CONTRA IMPACTOS COM LENTE INCOLOR, ARMACAO NYLON, COM PROTECAO UVA E UVB | Material |  | UN | 0.0007 | 5,41 | 0,00
Insumo | 10492 | ORSE | Cesta Básica | Material |  | un | 0.0045 | 205,00 | 0,92
Insumo | 11244 | ORSE | Martelo com unha | Material |  | un | 0.0002 | 39,10 | 0,00
Insumo | 941 | ORSE | Fardamento com mangas curta | Material |  | un | 0.0015 | 193,04 | 0,28
Insumo | 00012895 | SINAPI | CAPACETE DE SEGURANCA ABA FRONTAL COM SUSPENSAO DE POLIETILENO, SEM JUGULAR (CLASSE B) | Material |  | UN | 0.0006 | 14,11 | 0,00
|  |  |  | MO sem LS => | 0 | LS => | 0 | MO com LS => | 0
|  |  |  | Valor do BDI => | 1.08 |  | Valor com BDI => |  | 4.89
| Código | Banco | Descrição | Tipo |  | Und | Quant. | Valor Unit | Total
Composição | 10590 | ORSE | Encargos Complementares - Restaurador | Provisórios |  | h | 1 | 3.81 | 3.81
Item | Código | Banco | Descrição | Tipo |  | Und | Quant. | Valor Unit | Total
Insumo | 10517 | ORSE | Exames admissionais/demissionais (checkup) | Serviços |  | cj | 0.0004 | 300,00 | 0,12
Insumo | 10362 | ORSE | Seguro de vida e acidente em grupo | Serviços |  | un | 0.0045 | 12,54 | 0,05
Insumo | 00012895 | SINAPI | CAPACETE DE SEGURANCA ABA FRONTAL COM SUSPENSAO DE POLIETILENO, SEM JUGULAR (CLASSE B) | Material |  | UN | 0.0006 | 14,11 | 0,00
Insumo | 00045256 | SINAPI | FORMAO CHANFRADO 1", CABO DE MADEIRA | Material |  | UN | 0.0002 | 32,70 | 0,00
Insumo | 10579 | ORSE | Chave de fenda chata 30 cm | Material |  | un | 0.0002 | 26,89 | 0,00
Insumo | 11248 | ORSE | Furadeira e Parafusadeira eletrica Bosch ou Similar profissional | Equipamento |  | un | 0.0001 | 246,00 | 0,02
Insumo | 941 | ORSE | Fardamento com mangas curta | Material |  | un | 0.0015 | 193,04 | 0,28
Insumo | 00012893 | SINAPI | BOTA DE SEGURANCA COM BIQUEIRA DE ACO E COLARINHO ACOLCHOADO | Material |  | PAR | 0.0007 | 77,27 | 0,05
Insumo | 10599 | ORSE | Protetor solar fps 30 com 120ml | Material |  | un | 0.0018 | 18,00 | 0,03
Insumo | 11244 | ORSE | Martelo com unha | Material |  | un | 0.0002 | 39,10 | 0,00
Insumo | 10596 | ORSE | Protetor auricular | Material |  | un | 0.0045 | 4,81 | 0,02
Insumo | 158 | ORSE | Almoço (Participação do empregador) | Material |  | un | 0.1018 | 14,00 | 1,42
Insumo | 10492 | ORSE | Cesta Básica | Material |  | un | 0.0045 | 205,00 | 0,92
Insumo | 10761 | ORSE | Refeição - café da manhã ( café com leite e dois pães com manteiga) | Serviços |  | un | 0.1018 | 5,00 | 0,50
Insumo | 00045255 | SINAPI | SERROTE PROFISSIONAL EM ACO TEMPERADO 20", CABO DE MADEIRA | Material |  | UN | 0.0001 | 47,92 | 0,00
Insumo | 00012892 | SINAPI | LUVA RASPA DE COURO, CANO CURTO (PUNHO *7* CM) | Material |  | PAR | 0.0023 | 11,37 | 0,02
Insumo | 00036152 | SINAPI | OCULOS DE SEGURANCA CONTRA IMPACTOS COM LENTE INCOLOR, ARMACAO NYLON, COM PROTECAO UVA E UVB | Material |  | UN | 0.0007 | 5,41 | 0,00
Insumo | 00012894 | SINAPI | CAPA PARA CHUVA EM PVC COM FORRO DE POLIESTER, COM CAPUZ (AMARELA OU AZUL) | Material |  | UN | 0.0002 | 21,01 | 0,00
Insumo | 2378 | ORSE | Vale transporte | Material |  | un | 0.0654 | 4,50 | 0,29
Insumo | 11249 | ORSE | Serra circular eletrica portatil | Equipamento |  | un | 0.0001 | 979,65 | 0,09
Detalhamento de Cálculo ORSE
Item | Código | Banco | Descrição | Tipo |  | Und | Quant. | Valor Unit | Total
Insumo | 10517 | ORSE | Exames admissionais/demissionais (checkup) | Serviços |  | cj | 0.0004 | 300,00 | 0,12
Insumo | 10362 | ORSE | Seguro de vida e acidente em grupo | Serviços |  | un | 0.0045 | 12,54 | 0,05
Insumo | 00012895 | SINAPI | CAPACETE DE SEGURANCA ABA FRONTAL COM SUSPENSAO DE POLIETILENO, SEM JUGULAR (CLASSE B) | Material |  | UN | 0.0006 | 14,11 | 0,00
Insumo | 00045256 | SINAPI | FORMAO CHANFRADO 1", CABO DE MADEIRA | Material |  | UN | 0.0002 | 32,70 | 0,00
Insumo | 10579 | ORSE | Chave de fenda chata 30 cm | Material |  | un | 0.0002 | 26,89 | 0,00
Insumo | 11248 | ORSE | Furadeira e Parafusadeira eletrica Bosch ou Similar profissional | Equipamento |  | un | 0.0001 | 246,00 | 0,02
Insumo | 941 | ORSE | Fardamento com mangas curta | Material |  | un | 0.0015 | 193,04 | 0,28
Insumo | 00012893 | SINAPI | BOTA DE SEGURANCA COM BIQUEIRA DE ACO E COLARINHO ACOLCHOADO | Material |  | PAR | 0.0007 | 77,27 | 0,05
Insumo | 10599 | ORSE | Protetor solar fps 30 com 120ml | Material |  | un | 0.0018 | 18,00 | 0,03
Insumo | 11244 | ORSE | Martelo com unha | Material |  | un | 0.0002 | 39,10 | 0,00
Insumo | 10596 | ORSE | Protetor auricular | Material |  | un | 0.0045 | 4,81 | 0,02
Insumo | 158 | ORSE | Almoço (Participação do empregador) | Material |  | un | 0.1018 | 14,00 | 1,42
Insumo | 10492 | ORSE | Cesta Básica | Material |  | un | 0.0045 | 205,00 | 0,92
Insumo | 10761 | ORSE | Refeição - café da manhã ( café com leite e dois pães com manteiga) | Serviços |  | un | 0.1018 | 5,00 | 0,50
Insumo | 00045255 | SINAPI | SERROTE PROFISSIONAL EM ACO TEMPERADO 20", CABO DE MADEIRA | Material |  | UN | 0.0001 | 47,92 | 0,00
Insumo | 00012892 | SINAPI | LUVA RASPA DE COURO, CANO CURTO (PUNHO *7* CM) | Material |  | PAR | 0.0023 | 11,37 | 0,02
Insumo | 00036152 | SINAPI | OCULOS DE SEGURANCA CONTRA IMPACTOS COM LENTE INCOLOR, ARMACAO NYLON, COM PROTECAO UVA E UVB | Material |  | UN | 0.0007 | 5,41 | 0,00
Insumo | 00012894 | SINAPI | CAPA PARA CHUVA EM PVC COM FORRO DE POLIESTER, COM CAPUZ (AMARELA OU AZUL) | Material |  | UN | 0.0002 | 21,01 | 0,00
Insumo | 2378 | ORSE | Vale transporte | Material |  | un | 0.0654 | 4,50 | 0,29
Insumo | 11249 | ORSE | Serra circular eletrica portatil | Equipamento |  | un | 0.0001 | 979,65 | 0,09
|  |  |  | MO sem LS => | 0 | LS => | 0 | MO com LS => | 0
|  |  |  | Valor do BDI => | 1.08 |  | Valor com BDI => |  | 4.89
| Código | Banco | Descrição | Tipo |  | Und | Quant. | Valor Unit | Total
Composição | 12390 | ORSE | Encargos Complementares - Restaurador Nível Médio | Provisórios |  | h | 1 | 3.74 | 3.74
Item | Código | Banco | Descrição | Tipo |  | Und | Quant. | Valor Unit | Total
Insumo | 11246 | ORSE | Escala métrica de bambú | Material |  | Un | 0.0007 | 10,22 | 0,00
Insumo | 158 | ORSE | Almoço (Participação do empregador) | Material |  | un | 0.1018 | 14,00 | 1,42
Insumo | 4174 | ORSE | Desempenadeira de aço lisa, cabo madeira, ref:143, Atlas ou similar | Material |  | un | 0.0005 | 12,90 | 0,00
Insumo | 00012893 | SINAPI | BOTA DE SEGURANCA COM BIQUEIRA DE ACO E COLARINHO ACOLCHOADO | Material |  | PAR | 0.0008 | 77,27 | 0,06
Insumo | 10362 | ORSE | Seguro de vida e acidente em grupo | Serviços |  | un | 0.0045 | 12,54 | 0,05
Insumo | 11243 | ORSE | Martelo sem unha | Material |  | un | 0.0001 | 28,00 | 0,00
Insumo | 00045237 | SINAPI | COLHER DE PEDREIRO 9", EM ACO, COM CANTOS REDONDOS E CABO DE MADEIRA OU PLASTICO | Material |  | UN | 0.0004 | 24,75 | 0,00
Insumo | 10790 | ORSE | Prumo de face | Material |  | un | 0.0001 | 25,95 | 0,00
Insumo | 00036152 | SINAPI | OCULOS DE SEGURANCA CONTRA IMPACTOS COM LENTE INCOLOR, ARMACAO NYLON, COM PROTECAO UVA E UVB | Material |  | UN | 0.0008 | 5,41 | 0,00
Insumo | 00012894 | SINAPI | CAPA PARA CHUVA EM PVC COM FORRO DE POLIESTER, COM CAPUZ (AMARELA OU AZUL) | Material |  | UN | 0.0002 | 21,01 | 0,00
Insumo | 11247 | ORSE | Serra mármore | Material |  | un | 0.0001 | 319,90 | 0,03
Insumo | 10517 | ORSE | Exames admissionais/demissionais (checkup) | Serviços |  | cj | 0.0004 | 300,00 | 0,12
Insumo | 10596 | ORSE | Protetor auricular | Material |  | un | 0.0045 | 4,81 | 0,02
Insumo | 941 | ORSE | Fardamento com mangas curta | Material |  | un | 0.0015 | 193,04 | 0,28
Insumo | 00012895 | SINAPI | CAPACETE DE SEGURANCA ABA FRONTAL COM SUSPENSAO DE POLIETILENO, SEM JUGULAR (CLASSE B) | Material |  | UN | 0.0006 | 14,11 | 0,00
Insumo | 10789 | ORSE | Nível de bolha de madeira | Material |  | un | 0.0002 | 15,40 | 0,00
Insumo | 2378 | ORSE | Vale transporte | Material |  | un | 0.0654 | 4,50 | 0,29
Insumo | 00012892 | SINAPI | LUVA RASPA DE COURO, CANO CURTO (PUNHO *7* CM) | Material |  | PAR | 0.0023 | 11,37 | 0,02
Insumo | 10761 | ORSE | Refeição - café da manhã ( café com leite e dois pães com manteiga) | Serviços |  | un | 0.1018 | 5,00 | 0,50
Insumo | 10492 | ORSE | Cesta Básica | Material |  | un | 0.0045 | 205,00 | 0,92
Insumo | 10282 | ORSE | Regua de alumínio c/ 2,00m (para pedreiro) | Material |  | un | 0.0002 | 44,00 | 0,00
Insumo | 10599 | ORSE | Protetor solar fps 30 com 120ml | Material |  | un | 0.0018 | 18,00 | 0,03
Insumo | 11265 | ORSE | Martelo de borracha com cabo | Material |  | un | 0.0004 | 18,75 | 0,00
Insumo | 11245 | ORSE | Desempoladeira de madeira 12x22 | Material |  | un | 0.0007 | 11,60 | 0,00
Insumo | 11264 | ORSE | Marreta de 1/2 kg com cabo | Material |  | un | 0.0002 | 13,52 | 0,00
Detalhamento de Cálculo ORSE
Item | Código | Banco | Descrição | Tipo |  | Und | Quant. | Valor Unit | Total
Insumo | 11246 | ORSE | Escala métrica de bambú | Material |  | Un | 0.0007 | 10,22 | 0,00
Insumo | 158 | ORSE | Almoço (Participação do empregador) | Material |  | un | 0.1018 | 14,00 | 1,42
Insumo | 4174 | ORSE | Desempenadeira de aço lisa, cabo madeira, ref:143, Atlas ou similar | Material |  | un | 0.0005 | 12,90 | 0,00
Insumo | 00012893 | SINAPI | BOTA DE SEGURANCA COM BIQUEIRA DE ACO E COLARINHO ACOLCHOADO | Material |  | PAR | 0.0008 | 77,27 | 0,06
Insumo | 10362 | ORSE | Seguro de vida e acidente em grupo | Serviços |  | un | 0.0045 | 12,54 | 0,05
Insumo | 11243 | ORSE | Martelo sem unha | Material |  | un | 0.0001 | 28,00 | 0,00
Insumo | 00045237 | SINAPI | COLHER DE PEDREIRO 9", EM ACO, COM CANTOS REDONDOS E CABO DE MADEIRA OU PLASTICO | Material |  | UN | 0.0004 | 24,75 | 0,00
Insumo | 10790 | ORSE | Prumo de face | Material |  | un | 0.0001 | 25,95 | 0,00
Insumo | 00036152 | SINAPI | OCULOS DE SEGURANCA CONTRA IMPACTOS COM LENTE INCOLOR, ARMACAO NYLON, COM PROTECAO UVA E UVB | Material |  | UN | 0.0008 | 5,41 | 0,00
Insumo | 00012894 | SINAPI | CAPA PARA CHUVA EM PVC COM FORRO DE POLIESTER, COM CAPUZ (AMARELA OU AZUL) | Material |  | UN | 0.0002 | 21,01 | 0,00
Insumo | 11247 | ORSE | Serra mármore | Material |  | un | 0.0001 | 319,90 | 0,03
Insumo | 10517 | ORSE | Exames admissionais/demissionais (checkup) | Serviços |  | cj | 0.0004 | 300,00 | 0,12
Insumo | 10596 | ORSE | Protetor auricular | Material |  | un | 0.0045 | 4,81 | 0,02
Insumo | 941 | ORSE | Fardamento com mangas curta | Material |  | un | 0.0015 | 193,04 | 0,28
Insumo | 00012895 | SINAPI | CAPACETE DE SEGURANCA ABA FRONTAL COM SUSPENSAO DE POLIETILENO, SEM JUGULAR (CLASSE B) | Material |  | UN | 0.0006 | 14,11 | 0,00
Insumo | 10789 | ORSE | Nível de bolha de madeira | Material |  | un | 0.0002 | 15,40 | 0,00
Insumo | 2378 | ORSE | Vale transporte | Material |  | un | 0.0654 | 4,50 | 0,29
Insumo | 00012892 | SINAPI | LUVA RASPA DE COURO, CANO CURTO (PUNHO *7* CM) | Material |  | PAR | 0.0023 | 11,37 | 0,02
Insumo | 10761 | ORSE | Refeição - café da manhã ( café com leite e dois pães com manteiga) | Serviços |  | un | 0.1018 | 5,00 | 0,50
Insumo | 10492 | ORSE | Cesta Básica | Material |  | un | 0.0045 | 205,00 | 0,92
Insumo | 10282 | ORSE | Regua de alumínio c/ 2,00m (para pedreiro) | Material |  | un | 0.0002 | 44,00 | 0,00
Insumo | 10599 | ORSE | Protetor solar fps 30 com 120ml | Material |  | un | 0.0018 | 18,00 | 0,03
Insumo | 11265 | ORSE | Martelo de borracha com cabo | Material |  | un | 0.0004 | 18,75 | 0,00
Insumo | 11245 | ORSE | Desempoladeira de madeira 12x22 | Material |  | un | 0.0007 | 11,60 | 0,00
Insumo | 11264 | ORSE | Marreta de 1/2 kg com cabo | Material |  | un | 0.0002 | 13,52 | 0,00
|  |  |  | MO sem LS => | 0 | LS => | 0 | MO com LS => | 0
|  |  |  | Valor do BDI => | 1.06 |  | Valor com BDI => |  | 4.8
| Código | Banco | Descrição | Tipo |  | Und | Quant. | Valor Unit | Total
Composição | 10549 | ORSE | Encargos Complementares - Servente | Provisórios |  | h | 1 | 3.89 | 3.89
Item | Código | Banco | Descrição | Tipo |  | Und | Quant. | Valor Unit | Total
Insumo | 10492 | ORSE | Cesta Básica | Material |  | un | 0.0045 | 205,00 | 0,92
Insumo | 00036152 | SINAPI | OCULOS DE SEGURANCA CONTRA IMPACTOS COM LENTE INCOLOR, ARMACAO NYLON, COM PROTECAO UVA E UVB | Material |  | UN | 0.0008 | 5,41 | 0,00
Insumo | 2378 | ORSE | Vale transporte | Material |  | un | 0.0941 | 4,50 | 0,42
Insumo | 00012892 | SINAPI | LUVA RASPA DE COURO, CANO CURTO (PUNHO *7* CM) | Material |  | PAR | 0.0023 | 11,37 | 0,02
Insumo | 00045240 | SINAPI | MARRETA DE ACO, OITAVADA, 500 G, COM CABO DE MADEIRA | Material |  | UN | 0.0001 | 38,59 | 0,00
Insumo | 10761 | ORSE | Refeição - café da manhã ( café com leite e dois pães com manteiga) | Serviços |  | un | 0.1018 | 5,00 | 0,50
Insumo | 158 | ORSE | Almoço (Participação do empregador) | Material |  | un | 0.1018 | 14,00 | 1,42
Insumo | 00045239 | SINAPI | TALHADEIRA CHATA, DE ACO, 10" | Material |  | UN | 0.0003 | 31,33 | 0,00
Insumo | 10517 | ORSE | Exames admissionais/demissionais (checkup) | Serviços |  | cj | 0.0004 | 300,00 | 0,12
Insumo | 10362 | ORSE | Seguro de vida e acidente em grupo | Serviços |  | un | 0.0045 | 12,54 | 0,05
Insumo | 10788 | ORSE | Pá quadrada | Material |  | un | 0.0002 | 36,90 | 0,00
Insumo | 10599 | ORSE | Protetor solar fps 30 com 120ml | Material |  | un | 0.0018 | 18,00 | 0,03
Insumo | 00002711 | SINAPI | CARRINHO DE MAO, EM ACO, COM CAPACIDADE DE *45 A 65* L / *100* KG, PNEU COM CAMARA | Material |  | UN | 0.0002 | 257,76 | 0,05
Insumo | 00012894 | SINAPI | CAPA PARA CHUVA EM PVC COM FORRO DE POLIESTER, COM CAPUZ (AMARELA OU AZUL) | Material |  | UN | 0.0002 | 21,01 | 0,00
Insumo | 00012895 | SINAPI | CAPACETE DE SEGURANCA ABA FRONTAL COM SUSPENSAO DE POLIETILENO, SEM JUGULAR (CLASSE B) | Material |  | UN | 0.0006 | 14,11 | 0,00
Insumo | 00012893 | SINAPI | BOTA DE SEGURANCA COM BIQUEIRA DE ACO E COLARINHO ACOLCHOADO | Material |  | PAR | 0.0008 | 77,27 | 0,06
Insumo | 10596 | ORSE | Protetor auricular | Material |  | un | 0.0045 | 4,81 | 0,02
Insumo | 941 | ORSE | Fardamento com mangas curta | Material |  | un | 0.0015 | 193,04 | 0,28
Detalhamento de Cálculo ORSE
Item | Código | Banco | Descrição | Tipo |  | Und | Quant. | Valor Unit | Total
Insumo | 10492 | ORSE | Cesta Básica | Material |  | un | 0.0045 | 205,00 | 0,92
Insumo | 00036152 | SINAPI | OCULOS DE SEGURANCA CONTRA IMPACTOS COM LENTE INCOLOR, ARMACAO NYLON, COM PROTECAO UVA E UVB | Material |  | UN | 0.0008 | 5,41 | 0,00
Insumo | 2378 | ORSE | Vale transporte | Material |  | un | 0.0941 | 4,50 | 0,42
Insumo | 00012892 | SINAPI | LUVA RASPA DE COURO, CANO CURTO (PUNHO *7* CM) | Material |  | PAR | 0.0023 | 11,37 | 0,02
Insumo | 00045240 | SINAPI | MARRETA DE ACO, OITAVADA, 500 G, COM CABO DE MADEIRA | Material |  | UN | 0.0001 | 38,59 | 0,00
Insumo | 10761 | ORSE | Refeição - café da manhã ( café com leite e dois pães com manteiga) | Serviços |  | un | 0.1018 | 5,00 | 0,50
Insumo | 158 | ORSE | Almoço (Participação do empregador) | Material |  | un | 0.1018 | 14,00 | 1,42
Insumo | 00045239 | SINAPI | TALHADEIRA CHATA, DE ACO, 10" | Material |  | UN | 0.0003 | 31,33 | 0,00
Insumo | 10517 | ORSE | Exames admissionais/demissionais (checkup) | Serviços |  | cj | 0.0004 | 300,00 | 0,12
Insumo | 10362 | ORSE | Seguro de vida e acidente em grupo | Serviços |  | un | 0.0045 | 12,54 | 0,05
Insumo | 10788 | ORSE | Pá quadrada | Material |  | un | 0.0002 | 36,90 | 0,00
Insumo | 10599 | ORSE | Protetor solar fps 30 com 120ml | Material |  | un | 0.0018 | 18,00 | 0,03
Insumo | 00002711 | SINAPI | CARRINHO DE MAO, EM ACO, COM CAPACIDADE DE *45 A 65* L / *100* KG, PNEU COM CAMARA | Material |  | UN | 0.0002 | 257,76 | 0,05
Insumo | 00012894 | SINAPI | CAPA PARA CHUVA EM PVC COM FORRO DE POLIESTER, COM CAPUZ (AMARELA OU AZUL) | Material |  | UN | 0.0002 | 21,01 | 0,00
Insumo | 00012895 | SINAPI | CAPACETE DE SEGURANCA ABA FRONTAL COM SUSPENSAO DE POLIETILENO, SEM JUGULAR (CLASSE B) | Material |  | UN | 0.0006 | 14,11 | 0,00
Insumo | 00012893 | SINAPI | BOTA DE SEGURANCA COM BIQUEIRA DE ACO E COLARINHO ACOLCHOADO | Material |  | PAR | 0.0008 | 77,27 | 0,06
Insumo | 10596 | ORSE | Protetor auricular | Material |  | un | 0.0045 | 4,81 | 0,02
Insumo | 941 | ORSE | Fardamento com mangas curta | Material |  | un | 0.0015 | 193,04 | 0,28
|  |  |  | MO sem LS => | 0 | LS => | 0 | MO com LS => | 0
|  |  |  | Valor do BDI => | 1.1 |  | Valor com BDI => |  | 4.99
| Código | Banco | Descrição | Tipo |  | Und | Quant. | Valor Unit | Total
Composição | 2497 | ORSE | Escavação manual de vala ou cava em material de 1ª categoria, profundidade até 1,50m | Escavação Manual em Área Urbana |  | m³ | 1 | 70.74 | 70.74
Item | Código | Banco | Descrição | Tipo |  | Und | Quant. | Valor Unit | Total
Composição | 88316 | SINAPI | SERVENTE COM ENCARGOS COMPLEMENTARES | Livro SINAPI: Cálculos e Parâmetros |  | H | 3 | 23,58 | 70,74
Detalhamento de Cálculo ORSE
Item | Código | Banco | Descrição | Tipo |  | Und | Quant. | Valor Unit | Total
Insumo | 00037371 | SINAPI | TRANSPORTE - HORISTA (COLETADO CAIXA - ENCARGOS COMPLEMENTARES) | Encargos Complementares |  | H | 3 | 0,90 | 2,70
Insumo | 00006111 | SINAPI | SERVENTE DE OBRAS (HORISTA) | Mão de Obra |  | H | 3.0636 | 16,08 | 49,26
Insumo | 00043491 | SINAPI | EPI - FAMILIA SERVENTE - HORISTA (ENCARGOS COMPLEMENTARES - COLETADO CAIXA) | Encargos Complementares |  | H | 3 | 1,50 | 4,50
Insumo | 00037372 | SINAPI | EXAMES - HORISTA (COLETADO CAIXA - ENCARGOS COMPLEMENTARES) | Encargos Complementares |  | H | 3 | 1,57 | 4,71
Insumo | 00037373 | SINAPI | SEGURO - HORISTA (COLETADO CAIXA - ENCARGOS COMPLEMENTARES) | Encargos Complementares |  | H | 3 | 0,11 | 0,33
Insumo | 00037370 | SINAPI | ALIMENTACAO - HORISTA (COLETADO CAIXA - ENCARGOS COMPLEMENTARES) | Encargos Complementares |  | H | 3 | 2,41 | 7,23
Insumo | 00043467 | SINAPI | FERRAMENTAS - FAMILIA SERVENTE - HORISTA (ENCARGOS COMPLEMENTARES - COLETADO CAIXA) | Encargos Complementares |  | H | 3 | 0,67 | 2,01
|  |  |  | MO sem LS => | 49.26 | LS => | 0 | MO com LS => | 49.26
|  |  |  | Valor do BDI => | 20.16 |  | Valor com BDI => |  | 90.9
| Código | Banco | Descrição | Tipo |  | Und | Quant. | Valor Unit | Total
Composição | 2004504 | SICRO3 | Escavação mecânica de vala para drenagem com valetadeira em material de 1ª categoria |  |  | m³ | 1 | 20.44 | 20.44
A | Código | Banco | Equipamentos | Quantidade | Utilização |  | Custo Horário |  | Custo Horário Total
[5 empty] | Operativa | Improdutiva | Operativa | Improdutiva
Insumo | E9119 | SICRO3 | Minicarregadeira sobre pneus com valetadeira - 55,40 kW | 1 | 1 | 0 | 253.1 | 113.95 | 253.1
[5 empty] | Custo horário total de equipamentos |  |  |  | 253.0982
B | Código | Banco | Mão de Obra | Quantidade | Custo Horário |  |  |  | Custo Horário Total
Composição | 88316 | SINAPI | SERVENTE COM ENCARGOS COMPLEMENTARES | 1 |  |  |  | 23,58 | 23,58
[5 empty] | Adicional de Mão de obra (%) |  |  |  | 0
[5 empty] | Custo horário total de mão de obra |  |  |  | 23.58
[5 empty] | Custo horário total de execução |  |  |  | 276.6782
[5 empty] | Produção de equipe |  |  |  | 13.74
[5 empty] | Custo unitário de execução |  |  |  | 20.1367
[5 empty] | Custo do FIC |  |  |  | 0.3045
[5 empty] | Custo do FIT |  |  |  | 0
F | Momento de Transporte | Banco | Descrição | Quantidade | Distância Média de Transporte (DMT) |  |  |  | Custo Horário
[5 empty] | LN | RP | P | FE
[5 empty] | Custo do FIT |  |  |  | 0
[5 empty] | Custo total de transporte |  |  |  | 0
|  |  |  | MO sem LS => | 1.71 | LS => | 0 | MO com LS => | 1.71
|  |  |  | Valor do BDI => | 5.82 |  | Valor com BDI => |  | 26.26
| Código | Banco | Descrição | Tipo |  | Und | Quant. | Valor Unit | Total
Composição | 2529 | ORSE | Espalhamento e adensamento de areia sem fornecimento de material | Execução de Cortes e Aterros |  | m³ | 1 | 0.08 | 0.08
Item | Código | Banco | Equipamentos de Custo Unitário | Quantidade | Utilização. |  | Custo Horário |  | Custo Horário Total
[5 empty] | Produtiva | Improdutiva | Produtiva | Improdutiva
Insumo | 2459 | ORSE | Caminhao tanque 6000 l (m. benz - ATEGO 1418/42 - 136,0 hp ou equivalente) | 0.0003012 | 0.0060241 | 0 | 201,26 | 12,87 | 0,06
Insumo | 2483 | ORSE | Rolo liso autoprop. 10,0 t (dynapac - ca 25d - 118,0 hp) | 6.02e-05 | 0.0045181 | 0.001506 | 240,63 | 47,08 | 0,01
Insumo | 2475 | ORSE | Motoniveladora 15000 kg com escarificador (cat - 140M - 185,0 hp ou equivalente) | 3.01e-05 | 0.0060241 | 0 | 355,65 | 65,39 | 0,01
Item | Código | Banco | Descrição | Tipo |  | Und | Quant. | Valor Unit | Total
Composição | 88316 | SINAPI | SERVENTE COM ENCARGOS COMPLEMENTARES | Livro SINAPI: Cálculos e Parâmetros |  | H | 9.04e-05 | 23,58 | 0,00
Insumo | 54 | ORSE | Encarregado de turma - SICRO | Mão de Obra |  | h | 9.04e-05 | 18,19 | 0,00
Detalhamento de Cálculo ORSE
Item | Código | Banco | Equipamentos de Custo Unitário | Quantidade | Utilização. |  | Custo Horário |  | Custo Horário Total
[5 empty] | Produtiva | Improdutiva | Produtiva | Improdutiva
Insumo | 2459 | ORSE | Caminhao tanque 6000 l (m. benz - ATEGO 1418/42 - 136,0 hp ou equivalente) | 0.0003012 | 0.0060241 | 0 | 201,26 | 12,87 | 0,06
Insumo | 2483 | ORSE | Rolo liso autoprop. 10,0 t (dynapac - ca 25d - 118,0 hp) | 6.02e-05 | 0.0045181 | 0.001506 | 240,63 | 47,08 | 0,01
Insumo | 2475 | ORSE | Motoniveladora 15000 kg com escarificador (cat - 140M - 185,0 hp ou equivalente) | 3.01e-05 | 0.0060241 | 0 | 355,65 | 65,39 | 0,01
Item | Código | Banco | Descrição | Tipo |  | Und | Quant. | Valor Unit | Total
Insumo | 00037371 | SINAPI | TRANSPORTE - HORISTA (COLETADO CAIXA - ENCARGOS COMPLEMENTARES) | Encargos Complementares |  | H | 9.04e-05 | 0,90 | 0,00
Insumo | 00006111 | SINAPI | SERVENTE DE OBRAS (HORISTA) | Mão de Obra |  | H | 9.2316e-05 | 16,08 | 0,00
Insumo | 00043491 | SINAPI | EPI - FAMILIA SERVENTE - HORISTA (ENCARGOS COMPLEMENTARES - COLETADO CAIXA) | Encargos Complementares |  | H | 9.04e-05 | 1,50 | 0,00
Insumo | 00037372 | SINAPI | EXAMES - HORISTA (COLETADO CAIXA - ENCARGOS COMPLEMENTARES) | Encargos Complementares |  | H | 9.04e-05 | 1,57 | 0,00
Insumo | 00037373 | SINAPI | SEGURO - HORISTA (COLETADO CAIXA - ENCARGOS COMPLEMENTARES) | Encargos Complementares |  | H | 9.04e-05 | 0,11 | 0,00
Insumo | 00037370 | SINAPI | ALIMENTACAO - HORISTA (COLETADO CAIXA - ENCARGOS COMPLEMENTARES) | Encargos Complementares |  | H | 9.04e-05 | 2,41 | 0,00
Insumo | 00043467 | SINAPI | FERRAMENTAS - FAMILIA SERVENTE - HORISTA (ENCARGOS COMPLEMENTARES - COLETADO CAIXA) | Encargos Complementares |  | H | 9.04e-05 | 0,67 | 0,00
Insumo | 54 | ORSE | Encarregado de turma - SICRO | Mão de Obra |  | h | 9.04e-05 | 18,19 | 0,00
|  |  |  | MO sem LS => | 0 | LS => | 0 | MO com LS => | 0
|  |  |  | Valor do BDI => | 0.02 |  | Valor com BDI => |  | 0.1
| Código | Banco | Descrição | Tipo |  | Und | Quant. | Valor Unit | Total
Composição | ED-14682 | SETOP | FERRAMENTAS PARA AJUDANTE DE ELETRICISTA HORISTA (ENCARGOS COMPLEMENTARES) | ED- |  | hora | 1 | 0.96 | 0.96
[5 empty] | Custo Horário da Execução (A) + (B) + (C) |  |  |  | 0
[5 empty] | (D) Produção de Equipe |  |  |  | 1
[5 empty] | (E) Custo Unitário da Execução [(A) + (B) + (C)] / (D) |  |  |  | 0
[5 empty] | Custo do FIC |  |  |  | 0
F | Código | Banco | Materiais | Quantidade | Unidade | Preço Unitário |  |  | Custo Horário
Insumo | 00043460 | SINAPI | FERRAMENTAS - FAMILIA ELETRICISTA - HORISTA (ENCARGOS COMPLEMENTARES - COLETADO CAIXA) | 1 | H | 0,96 |  |  | 0,96
[5 empty] | (F)Total: |  |  |  | 0.96
|  |  |  | MO sem LS => | 0 | LS => | 0 | MO com LS => | 0
|  |  |  | Valor do BDI => | 0.27 |  | Valor com BDI => |  | 1.23
| Código | Banco | Descrição | Tipo |  | Und | Quant. | Valor Unit | Total
Composição | ED-14686 | SETOP | FERRAMENTAS PARA ELETRICISTA HORISTA (ENCARGOS COMPLEMENTARES) | ED- |  | hora | 1 | 0.96 | 0.96
[5 empty] | Custo Horário da Execução (A) + (B) + (C) |  |  |  | 0
[5 empty] | (D) Produção de Equipe |  |  |  | 1
[5 empty] | (E) Custo Unitário da Execução [(A) + (B) + (C)] / (D) |  |  |  | 0
[5 empty] | Custo do FIC |  |  |  | 0
F | Código | Banco | Materiais | Quantidade | Unidade | Preço Unitário |  |  | Custo Horário
Insumo | 00043460 | SINAPI | FERRAMENTAS - FAMILIA ELETRICISTA - HORISTA (ENCARGOS COMPLEMENTARES - COLETADO CAIXA) | 1 | H | 0,96 |  |  | 0,96
[5 empty] | (F)Total: |  |  |  | 0.96
|  |  |  | MO sem LS => | 0 | LS => | 0 | MO com LS => | 0
|  |  |  | Valor do BDI => | 0.27 |  | Valor com BDI => |  | 1.23
| Código | Banco | Descrição | Tipo |  | Und | Quant. | Valor Unit | Total
Composição | ED-14688 | SETOP | FERRAMENTAS PARA PEDREIRO HORISTA (ENCARGOS COMPLEMENTARES) | ED- |  | hora | 1 | 0.8 | 0.8
[5 empty] | Custo Horário da Execução (A) + (B) + (C) |  |  |  | 0
[5 empty] | (D) Produção de Equipe |  |  |  | 1
[5 empty] | (E) Custo Unitário da Execução [(A) + (B) + (C)] / (D) |  |  |  | 0
[5 empty] | Custo do FIC |  |  |  | 0
F | Código | Banco | Materiais | Quantidade | Unidade | Preço Unitário |  |  | Custo Horário
Insumo | 00043465 | SINAPI | FERRAMENTAS - FAMILIA PEDREIRO - HORISTA (ENCARGOS COMPLEMENTARES - COLETADO CAIXA) | 1 | H | 0,80 |  |  | 0,80
[5 empty] | (F)Total: |  |  |  | 0.8
|  |  |  | MO sem LS => | 0 | LS => | 0 | MO com LS => | 0
|  |  |  | Valor do BDI => | 0.22 |  | Valor com BDI => |  | 1.02
| Código | Banco | Descrição | Tipo |  | Und | Quant. | Valor Unit | Total
Composição | ED-14700 | SETOP | FERRAMENTAS PARA SERVENTE HORISTA (ENCARGOS COMPLEMENTARES) | ED- |  | hora | 1 | 0.67 | 0.67
[5 empty] | Custo Horário da Execução (A) + (B) + (C) |  |  |  | 0
[5 empty] | (D) Produção de Equipe |  |  |  | 1
[5 empty] | (E) Custo Unitário da Execução [(A) + (B) + (C)] / (D) |  |  |  | 0
[5 empty] | Custo do FIC |  |  |  | 0
F | Código | Banco | Materiais | Quantidade | Unidade | Preço Unitário |  |  | Custo Horário
Insumo | 00043467 | SINAPI | FERRAMENTAS - FAMILIA SERVENTE - HORISTA (ENCARGOS COMPLEMENTARES - COLETADO CAIXA) | 1 | H | 0,67 |  |  | 0,67
[5 empty] | (F)Total: |  |  |  | 0.67
|  |  |  | MO sem LS => | 0 | LS => | 0 | MO com LS => | 0
|  |  |  | Valor do BDI => | 0.19 |  | Valor com BDI => |  | 0.86
| Código | Banco | Descrição | Tipo |  | Und | Quant. | Valor Unit | Total
Composição | ED-9556 | SETOP | FIXAÇÃO DE TUBO/ELETRODUTO, INSTALAÇÃO APARENTE OU SOBRE FORRO, COM ABRAÇADEIRA METÁLICA DE CUNHA, TIPO D, PARA TUBO COM DIÂMETRO DE 1.1/4", ESPAÇAMENTO A CADA 150CM, INCLUSIVE BUCHA E PARAFUSO | ED- |  | m | 1 | 5.7 | 5.7
[5 empty] | Custo Horário da Execução (A) + (B) + (C) |  |  |  | 0
[5 empty] | (D) Produção de Equipe |  |  |  | 1
[5 empty] | (E) Custo Unitário da Execução [(A) + (B) + (C)] / (D) |  |  |  | 0
[5 empty] | Custo do FIC |  |  |  | 0
F | Código | Banco | Materiais | Quantidade | Unidade | Preço Unitário |  |  | Custo Horário
Insumo | MATED-4377 | SETOP | PARAFUSO (ROSCA: AUTOATARRAXANTE¦CABEÇA: PANELA FENDA¦COMPRIMENTO: 50MM¦DIÂMETRO: 4,8MM) | 0.66667 | un | 0,41 |  |  | 0,27
Insumo | MATED-34310 | SETOP | BUCHA DE NYLON (DIÂMETRO NOMINAL: 8MM¦COMPRIMENTO DA BUCHA: 55MM¦DIÂMETRO DO PARAFUSO: 4,5-6MM) | 0.66667 | un | 0,14 |  |  | 0,09
Insumo | MATED-26431 | SETOP | ABRAÇADEIRA DE CUNHA (TIPO: D¦MATERIAL: AÇO GALVANIZADO¦BITOLA: 1.1/4"¦CUNHA: INCLUSO¦PARAFUSOS: NÃO INCLUSO) | 0.66667 | un | 2,99 |  |  | 1,99
[5 empty] | (F)Total: |  |  |  | 2.3599
G | Código | Banco | Serviços | Quantidade | Unidade | Preço Unitário |  |  | Custo Horário
Composição | ED-50373 | SETOP | ELETRICISTA COM ENCARGOS COMPLEMENTARES | 0.018707 | hora | 40,33 |  |  | 0,75
Composição | ED-50362 | SETOP | AJUDANTE DE ELETRICISTA COM ENCARGOS COMPLEMENTARES | 0.07483 | hora | 34,50 |  |  | 2,58
[5 empty] | (G)Total: |  |  |  | 3.3361
|  |  |  | MO sem LS => | 2.68 | LS => | 0 | MO com LS => | 2.68
|  |  |  | Valor do BDI => | 1.62 |  | Valor com BDI => |  | 7.32
| Código | Banco | Descrição | Tipo |  | Und | Quant. | Valor Unit | Total
Composição | ED-49787 | SETOP | FORNECIMENTO DE CONCRETO ESTRUTURAL, PREPARADO EM OBRA COM BETONEIRA, COM FCK 25MPA, INCLUSIVE LANÇAMENTO, ADENSAMENTO E ACABAMENTO (FUNDAÇÃO) | ED- |  | m³ | 1 | 911.07 | 911.07
[5 empty] | Custo Horário da Execução (A) + (B) + (C) |  |  |  | 0
[5 empty] | (D) Produção de Equipe |  |  |  | 1
[5 empty] | (E) Custo Unitário da Execução [(A) + (B) + (C)] / (D) |  |  |  | 0
[5 empty] | Custo do FIC |  |  |  | 0
G | Código | Banco | Serviços | Quantidade | Unidade | Preço Unitário |  |  | Custo Horário
Composição | ED-8505 | SETOP | APLICAÇÃO DE CONCRETO EM FUNDAÇÃO OU LASTRO, INCLUSIVE ESPALHAMENTO, ADENSAMENTO E ACABAMENTO | 1 | m³ | 32,77 |  |  | 32,77
Composição | ED-8503 | SETOP | LANÇAMENTO DE CONCRETO EM FUNDAÇÃO OU LASTRO, INCLUSIVE TRANSPORTE ATÉ O LOCAL DE APLICAÇÃO, EXCLUSIVE APLICAÇÃO | 1 | m³ | 82,58 |  |  | 82,58
Composição | ED-48318 | SETOP | CONCRETO ESTRUTURAL, PREPARADO EM OBRA COM BETONEIRA, CONTROLE "B", COM FCK 25MPA, BRITA Nº (1 E 2), CONSISTÊNCIA PARA VIBRAÇÃO (FABRICAÇÃO) | 1.05 | m³ | 757,83 |  |  | 795,72
[5 empty] | (G)Total: |  |  |  | 911.0715
|  |  |  | MO sem LS => | 346.58 | LS => | 0 | MO com LS => | 346.58
|  |  |  | Valor do BDI => | 259.65 |  | Valor com BDI => |  | 1170.72
| Código | Banco | Descrição | Tipo |  | Und | Quant. | Valor Unit | Total
Composição | ED-49811 | SETOP | FÔRMA E DESFORMA PARA VIGA CINTA/BLOCO COM COMPENSADO RESINADO, ESP. 12MM, REAPROVEITAMENTO (3X) (FUNDAÇÃO) | ED- |  | m² | 1 | 71.1 | 71.1
[5 empty] | Custo Horário da Execução (A) + (B) + (C) |  |  |  | 0
[5 empty] | (D) Produção de Equipe |  |  |  | 1
[5 empty] | (E) Custo Unitário da Execução [(A) + (B) + (C)] / (D) |  |  |  | 0
[5 empty] | Custo do FIC |  |  |  | 0
G | Código | Banco | Serviços | Quantidade | Unidade | Preço Unitário |  |  | Custo Horário
Composição | ED-8569 | SETOP | FÔRMA PARA VIGA CINTA/BLOCO COM CHAPA DE COMPENSADO RESINADO, ESP. 12MM (DESMONTAGEM) | 1 | m² | 8,56 |  |  | 8,56
Composição | ED-8568 | SETOP | FÔRMA PARA VIGA CINTA/BLOCO COM CHAPA DE COMPENSADO RESINADO, ESP. 12MM (MONTAGEM) | 1 | m² | 22,55 |  |  | 22,55
Composição | ED-8567 | SETOP | FÔRMA PARA VIGA CINTA/BLOCO COM CHAPA DE COMPENSADO RESINADO, ESP. 12MM (FABRICAÇÃO) | 0.33333 | m² | 119,97 |  |  | 39,99
[5 empty] | (G)Total: |  |  |  | 71.1
|  |  |  | MO sem LS => | 45.49 | LS => | 0 | MO com LS => | 45.49
|  |  |  | Valor do BDI => | 20.26 |  | Valor com BDI => |  | 91.36
| Código | Banco | Descrição | Tipo |  | Und | Quant. | Valor Unit | Total
Composição | ED-8569 | SETOP | FÔRMA PARA VIGA CINTA/BLOCO COM CHAPA DE COMPENSADO RESINADO, ESP. 12MM (DESMONTAGEM) | ED- |  | m² | 1 | 8.56 | 8.56
B | Código | Banco | Mão de Obra | Quantidade | Custo Horário |  |  |  | Custo Horário Total
Composição | 88262 | SINAPI | CARPINTEIRO DE FORMAS COM ENCARGOS COMPLEMENTARES | 0.22917 |  |  |  | 30,96 | 7,10
Composição | 88239 | SINAPI | AJUDANTE DE CARPINTEIRO COM ENCARGOS COMPLEMENTARES | 0.057292 |  |  |  | 25,54 | 1,46
[5 empty] | Adicional de Mão de obra (%) |  |  |  | 0
[5 empty] | Custo horário total de mão de obra |  |  |  | 8.5582
[5 empty] | Custo Horário da Execução (A) + (B) + (C) |  |  |  | 8.5582
[5 empty] | (D) Produção de Equipe |  |  |  | 1
[5 empty] | (E) Custo Unitário da Execução [(A) + (B) + (C)] / (D) |  |  |  | 8.5582
[5 empty] | Custo do FIC |  |  |  | 0
|  |  |  | MO sem LS => | 8.55 | LS => | 0 | MO com LS => | 8.55
|  |  |  | Valor do BDI => | 2.43 |  | Valor com BDI => |  | 10.99
| Código | Banco | Descrição | Tipo |  | Und | Quant. | Valor Unit | Total
Composição | ED-8567 | SETOP | FÔRMA PARA VIGA CINTA/BLOCO COM CHAPA DE COMPENSADO RESINADO, ESP. 12MM (FABRICAÇÃO) | ED- |  | m² | 1 | 119.97 | 119.97
A | Código | Banco | Equipamentos | Quantidade | Utilização |  | Custo Horário |  | Custo Horário Total
[5 empty] | Operativa | Improdutiva | Operativa | Improdutiva
Insumo | EQED-31357 | SETOP | SERRA DE BANCADA (DIÂMETRO DO DISCO: 10"[250MM]¦PESO*: 22KG¦POTÊNCIA 1600W*¦ALIMENTAÇÃO: ELETRICIDADE¦REFERÊNCIA: 14618 OU EQUIVALENTE¦OPERADOR: NÃO INCLUSO) *VALORES REFERENCIAIS APROXIMADOS | 1 | 0.43 | 0.57 | 1.49 | 0.06 | 0.68
[5 empty] | Custo horário total de equipamentos |  |  |  | 0.6774
B | Código | Banco | Mão de Obra | Quantidade | Custo Horário |  |  |  | Custo Horário Total
Composição | 88239 | SINAPI | AJUDANTE DE CARPINTEIRO COM ENCARGOS COMPLEMENTARES | 0.28646 |  |  |  | 25,54 | 7,32
Composição | 88262 | SINAPI | CARPINTEIRO DE FORMAS COM ENCARGOS COMPLEMENTARES | 1.1458 |  |  |  | 30,96 | 35,48
[5 empty] | Adicional de Mão de obra (%) |  |  |  | 0
[5 empty] | Custo horário total de mão de obra |  |  |  | 42.7911
[5 empty] | Custo Horário da Execução (A) + (B) + (C) |  |  |  | 43.4685
[5 empty] | (D) Produção de Equipe |  |  |  | 0.8727
[5 empty] | (E) Custo Unitário da Execução [(A) + (B) + (C)] / (D) |  |  |  | 49.8092
[5 empty] | Custo do FIC |  |  |  | 0
F | Código | Banco | Materiais | Quantidade | Unidade | Preço Unitário |  |  | Custo Horário
Insumo | MATED-12372 | SETOP | PREGO 17X21 SEM CABEÇA (COMPRIMENTO: 48,3MM¦DIÂMETRO: 3,0MM¦QUANTIDADE POR QUILO: 334) | 0.2 | Kg | 23,50 |  |  | 4,70
Insumo | 00004517 | SINAPI | SARRAFO *2,5 X 7,5* CM EM PINUS, MISTA OU EQUIVALENTE DA REGIAO - BRUTA | 3.2 | M | 2,70 |  |  | 8,64
Insumo | MATED-11276 | SETOP | CHAPA DE COMPENSADO RESINADO (ESPESSURA: 12MM¦DIMENSÃO: 1,10X2,20M) | 0.96 | m² | 38,57 |  |  | 37,03
Insumo | MATED-31669 | SETOP | DISCO DE CORTE PARA SERRA DE BANCADA (DIÂMETRO DO FURO: 30MM¦DIÂMETRO NOMINAL: 10"[250MM]¦APLICAÇÃO: MADEIRA) | 0.0001852 | un | 279,19 |  |  | 0,05
Insumo | 00004491 | SINAPI | PONTALETE *7,5 X 7,5* CM EM PINUS, MISTA OU EQUIVALENTE DA REGIAO - BRUTA | 2.56 | M | 7,71 |  |  | 19,74
[5 empty] | (F)Total: |  |  |  | 70.1565
|  |  |  | MO sem LS => | 49.03 | LS => | 0 | MO com LS => | 49.03
|  |  |  | Valor do BDI => | 34.19 |  | Valor com BDI => |  | 154.16
| Código | Banco | Descrição | Tipo |  | Und | Quant. | Valor Unit | Total
Composição | ED-8568 | SETOP | FÔRMA PARA VIGA CINTA/BLOCO COM CHAPA DE COMPENSADO RESINADO, ESP. 12MM (MONTAGEM) | ED- |  | m² | 1 | 22.55 | 22.55
B | Código | Banco | Mão de Obra | Quantidade | Custo Horário |  |  |  | Custo Horário Total
Composição | 88239 | SINAPI | AJUDANTE DE CARPINTEIRO COM ENCARGOS COMPLEMENTARES | 0.13784 |  |  |  | 25,54 | 3,52
Composição | 88262 | SINAPI | CARPINTEIRO DE FORMAS COM ENCARGOS COMPLEMENTARES | 0.55138 |  |  |  | 30,96 | 17,07
[5 empty] | Adicional de Mão de obra (%) |  |  |  | 0
[5 empty] | Custo horário total de mão de obra |  |  |  | 20.5913
[5 empty] | Custo Horário da Execução (A) + (B) + (C) |  |  |  | 20.5913
[5 empty] | (D) Produção de Equipe |  |  |  | 1
[5 empty] | (E) Custo Unitário da Execução [(A) + (B) + (C)] / (D) |  |  |  | 20.5913
[5 empty] | Custo do FIC |  |  |  | 0
F | Código | Banco | Materiais | Quantidade | Unidade | Preço Unitário |  |  | Custo Horário
Insumo | 00002692 | SINAPI | DESMOLDANTE PROTETOR PARA FORMAS DE MADEIRA, DE BASE OLEOSA EMULSIONADA EM AGUA | 0.02 | L | 6,38 |  |  | 0,13
Insumo | 00005069 | SINAPI | PREGO DE ACO POLIDO COM CABECA 17 X 27 (2 1/2 X 11) | 0.1 | KG | 18,29 |  |  | 1,83
[5 empty] | (F)Total: |  |  |  | 1.9566
|  |  |  | MO sem LS => | 20.59 | LS => | 0 | MO com LS => | 20.59
|  |  |  | Valor do BDI => | 6.42 |  | Valor com BDI => |  | 28.97
| Código | Banco | Descrição | Tipo |  | Und | Quant. | Valor Unit | Total
Composição | ED-14505 | SETOP | GRELHA PARA CAIXA COLETORA DE ÁGUA PLUVIAL EM BARRA CHATA 3/4"X1/8" COM REQUADRO EM CANTONEIRA 7/8"X1/8", INCLUSIVE UMA (1) DEMÃO DE FUNDO ANTICORROSIVO E DUAS (2) DEMÃOS DE PINTURA ESMALTE (FORNECIMENTO/FABRICAÇÃO) | ED- |  | m² | 1 | 673.09 | 673.09
B | Código | Banco | Mão de Obra | Quantidade | Custo Horário |  |  |  | Custo Horário Total
Composição | 88316 | SINAPI | SERVENTE COM ENCARGOS COMPLEMENTARES | 3.6667 |  |  |  | 23,58 | 86,46
Composição | 88315 | SINAPI | SERRALHEIRO COM ENCARGOS COMPLEMENTARES | 3.6667 |  |  |  | 31,44 | 115,28
[5 empty] | Adicional de Mão de obra (%) |  |  |  | 0
[5 empty] | Custo horário total de mão de obra |  |  |  | 201.74
[5 empty] | Custo Horário da Execução (A) + (B) + (C) |  |  |  | 201.74
[5 empty] | (D) Produção de Equipe |  |  |  | 1
[5 empty] | (E) Custo Unitário da Execução [(A) + (B) + (C)] / (D) |  |  |  | 201.74
[5 empty] | Custo do FIC |  |  |  | 0
F | Código | Banco | Materiais | Quantidade | Unidade | Preço Unitário |  |  | Custo Horário
Insumo | MATED-11339 | SETOP | ELETRODO REVESTIDO PARA SOLDA (DIÂMETRO NOMINAL: 3,25MM¦FAIXA DE CORRENTE ELÉTRICA: 110-150A¦COMPRIMENTO: 350MM¦CLASSIFICAÇÃO: E6013¦APLICAÇÃO: COMUM DE USO GERAL) | 6.4976 | Kg | 18,15 |  |  | 117,93
[5 empty] | (F)Total: |  |  |  | 117.9323
G | Código | Banco | Serviços | Quantidade | Unidade | Preço Unitário |  |  | Custo Horário
Composição | ED-20176 | SETOP | BARRA CHATA (MATERIAL: AÇO¦LARGURA: 3/4" OU 19,05MM¦ESPESSURA: 1/8" OU 3,18MM¦MASSA LINEAR: 0,48KG/M) FORNECIMENTO, EXCLUSIVE SERVIÇO DE MONTAGEM/INSTALAÇÃO | 49.2337 | m | 4,87 |  |  | 239,77
Composição | ED-20306 | SETOP | CANTONEIRA COM ABAS IGUAIS (SÉRIE: POLEGADAS¦MATERIAL: AÇO¦LARGURA: 7/8" OU 22,23MM¦ESPESSURA: 1/8" OU 3,17MM¦MASSA LINEAR: 1,04KG/M) FORNECIMENTO, EXCLUSIVE SERVIÇO DE MONTAGEM/INSTALAÇÃO | 7.2851 | m | 10,56 |  |  | 76,93
Composição | ED-50495 | SETOP | PINTURA ESMALTE BASE SOLVENTE EM SUPERFÍCIES METÁLICAS, DUAS (2) DEMÃOS, COM APLICAÇÃO MANUAL, INCLUSIVE UMA (1) DEMÃO DE FUNDO ANTICORROSIVO | 1 | m² | 36,72 |  |  | 36,72
[5 empty] | (G)Total: |  |  |  | 353.419
|  |  |  | MO sem LS => | 223.11 | LS => | 0 | MO com LS => | 223.11
|  |  |  | Valor do BDI => | 191.83 |  | Valor com BDI => |  | 864.92
| Código | Banco | Descrição | Tipo |  | Und | Quant. | Valor Unit | Total
Composição | ED-49443 | SETOP | ISOLADOR ROLDANA EM PORCELANA, TENSÃO NOMINAL 1KV, EXCLUSIVE ARMAÇÃO SECUNDÁRIA, INCLUSIVE INSTALAÇÃO | ED- |  | un | 1 | 11.16 | 11.16
[5 empty] | Custo Horário da Execução (A) + (B) + (C) |  |  |  | 0
[5 empty] | (D) Produção de Equipe |  |  |  | 1
[5 empty] | (E) Custo Unitário da Execução [(A) + (B) + (C)] / (D) |  |  |  | 0
[5 empty] | Custo do FIC |  |  |  | 0
F | Código | Banco | Materiais | Quantidade | Unidade | Preço Unitário |  |  | Custo Horário
Insumo | 00003398 | SINAPI | ISOLADOR DE PORCELANA, TIPO ROLDANA, DIMENSOES DE *72* X *72* MM, PARA USO EM BAIXA TENSAO | 1 | UN | 5,93 |  |  | 5,93
[5 empty] | (F)Total: |  |  |  | 5.93
G | Código | Banco | Serviços | Quantidade | Unidade | Preço Unitário |  |  | Custo Horário
Composição | ED-50373 | SETOP | ELETRICISTA COM ENCARGOS COMPLEMENTARES | 0.069841 | hora | 40,33 |  |  | 2,82
Composição | ED-50362 | SETOP | AJUDANTE DE ELETRICISTA COM ENCARGOS COMPLEMENTARES | 0.069841 | hora | 34,50 |  |  | 2,41
[5 empty] | (G)Total: |  |  |  | 5.2262
|  |  |  | MO sem LS => | 4.24 | LS => | 0 | MO com LS => | 4.24
|  |  |  | Valor do BDI => | 3.18 |  | Valor com BDI => |  | 14.34
| Código | Banco | Descrição | Tipo |  | Und | Quant. | Valor Unit | Total
Composição | ED-15206 | SETOP | KIT CAVALETE PARA MEDIÇÃO DE ÁGUA, INSTALADO SOBRE PISO, EM AÇO GALVANIZADO DN 20MM (1/2") PADRÃO CONCESSIONÁRIA LOCAL, INCLUSIVE BASE EM CONCRETO DE 25 MPA PARA CAVALETE, EXCLUSIVE HIDRÔMETRO | ED- |  | un | 1 | 394.16 | 394.16
B | Código | Banco | Mão de Obra | Quantidade | Custo Horário |  |  |  | Custo Horário Total
Composição | 88267 | SINAPI | ENCANADOR OU BOMBEIRO HIDRÁULICO COM ENCARGOS COMPLEMENTARES | 3.6667 |  |  |  | 31,05 | 113,85
Composição | 88248 | SINAPI | AUXILIAR DE ENCANADOR OU BOMBEIRO HIDRÁULICO COM ENCARGOS COMPLEMENTARES | 3.6667 |  |  |  | 25,53 | 93,61
[5 empty] | Adicional de Mão de obra (%) |  |  |  | 0
[5 empty] | Custo horário total de mão de obra |  |  |  | 207.46
[5 empty] | Custo Horário da Execução (A) + (B) + (C) |  |  |  | 207.46
[5 empty] | (D) Produção de Equipe |  |  |  | 1
[5 empty] | (E) Custo Unitário da Execução [(A) + (B) + (C)] / (D) |  |  |  | 207.46
[5 empty] | Custo do FIC |  |  |  | 0
F | Código | Banco | Materiais | Quantidade | Unidade | Preço Unitário |  |  | Custo Horário
Insumo | MATED-12510 | SETOP | KIT CAVALETE PADRÃO CONCESSIONÁRIA LOCAL (DIÂMETRO: 20MM (1/2")¦MODELO: PISO¦TUBOS: GALVANIZADOS¦NÚMERO DE RAMAIS: 1¦REGISTRO: INCLUSO¦ALTURA APROXIMADA: 75CM) | 1 | un | 130,62 |  |  | 130,62
[5 empty] | (F)Total: |  |  |  | 130.62
G | Código | Banco | Serviços | Quantidade | Unidade | Preço Unitário |  |  | Custo Horário
Composição | ED-15208 | SETOP | BASE DE CONCRETO, COM FCK 25 MPA, PARA CAVALETE DN 20MM (1/2"), FORMA EM CONTRA BARRANCO, EXCLUSIVE CAVALETE, INCLUSIVE ESCAVAÇÃO COM TRANSPORTE E RETIRADA DO MATERIAL ESCAVADO (EM CAÇAMBA) | 1 | un | 31,83 |  |  | 31,83
Composição | ED-50571 | SETOP | PISO EM CONCRETO PREPARADO EM OBRA COM BETONEIRA COM FCK DE 13,5MPA, SEM ARMAÇÃO, ACABAMENTO RÚSTICO, ESP. 8CM, INCLUSIVE FORNECIMENTO, LANÇAMENTO, ADENSAMENTO, SARRAFEAMENTO, EXCLUSIVE JUNTA DE DILATAÇÃO | 0.25 | m² | 97,01 |  |  | 24,25
[5 empty] | (G)Total: |  |  |  | 56.0825
|  |  |  | MO sem LS => | 239.11 | LS => | 0 | MO com LS => | 239.11
|  |  |  | Valor do BDI => | 112.33 |  | Valor com BDI => |  | 506.49
| Código | Banco | Descrição | Tipo |  | Und | Quant. | Valor Unit | Total
Composição | ED-8503 | SETOP | LANÇAMENTO DE CONCRETO EM FUNDAÇÃO OU LASTRO, INCLUSIVE TRANSPORTE ATÉ O LOCAL DE APLICAÇÃO, EXCLUSIVE APLICAÇÃO | ED- |  | m³ | 1 | 82.58 | 82.58
B | Código | Banco | Mão de Obra | Quantidade | Custo Horário |  |  |  | Custo Horário Total
Composição | 88316 | SINAPI | SERVENTE COM ENCARGOS COMPLEMENTARES | 2.0952 |  |  |  | 23,58 | 49,41
Composição | 88309 | SINAPI | PEDREIRO COM ENCARGOS COMPLEMENTARES | 1.0476 |  |  |  | 31,67 | 33,18
[5 empty] | Adicional de Mão de obra (%) |  |  |  | 0
[5 empty] | Custo horário total de mão de obra |  |  |  | 82.5838
[5 empty] | Custo Horário da Execução (A) + (B) + (C) |  |  |  | 82.5838
[5 empty] | (D) Produção de Equipe |  |  |  | 1
[5 empty] | (E) Custo Unitário da Execução [(A) + (B) + (C)] / (D) |  |  |  | 82.5838
[5 empty] | Custo do FIC |  |  |  | 0
|  |  |  | MO sem LS => | 82.58 | LS => | 0 | MO com LS => | 82.58
|  |  |  | Valor do BDI => | 23.53 |  | Valor com BDI => |  | 106.11
| Código | Banco | Descrição | Tipo |  | Und | Quant. | Valor Unit | Total
Composição | ED-49813 | SETOP | LASTRO DE BRITA COM PEDRA BRITADA NÚMERO 2 E 3, INCLUSIVE ADENSAMENTO E APILOAMENTO MANUAL | ED- |  | m³ | 1 | 186.49 | 186.49
B | Código | Banco | Mão de Obra | Quantidade | Custo Horário |  |  |  | Custo Horário Total
Composição | 88316 | SINAPI | SERVENTE COM ENCARGOS COMPLEMENTARES | 1.6296 |  |  |  | 23,58 | 38,43
[5 empty] | Adicional de Mão de obra (%) |  |  |  | 0
[5 empty] | Custo horário total de mão de obra |  |  |  | 38.4267
[5 empty] | Custo Horário da Execução (A) + (B) + (C) |  |  |  | 38.4267
[5 empty] | (D) Produção de Equipe |  |  |  | 1
[5 empty] | (E) Custo Unitário da Execução [(A) + (B) + (C)] / (D) |  |  |  | 38.4267
[5 empty] | Custo do FIC |  |  |  | 0
F | Código | Banco | Materiais | Quantidade | Unidade | Preço Unitário |  |  | Custo Horário
Insumo | 00004718 | SINAPI | PEDRA BRITADA N. 2 (19 A 38 MM) POSTO PEDREIRA/FORNECEDOR, SEM FRETE | 0.575 | m³ | 127,59 |  |  | 73,36
Insumo | MATED-11252 | SETOP | PEDRA BRITADA POSTO OBRA (NÚMERO: 3¦GRANULOMETRIA: 38-50MM) | 0.575 | m³ | 129,91 |  |  | 74,70
[5 empty] | (F)Total: |  |  |  | 148.062
|  |  |  | MO sem LS => | 38.42 | LS => | 0 | MO com LS => | 38.42
|  |  |  | Valor do BDI => | 53.14 |  | Valor com BDI => |  | 239.63
| Código | Banco | Descrição | Tipo |  | Und | Quant. | Valor Unit | Total
Composição | ED-50270 | SETOP | LIMPEZA PERMANENTE DA OBRA 01 SERVENTE X 4 HORAS DIÁRIAS | ED- |  | mês | 1 | 3404.5 | 3404.5
[5 empty] | Custo Horário da Execução (A) + (B) + (C) |  |  |  | 0
[5 empty] | (D) Produção de Equipe |  |  |  | 1
[5 empty] | (E) Custo Unitário da Execução [(A) + (B) + (C)] / (D) |  |  |  | 0
[5 empty] | Custo do FIC |  |  |  | 0
G | Código | Banco | Serviços | Quantidade | Unidade | Preço Unitário |  |  | Custo Horário
Composição | ED-50367 | SETOP | SERVENTE COM ENCARGOS COMPLEMENTARES | 110 | hora | 30,95 |  |  | 3.404,50
[5 empty] | (G)Total: |  |  |  | 3404.5
|  |  |  | MO sem LS => | 2648.78 | LS => | 0 | MO com LS => | 2648.78
|  |  |  | Valor do BDI => | 970.28 |  | Valor com BDI => |  | 4374.78
| Código | Banco | Descrição | Tipo |  | Und | Quant. | Valor Unit | Total
Composição | ED-27091 | SETOP | LUMINÁRIA COMERCIAL COM ALETAS DE SOBREPOR, PARA QUATRO (4) LÂMPADAS TUBULARES LED 4X18W ØT8, FORNECIMENTO E INSTALAÇÃO, EXCLUSIVE BASE E LÂMPADA | ED- |  | un | 1 | 451.62 | 451.62
B | Código | Banco | Mão de Obra | Quantidade | Custo Horário |  |  |  | Custo Horário Total
Composição | 88247 | SINAPI | AUXILIAR DE ELETRICISTA COM ENCARGOS COMPLEMENTARES | 1.3333 |  |  |  | 26,51 | 35,35
Composição | 88264 | SINAPI | ELETRICISTA COM ENCARGOS COMPLEMENTARES | 1.3333 |  |  |  | 32,13 | 42,84
[5 empty] | Adicional de Mão de obra (%) |  |  |  | 0
[5 empty] | Custo horário total de mão de obra |  |  |  | 78.1867
[5 empty] | Custo Horário da Execução (A) + (B) + (C) |  |  |  | 78.1867
[5 empty] | (D) Produção de Equipe |  |  |  | 1
[5 empty] | (E) Custo Unitário da Execução [(A) + (B) + (C)] / (D) |  |  |  | 78.1867
[5 empty] | Custo do FIC |  |  |  | 0
F | Código | Banco | Materiais | Quantidade | Unidade | Preço Unitário |  |  | Custo Horário
Insumo | MATED-17755 | SETOP | LUMINÁRIA COMERCIAL COM ALETAS (FIXAÇÃO: SOBREPOR¦COMPRIMENTO: 120CM¦MATERIAL: CHAPA DE AÇO¦ACABAMENTO: TRATAMENTO ANTI-CORROSIVO¦REFLETOR: MULTIFACETADO EM ALUMÍNIO ANODIZADO BRILHANTE¦COR: BRANCA¦TIPO DE LÂMPADAS: TUBULAR¦BASE: NÃO INCLUSO¦REATOR: NÃO INCLUSO¦CAPACIDADE: QUATRO (4) LÂMPADAS - NÃO INCLUSO) | 1 | un | 373,43 |  |  | 373,43
[5 empty] | (F)Total: |  |  |  | 373.43
|  |  |  | MO sem LS => | 78.18 | LS => | 0 | MO com LS => | 78.18
|  |  |  | Valor do BDI => | 128.71 |  | Valor com BDI => |  | 580.33
| Código | Banco | Descrição | Tipo |  | Und | Quant. | Valor Unit | Total
Composição | ED-9973 | SETOP | LÂMPADA TUBULAR LED, BASE G13, POTÊNCIA 18W, DIÂMETRO 26MM/T8, TEMPERATURA DA COR 6500K, FORNECIMENTO E INSTALAÇÃO, EXCLUSIVE LUMINÁRIA | ED- |  | un | 1 | 18.22 | 18.22
B | Código | Banco | Mão de Obra | Quantidade | Custo Horário |  |  |  | Custo Horário Total
Composição | 88247 | SINAPI | AUXILIAR DE ELETRICISTA COM ENCARGOS COMPLEMENTARES | 0.13333 |  |  |  | 26,51 | 3,53
Composição | 88264 | SINAPI | ELETRICISTA COM ENCARGOS COMPLEMENTARES | 0.13333 |  |  |  | 32,13 | 4,28
[5 empty] | Adicional de Mão de obra (%) |  |  |  | 0
[5 empty] | Custo horário total de mão de obra |  |  |  | 7.8187
[5 empty] | Custo Horário da Execução (A) + (B) + (C) |  |  |  | 7.8187
[5 empty] | (D) Produção de Equipe |  |  |  | 1
[5 empty] | (E) Custo Unitário da Execução [(A) + (B) + (C)] / (D) |  |  |  | 7.8187
[5 empty] | Custo do FIC |  |  |  | 0
F | Código | Banco | Materiais | Quantidade | Unidade | Preço Unitário |  |  | Custo Horário
Insumo | MATED-9873 | SETOP | LÂMPADA (TIPO: LED¦FORMATO: TUBULAR¦COMPRIMENTO: 120CM¦DIÂMETRO: T8[Ø26MM]¦POTÊNCIA: 18-20W¦LÚMENS: 1850LM¦COR DA LUZ: BRANCA-6500K¦SOQUETE-BASE: G13¦TENSÃO: 110¦220V) | 1 | un | 10,40 |  |  | 10,40
[5 empty] | (F)Total: |  |  |  | 10.4
|  |  |  | MO sem LS => | 7.81 | LS => | 0 | MO com LS => | 7.81
|  |  |  | Valor do BDI => | 5.19 |  | Valor com BDI => |  | 23.41
| Código | Banco | Descrição | Tipo |  | Und | Quant. | Valor Unit | Total
Composição | ED-16370 | SETOP | MESA DE MADEIRA EM TÁBUA, MEDINDO (130X60X80)CM, PARA REFEITÓRIO DE OBRA (FABRICAÇÃO) | ED- |  | un | 1 | 145.3 | 145.3
B | Código | Banco | Mão de Obra | Quantidade | Custo Horário |  |  |  | Custo Horário Total
Composição | 88262 | SINAPI | CARPINTEIRO DE FORMAS COM ENCARGOS COMPLEMENTARES | 1 |  |  |  | 30,96 | 30,96
Composição | 88239 | SINAPI | AJUDANTE DE CARPINTEIRO COM ENCARGOS COMPLEMENTARES | 1 |  |  |  | 25,54 | 25,54
[5 empty] | Adicional de Mão de obra (%) |  |  |  | 0
[5 empty] | Custo horário total de mão de obra |  |  |  | 56.5
[5 empty] | Custo Horário da Execução (A) + (B) + (C) |  |  |  | 56.5
[5 empty] | (D) Produção de Equipe |  |  |  | 1
[5 empty] | (E) Custo Unitário da Execução [(A) + (B) + (C)] / (D) |  |  |  | 56.5
[5 empty] | Custo do FIC |  |  |  | 0
F | Código | Banco | Materiais | Quantidade | Unidade | Preço Unitário |  |  | Custo Horário
Insumo | MATED-14455 | SETOP | PARAFUSO (ROSCA: AUTOATARRAXANTE¦APLICAÇÃO: MADEIRA¦CABEÇA: FENDA¦MATERIAL: AÇO¦ACABAMENTO: ZINCADO¦COMPRIMENTO: 75MM¦DIÂMETRO: 6,1MM) | 12 | un | 0,73 |  |  | 8,76
Insumo | 00001355 | SINAPI | CHAPA/PAINEL DE MADEIRA COMPENSADA RESINADA (MADEIRITE RESINADO ROSA) PARA FORMA DE CONCRETO, DE 2200 X 1100 MM, E = 14 MM | 0.78 | m² | 40,01 |  |  | 31,21
Insumo | 00004491 | SINAPI | PONTALETE *7,5 X 7,5* CM EM PINUS, MISTA OU EQUIVALENTE DA REGIAO - BRUTA | 3.36 | M | 7,71 |  |  | 25,91
Insumo | 00006189 | SINAPI | TABUA NAO APARELHADA *2,5 X 30* CM, EM MACARANDUBA/MASSARANDUBA, ANGELIM OU EQUIVALENTE DA REGIAO - BRUTA | 0.57 | M | 40,22 |  |  | 22,93
[5 empty] | (F)Total: |  |  |  | 88.7988
|  |  |  | MO sem LS => | 56.5 | LS => | 0 | MO com LS => | 56.5
|  |  |  | Valor do BDI => | 41.41 |  | Valor com BDI => |  | 186.71
| Código | Banco | Descrição | Tipo |  | Und | Quant. | Valor Unit | Total
Composição | ED-5615 | SETOP | MÓDULO INTERRUPTOR SIMPLES, CORRENTE 10A, TENSÃO 250V, (10A 250V), INCLUSIVE FORNECIMENTO E INSTALAÇÃO, EXCLUSIVE PLACA E SUPORTE | ED- |  | un | 1 | 16.12 | 16.12
B | Código | Banco | Mão de Obra | Quantidade | Custo Horário |  |  |  | Custo Horário Total
Composição | 88247 | SINAPI | AUXILIAR DE ELETRICISTA COM ENCARGOS COMPLEMENTARES | 0.16667 |  |  |  | 26,51 | 4,42
Composição | 88264 | SINAPI | ELETRICISTA COM ENCARGOS COMPLEMENTARES | 0.16667 |  |  |  | 32,13 | 5,36
[5 empty] | Adicional de Mão de obra (%) |  |  |  | 0
[5 empty] | Custo horário total de mão de obra |  |  |  | 9.7733
[5 empty] | Custo Horário da Execução (A) + (B) + (C) |  |  |  | 9.7733
[5 empty] | (D) Produção de Equipe |  |  |  | 1
[5 empty] | (E) Custo Unitário da Execução [(A) + (B) + (C)] / (D) |  |  |  | 9.7733
[5 empty] | Custo do FIC |  |  |  | 0
F | Código | Banco | Materiais | Quantidade | Unidade | Preço Unitário |  |  | Custo Horário
Insumo | 00038112 | SINAPI | INTERRUPTOR SIMPLES 10A, 250V (APENAS MODULO) | 1 | UN | 6,35 |  |  | 6,35
[5 empty] | (F)Total: |  |  |  | 6.35
|  |  |  | MO sem LS => | 9.77 | LS => | 0 | MO com LS => | 9.77
|  |  |  | Valor do BDI => | 4.59 |  | Valor com BDI => |  | 20.71
| Código | Banco | Descrição | Tipo |  | Und | Quant. | Valor Unit | Total
Composição | ED-5626 | SETOP | MÓDULO TOMADA PADRÃO, TRÊS (3) POLOS, CORRENTE 10A, TENSÃO 250V, (2P+T/10A 250V), INCLUSIVE FORNECIMENTO E INSTALAÇÃO, EXCLUSIVE PLACA E SUPORTE | ED- |  | un | 1 | 17.67 | 17.67
B | Código | Banco | Mão de Obra | Quantidade | Custo Horário |  |  |  | Custo Horário Total
Composição | 88264 | SINAPI | ELETRICISTA COM ENCARGOS COMPLEMENTARES | 0.16667 |  |  |  | 32,13 | 5,36
Composição | 88247 | SINAPI | AUXILIAR DE ELETRICISTA COM ENCARGOS COMPLEMENTARES | 0.16667 |  |  |  | 26,51 | 4,42
[5 empty] | Adicional de Mão de obra (%) |  |  |  | 0
[5 empty] | Custo horário total de mão de obra |  |  |  | 9.7733
[5 empty] | Custo Horário da Execução (A) + (B) + (C) |  |  |  | 9.7733
[5 empty] | (D) Produção de Equipe |  |  |  | 1
[5 empty] | (E) Custo Unitário da Execução [(A) + (B) + (C)] / (D) |  |  |  | 9.7733
[5 empty] | Custo do FIC |  |  |  | 0
F | Código | Banco | Materiais | Quantidade | Unidade | Preço Unitário |  |  | Custo Horário
Insumo | MATED-15601 | SETOP | MÓDULO TOMADA (PÓLOS: 2P+T¦CORRENTE: 10A¦TENSÃO: 250V¦MATERIAL: TERMOPLÁSTICO¦PLACA E SUPORTE: NÃO INCLUSO) | 1 | un | 7,90 |  |  | 7,90
[5 empty] | (F)Total: |  |  |  | 7.9
|  |  |  | MO sem LS => | 9.77 | LS => | 0 | MO com LS => | 9.77
|  |  |  | Valor do BDI => | 5.03 |  | Valor com BDI => |  | 22.7
| Código | Banco | Descrição | Tipo |  | Und | Quant. | Valor Unit | Total
Composição | ED-50381 | SETOP | PEDREIRO COM ENCARGOS COMPLEMENTARES | ED- |  | hora | 1 | 39.27 | 39.27
B | Código | Banco | Mão de Obra | Quantidade | Custo Horário |  |  |  | Custo Horário Total
Composição | 88309 | SINAPI | PEDREIRO COM ENCARGOS COMPLEMENTARES | 1 |  |  |  | 31,67 | 31,67
[5 empty] | Adicional de Mão de obra (%) |  |  |  | 0
[5 empty] | Custo horário total de mão de obra |  |  |  | 31.67
[5 empty] | Custo Horário da Execução (A) + (B) + (C) |  |  |  | 31.67
[5 empty] | (D) Produção de Equipe |  |  |  | 1
[5 empty] | (E) Custo Unitário da Execução [(A) + (B) + (C)] / (D) |  |  |  | 31.67
[5 empty] | Custo do FIC |  |  |  | 0
F | Código | Banco | Materiais | Quantidade | Unidade | Preço Unitário |  |  | Custo Horário
Insumo | 00037372 | SINAPI | EXAMES - HORISTA (COLETADO CAIXA - ENCARGOS COMPLEMENTARES) | 1 | H | 1,57 |  |  | 1,57
Insumo | 00037373 | SINAPI | SEGURO - HORISTA (COLETADO CAIXA - ENCARGOS COMPLEMENTARES) | 1 | H | 0,11 |  |  | 0,11
Insumo | 00037371 | SINAPI | TRANSPORTE - HORISTA (COLETADO CAIXA - ENCARGOS COMPLEMENTARES) | 1 | H | 0,90 |  |  | 0,90
Insumo | MATED-13096 | SETOP | CESTA BÁSICA/ALIMENTAÇÃO - HORISTA (ENCARGOS COMPLEMENTARES) | 1 | hora | 2,12 |  |  | 2,12
[5 empty] | (F)Total: |  |  |  | 4.7
G | Código | Banco | Serviços | Quantidade | Unidade | Preço Unitário |  |  | Custo Horário
Composição | ED-14652 | SETOP | EPI PARA PEDREIRO HORISTA (ENCARGOS COMPLEMENTARES) | 1 | hora | 1,43 |  |  | 1,43
Composição | ED-5235 | SETOP | CURSO DE CAPACITAÇÃO PARA PEDREIRO (ENCARGOS COMPLEMENTARES) HORISTA | 1 | hora | 0,67 |  |  | 0,67
Composição | ED-14688 | SETOP | FERRAMENTAS PARA PEDREIRO HORISTA (ENCARGOS COMPLEMENTARES) | 1 | hora | 0,80 |  |  | 0,80
[5 empty] | (G)Total: |  |  |  | 2.9
|  |  |  | MO sem LS => | 32.34 | LS => | 0 | MO com LS => | 32.34
|  |  |  | Valor do BDI => | 11.19 |  | Valor com BDI => |  | 50.46
| Código | Banco | Descrição | Tipo |  | Und | Quant. | Valor Unit | Total
Composição | ED-33734 | SETOP | PEÇA DE MADEIRA APARELHADA (TIPO: VIGA/TERÇA¦MEDIDAS: 6X15CM) FORNECIMENTO, EXCLUSIVE SERVIÇO DE MONTAGEM/INSTALAÇÃO | ED- |  | m | 1 | 42.27 | 42.27
[5 empty] | Custo Horário da Execução (A) + (B) + (C) |  |  |  | 0
[5 empty] | (D) Produção de Equipe |  |  |  | 1
[5 empty] | (E) Custo Unitário da Execução [(A) + (B) + (C)] / (D) |  |  |  | 0
[5 empty] | Custo do FIC |  |  |  | 0
F | Código | Banco | Materiais | Quantidade | Unidade | Preço Unitário |  |  | Custo Horário
Insumo | MATED-12424 | SETOP | MADEIRA SERRADA APARELHADA (APLICAÇÃO: TELHADO¦MADEIRA: PARAJU, MAÇARANDUBA, CAMBARÁ, ANGELIM, EUCALIPTO OU EQUIVALENTE DA REGIÃO) | 0.009 | m³ | 4.696,96 |  |  | 42,27
[5 empty] | (F)Total: |  |  |  | 42.2726
|  |  |  | MO sem LS => | 0 | LS => | 0 | MO com LS => | 0
|  |  |  | Valor do BDI => | 12.04 |  | Valor com BDI => |  | 54.31
| Código | Banco | Descrição | Tipo |  | Und | Quant. | Valor Unit | Total
Composição | ED-50532 | SETOP | PINTURA COM FUNDO ANTICORROSIVO (ZARCÃO) EM ESQUADRIA E SUPERFÍCIE METÁLICA, UMA (1) DEMÃO, INCLUSIVE PREPARAÇÃO DA SUPERFÍCIE COM LIXAMENTO | ED- |  | m² | 1 | 16.16 | 16.16
B | Código | Banco | Mão de Obra | Quantidade | Custo Horário |  |  |  | Custo Horário Total
Composição | 88310 | SINAPI | PINTOR COM ENCARGOS COMPLEMENTARES | 0.1982 |  |  |  | 33,42 | 6,62
Composição | 100301 | SINAPI | AJUDANTE DE PINTOR COM ENCARGOS COMPLEMENTARES | 0.099099 |  |  |  | 27,92 | 2,77
[5 empty] | Adicional de Mão de obra (%) |  |  |  | 0
[5 empty] | Custo horário total de mão de obra |  |  |  | 9.3906
[5 empty] | Custo Horário da Execução (A) + (B) + (C) |  |  |  | 9.3906
[5 empty] | (D) Produção de Equipe |  |  |  | 1
[5 empty] | (E) Custo Unitário da Execução [(A) + (B) + (C)] / (D) |  |  |  | 9.3906
[5 empty] | Custo do FIC |  |  |  | 0
F | Código | Banco | Materiais | Quantidade | Unidade | Preço Unitário |  |  | Custo Horário
Insumo | 00038383 | SINAPI | LIXA D'AGUA EM FOLHA, COR PRETA, GRAO 100 | 0.2625 | UN | 2,86 |  |  | 0,75
Insumo | 00005318 | SINAPI | DILUENTE AGUARRAS | 0.029054 | L | 31,46 |  |  | 0,91
Insumo | 00007307 | SINAPI | FUNDO ANTICORROSIVO PARA METAIS FERROSOS (ZARCAO) | 0.096846 | L | 52,73 |  |  | 5,11
[5 empty] | (F)Total: |  |  |  | 6.7715
|  |  |  | MO sem LS => | 9.39 | LS => | 0 | MO com LS => | 9.39
|  |  |  | Valor do BDI => | 4.6 |  | Valor com BDI => |  | 20.76
| Código | Banco | Descrição | Tipo |  | Und | Quant. | Valor Unit | Total
Composição | ED-50495 | SETOP | PINTURA ESMALTE BASE SOLVENTE EM SUPERFÍCIES METÁLICAS, DUAS (2) DEMÃOS, COM APLICAÇÃO MANUAL, INCLUSIVE UMA (1) DEMÃO DE FUNDO ANTICORROSIVO | ED- |  | m² | 1 | 36.72 | 36.72
B | Código | Banco | Mão de Obra | Quantidade | Custo Horário |  |  |  | Custo Horário Total
Composição | 100301 | SINAPI | AJUDANTE DE PINTOR COM ENCARGOS COMPLEMENTARES | 0.12644 |  |  |  | 27,92 | 3,53
Composição | 88310 | SINAPI | PINTOR COM ENCARGOS COMPLEMENTARES | 0.25287 |  |  |  | 33,42 | 8,45
[5 empty] | Adicional de Mão de obra (%) |  |  |  | 0
[5 empty] | Custo horário total de mão de obra |  |  |  | 11.9811
[5 empty] | Custo Horário da Execução (A) + (B) + (C) |  |  |  | 11.9811
[5 empty] | (D) Produção de Equipe |  |  |  | 1
[5 empty] | (E) Custo Unitário da Execução [(A) + (B) + (C)] / (D) |  |  |  | 11.9811
[5 empty] | Custo do FIC |  |  |  | 0
F | Código | Banco | Materiais | Quantidade | Unidade | Preço Unitário |  |  | Custo Horário
Insumo | 00007311 | SINAPI | TINTA ESMALTE SINTETICO PREMIUM ACETINADO | 0.1418 | L | 50,50 |  |  | 7,16
Insumo | 00038383 | SINAPI | LIXA D'AGUA EM FOLHA, COR PRETA, GRAO 100 | 0.029167 | UN | 2,86 |  |  | 0,08
Insumo | 00005318 | SINAPI | DILUENTE AGUARRAS | 0.042539 | L | 31,46 |  |  | 1,34
[5 empty] | (F)Total: |  |  |  | 8.5824
G | Código | Banco | Serviços | Quantidade | Unidade | Preço Unitário |  |  | Custo Horário
Composição | ED-50532 | SETOP | PINTURA COM FUNDO ANTICORROSIVO (ZARCÃO) EM ESQUADRIA E SUPERFÍCIE METÁLICA, UMA (1) DEMÃO, INCLUSIVE PREPARAÇÃO DA SUPERFÍCIE COM LIXAMENTO | 1 | m² | 16,16 |  |  | 16,16
[5 empty] | (G)Total: |  |  |  | 16.16
|  |  |  | MO sem LS => | 21.37 | LS => | 0 | MO com LS => | 21.37
|  |  |  | Valor do BDI => | 10.46 |  | Valor com BDI => |  | 47.18
| Código | Banco | Descrição | Tipo |  | Und | Quant. | Valor Unit | Total
Composição | ED-50571 | SETOP | PISO EM CONCRETO PREPARADO EM OBRA COM BETONEIRA COM FCK DE 13,5MPA, SEM ARMAÇÃO, ACABAMENTO RÚSTICO, ESP. 8CM, INCLUSIVE FORNECIMENTO, LANÇAMENTO, ADENSAMENTO, SARRAFEAMENTO, EXCLUSIVE JUNTA DE DILATAÇÃO | ED- |  | m² | 1 | 97.01 | 97.01
B | Código | Banco | Mão de Obra | Quantidade | Custo Horário |  |  |  | Custo Horário Total
Composição | 88309 | SINAPI | PEDREIRO COM ENCARGOS COMPLEMENTARES | 0.5 |  |  |  | 31,67 | 15,84
Composição | 88316 | SINAPI | SERVENTE COM ENCARGOS COMPLEMENTARES | 1 |  |  |  | 23,58 | 23,58
[5 empty] | Adicional de Mão de obra (%) |  |  |  | 0
[5 empty] | Custo horário total de mão de obra |  |  |  | 39.415
[5 empty] | Custo Horário da Execução (A) + (B) + (C) |  |  |  | 39.415
[5 empty] | (D) Produção de Equipe |  |  |  | 1
[5 empty] | (E) Custo Unitário da Execução [(A) + (B) + (C)] / (D) |  |  |  | 39.415
[5 empty] | Custo do FIC |  |  |  | 0
G | Código | Banco | Serviços | Quantidade | Unidade | Preço Unitário |  |  | Custo Horário
Composição | ED-48314 | SETOP | CONCRETO NÃO ESTRUTURAL, PREPARADO EM OBRA COM BETONEIRA, CONTROLE "B", COM FCK 13,5MPA, BRITA Nº (1 E 2), CONSISTÊNCIA PARA VIBRAÇÃO (FABRICAÇÃO) | 0.08 | m³ | 705,27 |  |  | 56,42
Composição | ED-48324 | SETOP | TRANSPORTE, LANÇAMENTO E ADENSAMENTO DE CONCRETO EM RADIER, PISO OU ELEMENTO PRÉ MOLDADO, INCLUSIVE ACABAMENTO | 0.08 | m³ | 14,72 |  |  | 1,18
[5 empty] | (G)Total: |  |  |  | 57.5992
|  |  |  | MO sem LS => | 58.12 | LS => | 0 | MO com LS => | 58.12
|  |  |  | Valor do BDI => | 27.64 |  | Valor com BDI => |  | 124.65
| Código | Banco | Descrição | Tipo |  | Und | Quant. | Valor Unit | Total
Composição | ED-5620 | SETOP | PLACA 4"X2" PARA UM (1) MÓDULO, INCLUSIVE FORNECIMENTO E INSTALAÇÃO, EXCLUSIVE SUPORTE E MÓDULO | ED- |  | un | 1 | 3.12 | 3.12
B | Código | Banco | Mão de Obra | Quantidade | Custo Horário |  |  |  | Custo Horário Total
Composição | 88247 | SINAPI | AUXILIAR DE ELETRICISTA COM ENCARGOS COMPLEMENTARES | 0.033333 |  |  |  | 26,51 | 0,88
[5 empty] | Adicional de Mão de obra (%) |  |  |  | 0
[5 empty] | Custo horário total de mão de obra |  |  |  | 0.8837
[5 empty] | Custo Horário da Execução (A) + (B) + (C) |  |  |  | 0.8837
[5 empty] | (D) Produção de Equipe |  |  |  | 1
[5 empty] | (E) Custo Unitário da Execução [(A) + (B) + (C)] / (D) |  |  |  | 0.8837
[5 empty] | Custo do FIC |  |  |  | 0
F | Código | Banco | Materiais | Quantidade | Unidade | Preço Unitário |  |  | Custo Horário
Insumo | 00038091 | SINAPI | ESPELHO / PLACA CEGA 4" X 2", PARA INSTALACAO DE TOMADAS E INTERRUPTORES | 1 | UN | 2,24 |  |  | 2,24
[5 empty] | (F)Total: |  |  |  | 2.24
|  |  |  | MO sem LS => | 0.88 | LS => | 0 | MO com LS => | 0.88
|  |  |  | Valor do BDI => | 0.88 |  | Valor com BDI => |  | 4
| Código | Banco | Descrição | Tipo |  | Und | Quant. | Valor Unit | Total
Composição | ED-20648 | SETOP | POSTE PARA ENTRADA DE ENERGIA EM AÇO GALVANIZADO, TIPO PA 2 OU PA 4, DIÂMETRO NOMINAL DE 102MM, ESP. 2MM, INCLUSIVE TAMPÃO FORNECIMENTO, EXCLUSIVE MONTAGEM E INSTALAÇÃO | ED- |  | un | 1 | 498.77 | 498.77
[5 empty] | Custo Horário da Execução (A) + (B) + (C) |  |  |  | 0
[5 empty] | (D) Produção de Equipe |  |  |  | 1
[5 empty] | (E) Custo Unitário da Execução [(A) + (B) + (C)] / (D) |  |  |  | 0
[5 empty] | Custo do FIC |  |  |  | 0
F | Código | Banco | Materiais | Quantidade | Unidade | Preço Unitário |  |  | Custo Horário
Insumo | MATED-20645 | SETOP | POSTE DE AÇO GALVANIZADO COM TAMPÃO (MODELO: PA4¦COMPRIMENTO: 7M¦ENGASTE: 1M¦DIÂMETRO: 102MM¦ESPESSURA PAREDE: 2,0MM*)*VALORES REFERENCIAIS APROXIMADOS | 0.5 | un | 597,00 |  |  | 298,50
Insumo | MATED-12938 | SETOP | POSTE DE AÇO GALVANIZADO COM TAMPÃO (MODELO: PA2¦COMPRIMENTO: 4,5M¦ENGASTE: 1M¦DIÂMETRO: 102MM¦ESPESSURA PAREDE: 2,0MM*)*VALORES REFERENCIAIS APROXIMADOS | 0.5 | un | 400,53 |  |  | 200,27
[5 empty] | (F)Total: |  |  |  | 498.765
|  |  |  | MO sem LS => | 0 | LS => | 0 | MO com LS => | 0
|  |  |  | Valor do BDI => | 142.14 |  | Valor com BDI => |  | 640.91
| Código | Banco | Descrição | Tipo |  | Und | Quant. | Valor Unit | Total
Composição | ED-50707 | SETOP | RASGO EM ALVENARIA PARA PASSAGEM DE ELETRODUTO/TUBULAÇÃO, DIÂMETROS DE 15MM A 25MM (1/2" A 1"), EXCLUSIVE ENCHIMENTO | ED- |  | m | 1 | 4.13 | 4.13
B | Código | Banco | Mão de Obra | Quantidade | Custo Horário |  |  |  | Custo Horário Total
Composição | 88316 | SINAPI | SERVENTE COM ENCARGOS COMPLEMENTARES | 0.10476 |  |  |  | 23,58 | 2,47
Composição | 88309 | SINAPI | PEDREIRO COM ENCARGOS COMPLEMENTARES | 0.052381 |  |  |  | 31,67 | 1,66
[5 empty] | Adicional de Mão de obra (%) |  |  |  | 0
[5 empty] | Custo horário total de mão de obra |  |  |  | 4.1292
[5 empty] | Custo Horário da Execução (A) + (B) + (C) |  |  |  | 4.1292
[5 empty] | (D) Produção de Equipe |  |  |  | 1
[5 empty] | (E) Custo Unitário da Execução [(A) + (B) + (C)] / (D) |  |  |  | 4.1292
[5 empty] | Custo do FIC |  |  |  | 0
|  |  |  | MO sem LS => | 4.12 | LS => | 0 | MO com LS => | 4.12
|  |  |  | Valor do BDI => | 1.17 |  | Valor com BDI => |  | 5.3
| Código | Banco | Descrição | Tipo |  | Und | Quant. | Valor Unit | Total
Composição | ED-51120 | SETOP | REATERRO MANUAL DE VALA, INCLUSIVE ESPALHAMENTO E COMPACTAÇÃO MANUAL COM SOQUETE | ED- |  | m³ | 1 | 80.43 | 80.43
B | Código | Banco | Mão de Obra | Quantidade | Custo Horário |  |  |  | Custo Horário Total
Composição | 88316 | SINAPI | SERVENTE COM ENCARGOS COMPLEMENTARES | 3.4109 |  |  |  | 23,58 | 80,43
[5 empty] | Adicional de Mão de obra (%) |  |  |  | 0
[5 empty] | Custo horário total de mão de obra |  |  |  | 80.4279
[5 empty] | Custo Horário da Execução (A) + (B) + (C) |  |  |  | 80.4279
[5 empty] | (D) Produção de Equipe |  |  |  | 1
[5 empty] | (E) Custo Unitário da Execução [(A) + (B) + (C)] / (D) |  |  |  | 80.4279
[5 empty] | Custo do FIC |  |  |  | 0
|  |  |  | MO sem LS => | 80.42 | LS => | 0 | MO com LS => | 80.42
|  |  |  | Valor do BDI => | 22.92 |  | Valor com BDI => |  | 103.35
| Código | Banco | Descrição | Tipo |  | Und | Quant. | Valor Unit | Total
Composição | ED-50760 | SETOP | REBOCO COM ARGAMASSA, TRAÇO 1:2:9 (CIMENTO, CAL E AREIA), COM ADITIVO IMPERMEABILIZANTE, ESP. 20MM, APLICAÇÃO MANUAL, INCLUSIVE ARGAMASSA COM PREPARO MECANIZADO, EXCLUSIVE CHAPISCO | ED- |  | m² | 1 | 57.4 | 57.4
B | Código | Banco | Mão de Obra | Quantidade | Custo Horário |  |  |  | Custo Horário Total
Composição | 88316 | SINAPI | SERVENTE COM ENCARGOS COMPLEMENTARES | 0.57069 |  |  |  | 23,58 | 13,46
Composição | 88309 | SINAPI | PEDREIRO COM ENCARGOS COMPLEMENTARES | 0.57069 |  |  |  | 31,67 | 18,07
[5 empty] | Adicional de Mão de obra (%) |  |  |  | 0
[5 empty] | Custo horário total de mão de obra |  |  |  | 31.5305
[5 empty] | Custo Horário da Execução (A) + (B) + (C) |  |  |  | 31.5305
[5 empty] | (D) Produção de Equipe |  |  |  | 1
[5 empty] | (E) Custo Unitário da Execução [(A) + (B) + (C)] / (D) |  |  |  | 31.5305
[5 empty] | Custo do FIC |  |  |  | 0
F | Código | Banco | Materiais | Quantidade | Unidade | Preço Unitário |  |  | Custo Horário
Insumo | 00045146 | SINAPI | ADITIVO IMPERMEABILIZANTE CRISTALIZANTE PARA CONCRETO | 0.4 | KG | 31,12 |  |  | 12,45
[5 empty] | (F)Total: |  |  |  | 12.448
G | Código | Banco | Serviços | Quantidade | Unidade | Preço Unitário |  |  | Custo Horário
Composição | ED-48308 | SETOP | ARGAMASSA, TRAÇO 1:2:9 (CIMENTO, CAL E AREIA), COM PREPARO MECANIZADO | 0.022 | m³ | 610,03 |  |  | 13,42
[5 empty] | (G)Total: |  |  |  | 13.4207
|  |  |  | MO sem LS => | 33.37 | LS => | 0 | MO com LS => | 33.37
|  |  |  | Valor do BDI => | 16.35 |  | Valor com BDI => |  | 73.75
| Código | Banco | Descrição | Tipo |  | Und | Quant. | Valor Unit | Total
Composição | 2004505 | SICRO3 | Reaterro e compactação em vala de dreno com geocomposto |  |  | m³ | 1 | 21.48 | 21.48
A | Código | Banco | Equipamentos | Quantidade | Utilização |  | Custo Horário |  | Custo Horário Total
[5 empty] | Operativa | Improdutiva | Operativa | Improdutiva
Insumo | E9107 | SICRO3 | Compactador manual com soquete vibratório - 2,24 kW | 1 | 1 | 0 | 9.05 | 2.63 | 9.05
[5 empty] | Custo horário total de equipamentos |  |  |  | 9.0498
B | Código | Banco | Mão de Obra | Quantidade | Custo Horário |  |  |  | Custo Horário Total
Composição | 88316 | SINAPI | SERVENTE COM ENCARGOS COMPLEMENTARES | 3 |  |  |  | 23,58 | 70,74
[5 empty] | Adicional de Mão de obra (%) |  |  |  | 0
[5 empty] | Custo horário total de mão de obra |  |  |  | 70.74
[5 empty] | Custo horário total de execução |  |  |  | 79.7898
[5 empty] | Produção de equipe |  |  |  | 3.818
[5 empty] | Custo unitário de execução |  |  |  | 20.8983
[5 empty] | Custo do FIC |  |  |  | 0.5846
[5 empty] | Custo do FIT |  |  |  | 0
F | Momento de Transporte | Banco | Descrição | Quantidade | Distância Média de Transporte (DMT) |  |  |  | Custo Horário
[5 empty] | LN | RP | P | FE
[5 empty] | Custo do FIT |  |  |  | 0
[5 empty] | Custo total de transporte |  |  |  | 0
|  |  |  | MO sem LS => | 18.52 | LS => | 0 | MO com LS => | 18.52
|  |  |  | Valor do BDI => | 6.12 |  | Valor com BDI => |  | 27.6
| Código | Banco | Descrição | Tipo |  | Und | Quant. | Valor Unit | Total
Composição | ED-50367 | SETOP | SERVENTE COM ENCARGOS COMPLEMENTARES | ED- |  | hora | 1 | 30.95 | 30.95
B | Código | Banco | Mão de Obra | Quantidade | Custo Horário |  |  |  | Custo Horário Total
Composição | 88316 | SINAPI | SERVENTE COM ENCARGOS COMPLEMENTARES | 1 |  |  |  | 23,58 | 23,58
[5 empty] | Adicional de Mão de obra (%) |  |  |  | 0
[5 empty] | Custo horário total de mão de obra |  |  |  | 23.58
[5 empty] | Custo Horário da Execução (A) + (B) + (C) |  |  |  | 23.58
[5 empty] | (D) Produção de Equipe |  |  |  | 1
[5 empty] | (E) Custo Unitário da Execução [(A) + (B) + (C)] / (D) |  |  |  | 23.58
[5 empty] | Custo do FIC |  |  |  | 0
F | Código | Banco | Materiais | Quantidade | Unidade | Preço Unitário |  |  | Custo Horário
Insumo | 00037373 | SINAPI | SEGURO - HORISTA (COLETADO CAIXA - ENCARGOS COMPLEMENTARES) | 1 | H | 0,11 |  |  | 0,11
Insumo | 00037372 | SINAPI | EXAMES - HORISTA (COLETADO CAIXA - ENCARGOS COMPLEMENTARES) | 1 | H | 1,57 |  |  | 1,57
Insumo | MATED-13096 | SETOP | CESTA BÁSICA/ALIMENTAÇÃO - HORISTA (ENCARGOS COMPLEMENTARES) | 1 | hora | 2,12 |  |  | 2,12
Insumo | 00037371 | SINAPI | TRANSPORTE - HORISTA (COLETADO CAIXA - ENCARGOS COMPLEMENTARES) | 1 | H | 0,90 |  |  | 0,90
[5 empty] | (F)Total: |  |  |  | 4.7
G | Código | Banco | Serviços | Quantidade | Unidade | Preço Unitário |  |  | Custo Horário
Composição | ED-14700 | SETOP | FERRAMENTAS PARA SERVENTE HORISTA (ENCARGOS COMPLEMENTARES) | 1 | hora | 0,67 |  |  | 0,67
Composição | ED-5236 | SETOP | CURSO DE CAPACITAÇÃO PARA SERVENTE (ENCARGOS COMPLEMENTARES) HORISTA | 1 | hora | 0,50 |  |  | 0,50
Composição | ED-14664 | SETOP | EPI PARA SERVENTE HORISTA (ENCARGOS COMPLEMENTARES) | 1 | hora | 1,50 |  |  | 1,50
[5 empty] | (G)Total: |  |  |  | 2.67
|  |  |  | MO sem LS => | 24.07 | LS => | 0 | MO com LS => | 24.07
|  |  |  | Valor do BDI => | 8.82 |  | Valor com BDI => |  | 39.77
| Código | Banco | Descrição | Tipo |  | Und | Quant. | Valor Unit | Total
Composição | ED-25714 | SETOP | SERVIÇO DE FABRICAÇÃO DE PEÇAS PARA SERRALHERIA, INCLUSIVE CORTE, MONTAGEM, SOLDAGEM E TRANSPORTE, EXCLUSIVE FORNECIMENTO, PINTURA ANTICORROSIVA E ASSENTAMENTO | ED- |  | Kg | 1 | 2.64 | 2.64
A | Código | Banco | Equipamentos | Quantidade | Utilização |  | Custo Horário |  | Custo Horário Total
[5 empty] | Operativa | Improdutiva | Operativa | Improdutiva
Insumo | EQED-23985 | SETOP | ESMERILHADEIRA ANGULAR (TIPO: ELÉTRICA¦POTÊNCIA: 2200W*¦TENSÃO: 110V¦DIÂMETRO DISCO: 7"[180MM]¦PESO: 5,5KG*¦CONSUMO: 2,2KWH¦REFERÊNCIA: 11359 OU EQUIVALENTE¦OPERADOR: NÃO INCLUSO)*VALORES APROXIMADOS | 1 | 1 | 0 | 2.1 | 0.13 | 2.1
[5 empty] | Custo horário total de equipamentos |  |  |  | 2.0974
B | Código | Banco | Mão de Obra | Quantidade | Custo Horário |  |  |  | Custo Horário Total
Composição | 88315 | SINAPI | SERRALHEIRO COM ENCARGOS COMPLEMENTARES | 0.18333 |  |  |  | 31,44 | 5,76
Composição | 88243 | SINAPI | AJUDANTE ESPECIALIZADO COM ENCARGOS COMPLEMENTARES | 0.18333 |  |  |  | 27,46 | 5,03
[5 empty] | Adicional de Mão de obra (%) |  |  |  | 0
[5 empty] | Custo horário total de mão de obra |  |  |  | 10.7983
[5 empty] | Custo Horário da Execução (A) + (B) + (C) |  |  |  | 12.8957
[5 empty] | (D) Produção de Equipe |  |  |  | 5.4545
[5 empty] | (E) Custo Unitário da Execução [(A) + (B) + (C)] / (D) |  |  |  | 2.3642
[5 empty] | Custo do FIC |  |  |  | 0
F | Código | Banco | Materiais | Quantidade | Unidade | Preço Unitário |  |  | Custo Horário
Insumo | 00038383 | SINAPI | LIXA D'AGUA EM FOLHA, COR PRETA, GRAO 100 | 0.00625 | UN | 2,86 |  |  | 0,02
Insumo | MATED-11963 | SETOP | DISCO DE DESBASTE/CORTE (ESPESSURA*: 1/4"[6,4MM]¦DIÂMETRO DO FURO: 7/8"[22,2MM]¦DIÂMETRO NOMINAL: 7"[180MM]¦APLICAÇÃO: METAL)*VALORES REFERENCIAIS APROXIMADOS | 0.00625 | un | 14,06 |  |  | 0,09
[5 empty] | (F)Total: |  |  |  | 0.1058
G | Código | Banco | Serviços | Quantidade | Unidade | Preço Unitário |  |  | Custo Horário
Composição | ED-26451 | SETOP | SOLDA EM ELETRODO REVESTIDO, EM PEÇAS DE AÇO PARA SERRALHEIRA, TIPO DE JUNTA EM ÂNGULO DE 90 GRAUS, ESP. 5MM, INCLUSIVE FORNECIMENTO | 0.018943 | m | 8,75 |  |  | 0,17
[5 empty] | (G)Total: |  |  |  | 0.1658
|  |  |  | MO sem LS => | 1.99 | LS => | 0 | MO com LS => | 1.99
|  |  |  | Valor do BDI => | 0.75 |  | Valor com BDI => |  | 3.39
| Código | Banco | Descrição | Tipo |  | Und | Quant. | Valor Unit | Total
Composição | ED-31485 | SETOP | SERVIÇO DE INSTALAÇÃO DE PLACA FOTOLUMINESCENTE PARA SINALIZAÇÃO DE EMERGÊNCIA | ED- |  | un | 1 | 9.88 | 9.88
B | Código | Banco | Mão de Obra | Quantidade | Custo Horário |  |  |  | Custo Horário Total
Composição | 88316 | SINAPI | SERVENTE COM ENCARGOS COMPLEMENTARES | 0.24444 |  |  |  | 23,58 | 5,76
Composição | 88309 | SINAPI | PEDREIRO COM ENCARGOS COMPLEMENTARES | 0.12222 |  |  |  | 31,67 | 3,87
[5 empty] | Adicional de Mão de obra (%) |  |  |  | 0
[5 empty] | Custo horário total de mão de obra |  |  |  | 9.6348
[5 empty] | Custo Horário da Execução (A) + (B) + (C) |  |  |  | 9.6348
[5 empty] | (D) Produção de Equipe |  |  |  | 1
[5 empty] | (E) Custo Unitário da Execução [(A) + (B) + (C)] / (D) |  |  |  | 9.6348
[5 empty] | Custo do FIC |  |  |  | 0
F | Código | Banco | Materiais | Quantidade | Unidade | Preço Unitário |  |  | Custo Horário
Insumo | MATED-31493 | SETOP | FITA DUPLA FACE (LARGURA: 12MM¦COR: TRANSPARENTE¦COMPRIMENTO DO ROLO*: 20M¦APLICAÇÃO: USO GERAL)*VALORES REFERENCIAIS APROXIMADOS | 0.126 | m | 1,91 |  |  | 0,24
[5 empty] | (F)Total: |  |  |  | 0.2407
|  |  |  | MO sem LS => | 9.63 | LS => | 0 | MO com LS => | 9.63
|  |  |  | Valor do BDI => | 2.81 |  | Valor com BDI => |  | 12.69
| Código | Banco | Descrição | Tipo |  | Und | Quant. | Valor Unit | Total
Composição | ED-26451 | SETOP | SOLDA EM ELETRODO REVESTIDO, EM PEÇAS DE AÇO PARA SERRALHEIRA, TIPO DE JUNTA EM ÂNGULO DE 90 GRAUS, ESP. 5MM, INCLUSIVE FORNECIMENTO | ED- |  | m | 1 | 8.75 | 8.75
A | Código | Banco | Equipamentos | Quantidade | Utilização |  | Custo Horário |  | Custo Horário Total
[5 empty] | Operativa | Improdutiva | Operativa | Improdutiva
Insumo | EQED-23061 | SETOP | MÁQUINA DE SOLDA (TIPO: TRANSFORMADORA¦PESO*: 25KG¦FAIXA DE CORRENTE: 55-250A¦SOLDAGEM: ELETRODO REVESTIDO¦CONSUMO: 9,2KW¦REFERÊNCIA: E9547 OU EQUIVALENTE¦OPERADOR: NÃO INCLUSO)*VALORES REFERENCIAIS APROXIMADOS | 1 | 1 | 0 | 7.96 | 0.05 | 7.96
[5 empty] | Custo horário total de equipamentos |  |  |  | 7.9561
B | Código | Banco | Mão de Obra | Quantidade | Custo Horário |  |  |  | Custo Horário Total
Composição | 88315 | SINAPI | SERRALHEIRO COM ENCARGOS COMPLEMENTARES | 0.18333 |  |  |  | 31,44 | 5,76
[5 empty] | Adicional de Mão de obra (%) |  |  |  | 0
[5 empty] | Custo horário total de mão de obra |  |  |  | 5.764
[5 empty] | Custo Horário da Execução (A) + (B) + (C) |  |  |  | 13.7201
[5 empty] | (D) Produção de Equipe |  |  |  | 5.4545
[5 empty] | (E) Custo Unitário da Execução [(A) + (B) + (C)] / (D) |  |  |  | 2.5154
[5 empty] | Custo do FIC |  |  |  | 0
F | Código | Banco | Materiais | Quantidade | Unidade | Preço Unitário |  |  | Custo Horário
Insumo | MATED-11339 | SETOP | ELETRODO REVESTIDO PARA SOLDA (DIÂMETRO NOMINAL: 3,25MM¦FAIXA DE CORRENTE ELÉTRICA: 110-150A¦COMPRIMENTO: 350MM¦CLASSIFICAÇÃO: E6013¦APLICAÇÃO: COMUM DE USO GERAL) | 0.34335 | Kg | 18,15 |  |  | 6,23
[5 empty] | (F)Total: |  |  |  | 6.2318
|  |  |  | MO sem LS => | 1.05 | LS => | 0 | MO com LS => | 1.05
|  |  |  | Valor do BDI => | 2.49 |  | Valor com BDI => |  | 11.24
| Código | Banco | Descrição | Tipo |  | Und | Quant. | Valor Unit | Total
Composição | ED-49381 | SETOP | SOQUETES PARA LÂMPADA FLUORESCENTE/LED TUBULAR, BASE G13 (PAR), COM SISTEMA DE ANTIVIBRATÓRIO E SEM SUPORTE PARA STARTER, FORNECIMENTO E INSTALAÇÃO | ED- |  | un | 1 | 22.52 | 22.52
B | Código | Banco | Mão de Obra | Quantidade | Custo Horário |  |  |  | Custo Horário Total
Composição | 88247 | SINAPI | AUXILIAR DE ELETRICISTA COM ENCARGOS COMPLEMENTARES | 0.29333 |  |  |  | 26,51 | 7,78
Composição | 88264 | SINAPI | ELETRICISTA COM ENCARGOS COMPLEMENTARES | 0.29333 |  |  |  | 32,13 | 9,42
[5 empty] | Adicional de Mão de obra (%) |  |  |  | 0
[5 empty] | Custo horário total de mão de obra |  |  |  | 17.2011
[5 empty] | Custo Horário da Execução (A) + (B) + (C) |  |  |  | 17.2011
[5 empty] | (D) Produção de Equipe |  |  |  | 1
[5 empty] | (E) Custo Unitário da Execução [(A) + (B) + (C)] / (D) |  |  |  | 17.2011
[5 empty] | Custo do FIC |  |  |  | 0
F | Código | Banco | Materiais | Quantidade | Unidade | Preço Unitário |  |  | Custo Horário
Insumo | MATED-11834 | SETOP | SOQUETE PARA LÂMPADA (BASE: G13¦SISTEMA: ANTI-VIBRATÓRIO¦PORTA-STARTER: NÃO¦TIPO: LÂMPADA TUBULAR [T8-T10]¦CORRENTE: 2A¦TENSÃO: 500V¦MATERIAL: POLICARBONATO¦COR: BRANCA) | 2 | un | 2,66 |  |  | 5,32
[5 empty] | (F)Total: |  |  |  | 5.32
|  |  |  | MO sem LS => | 17.2 | LS => | 0 | MO com LS => | 17.2
|  |  |  | Valor do BDI => | 6.41 |  | Valor com BDI => |  | 28.93
| Código | Banco | Descrição | Tipo |  | Und | Quant. | Valor Unit | Total
Composição | ED-5614 | SETOP | SUPORTE PARA PLACA 4"X2" PARA TRÊS (3) MÓDULOS, INCLUSIVE PARAFUSOS PARA FIXAÇÃO, FORNECIMENTO E INSTALAÇÃO, EXCLUSIVE PLACA E MÓDULO | ED- |  | un | 1 | 5.82 | 5.82
B | Código | Banco | Mão de Obra | Quantidade | Custo Horário |  |  |  | Custo Horário Total
Composição | 88247 | SINAPI | AUXILIAR DE ELETRICISTA COM ENCARGOS COMPLEMENTARES | 0.16667 |  |  |  | 26,51 | 4,42
[5 empty] | Adicional de Mão de obra (%) |  |  |  | 0
[5 empty] | Custo horário total de mão de obra |  |  |  | 4.4183
[5 empty] | Custo Horário da Execução (A) + (B) + (C) |  |  |  | 4.4183
[5 empty] | (D) Produção de Equipe |  |  |  | 1
[5 empty] | (E) Custo Unitário da Execução [(A) + (B) + (C)] / (D) |  |  |  | 4.4183
[5 empty] | Custo do FIC |  |  |  | 0
F | Código | Banco | Materiais | Quantidade | Unidade | Preço Unitário |  |  | Custo Horário
Insumo | 00038099 | SINAPI | SUPORTE DE FIXACAO PARA ESPELHO / PLACA 4" X 2", PARA 3 MODULOS, PARA INSTALACAO DE TOMADAS E INTERRUPTORES (SOMENTE SUPORTE) | 1 | UN | 1,40 |  |  | 1,40
[5 empty] | (F)Total: |  |  |  | 1.4
|  |  |  | MO sem LS => | 4.41 | LS => | 0 | MO com LS => | 4.41
|  |  |  | Valor do BDI => | 1.65 |  | Valor com BDI => |  | 7.47
| Código | Banco | Descrição | Tipo |  | Und | Quant. | Valor Unit | Total
Composição | ED-25724 | SETOP | TAMPA DE PROTEÇÃO PARA HIDRÔMETRO PADRÃO CONCESSIONÁRIA LOCAL EM AÇO COM PINTURA ESMALTE, MEDIDAS 60CMX50CM (FORNECIMENTO/ FABRICAÇÃO) | ED- |  | un | 1 | 140.13 | 140.13
[5 empty] | Custo Horário da Execução (A) + (B) + (C) |  |  |  | 0
[5 empty] | (D) Produção de Equipe |  |  |  | 1
[5 empty] | (E) Custo Unitário da Execução [(A) + (B) + (C)] / (D) |  |  |  | 0
[5 empty] | Custo do FIC |  |  |  | 0
F | Código | Banco | Materiais | Quantidade | Unidade | Preço Unitário |  |  | Custo Horário
Insumo | MATED-21926 | SETOP | TELA QUADRICULADA ONDULADA (TRAMA: 1.1/4" [31,75MM]¦BITOLA FIO: 10[3,40MM]¦PESO: 4,25KG/M2) | 0.3 | m² | 89,20 |  |  | 26,76
[5 empty] | (F)Total: |  |  |  | 26.76
G | Código | Banco | Serviços | Quantidade | Unidade | Preço Unitário |  |  | Custo Horário
Composição | ED-25714 | SETOP | SERVIÇO DE FABRICAÇÃO DE PEÇAS PARA SERRALHERIA, INCLUSIVE CORTE, MONTAGEM, SOLDAGEM E TRANSPORTE, EXCLUSIVE FORNECIMENTO, PINTURA ANTICORROSIVA E ASSENTAMENTO | 6.0212 | Kg | 2,64 |  |  | 15,90
Composição | ED-27547 | SETOP | DOBRADIÇA DE FERRO, MEDIDAS (5/8"X3/4"), TIPO PINO GONZO NÚMERO 1, INCLUSIVE INSTALAÇÃO, EXCLUSIVE PINTURA DE ACABAMENTO | 2 | un | 19,14 |  |  | 38,28
Composição | ED-20307 | SETOP | CANTONEIRA COM ABAS IGUAIS (SÉRIE: POLEGADAS¦MATERIAL: AÇO¦LARGURA: 1" OU 25,40MM¦ESPESSURA: 1/8" OU 3,17MM¦MASSA LINEAR: 1,19KG/M) FORNECIMENTO, EXCLUSIVE SERVIÇO DE MONTAGEM/INSTALAÇÃO | 2.2 | m | 12,08 |  |  | 26,58
Composição | ED-50495 | SETOP | PINTURA ESMALTE BASE SOLVENTE EM SUPERFÍCIES METÁLICAS, DUAS (2) DEMÃOS, COM APLICAÇÃO MANUAL, INCLUSIVE UMA (1) DEMÃO DE FUNDO ANTICORROSIVO | 0.3 | m² | 36,72 |  |  | 11,02
Composição | ED-20305 | SETOP | CANTONEIRA COM ABAS IGUAIS (SÉRIE: POLEGADAS¦MATERIAL: AÇO¦LARGURA: 3/4" OU 19,05MM¦ESPESSURA: 1/8" OU 3,17MM¦MASSA LINEAR: 0,87KG/M) FORNECIMENTO, EXCLUSIVE SERVIÇO DE MONTAGEM/INSTALAÇÃO | 2.2 | m | 8,83 |  |  | 19,43
Composição | ED-20187 | SETOP | BARRA CHATA (MATERIAL: AÇO¦LARGURA: 1.1/4" OU 31,75MM¦ESPESSURA: 3/16" OU 4,76MM¦MASSA LINEAR: 1,19KG/M) FORNECIMENTO, EXCLUSIVE SERVIÇO DE MONTAGEM/INSTALAÇÃO | 0.18 | m | 12,08 |  |  | 2,17
[5 empty] | (G)Total: |  |  |  | 113.3684
|  |  |  | MO sem LS => | 36.97 | LS => | 0 | MO com LS => | 36.97
|  |  |  | Valor do BDI => | 39.93 |  | Valor com BDI => |  | 180.06
| Código | Banco | Descrição | Tipo |  | Und | Quant. | Valor Unit | Total
Composição | ED-51133 | SETOP | TRANSPORTE DE MATERIAL DE QUALQUER NATUREZA COM CARRINHO DE MÃO, COM DISTÂNCIAS MENORES OU IGUAIS A 50M, INCLUSIVE CARGA/DESCARGA | ED- |  | m³ | 1 | 27.89 | 27.89
B | Código | Banco | Mão de Obra | Quantidade | Custo Horário |  |  |  | Custo Horário Total
Composição | 88316 | SINAPI | SERVENTE COM ENCARGOS COMPLEMENTARES | 1.1828 |  |  |  | 23,58 | 27,89
[5 empty] | Adicional de Mão de obra (%) |  |  |  | 0
[5 empty] | Custo horário total de mão de obra |  |  |  | 27.8903
[5 empty] | Custo Horário da Execução (A) + (B) + (C) |  |  |  | 27.8903
[5 empty] | (D) Produção de Equipe |  |  |  | 1
[5 empty] | (E) Custo Unitário da Execução [(A) + (B) + (C)] / (D) |  |  |  | 27.8903
[5 empty] | Custo do FIC |  |  |  | 0
|  |  |  | MO sem LS => | 27.89 | LS => | 0 | MO com LS => | 27.89
|  |  |  | Valor do BDI => | 7.94 |  | Valor com BDI => |  | 35.83
| Código | Banco | Descrição | Tipo |  | Und | Quant. | Valor Unit | Total
Composição | ED-48324 | SETOP | TRANSPORTE, LANÇAMENTO E ADENSAMENTO DE CONCRETO EM RADIER, PISO OU ELEMENTO PRÉ MOLDADO, INCLUSIVE ACABAMENTO | ED- |  | m³ | 1 | 14.72 | 14.72
A | Código | Banco | Equipamentos | Quantidade | Utilização |  | Custo Horário |  | Custo Horário Total
[5 empty] | Operativa | Improdutiva | Operativa | Improdutiva
Insumo | EQED-23071 | SETOP | VIBRADOR DE IMERSÃO PARA CONCRETO (PESO*: 19KG¦POTÊNCIA NOMINAL: 4,1KW¦COMBUSTÍVEL: GASOLINA¦REFERÊNCIA: E9069 OU EQUIVALENTE¦OPERADOR: NÃO INCLUSO)*VALORES REFERENCIAIS APROXIMADOS | 1 | 1 | 0 | 9.49 | 0.81 | 9.49
[5 empty] | Custo horário total de equipamentos |  |  |  | 9.4892
B | Código | Banco | Mão de Obra | Quantidade | Custo Horário |  |  |  | Custo Horário Total
Composição | 88316 | SINAPI | SERVENTE COM ENCARGOS COMPLEMENTARES | 3 |  |  |  | 23,58 | 70,74
Composição | 88309 | SINAPI | PEDREIRO COM ENCARGOS COMPLEMENTARES | 1.65 |  |  |  | 31,67 | 52,26
[5 empty] | Adicional de Mão de obra (%) |  |  |  | 0
[5 empty] | Custo horário total de mão de obra |  |  |  | 122.9955
[5 empty] | Custo Horário da Execução (A) + (B) + (C) |  |  |  | 132.4847
[5 empty] | (D) Produção de Equipe |  |  |  | 9
[5 empty] | (E) Custo Unitário da Execução [(A) + (B) + (C)] / (D) |  |  |  | 14.7205
[5 empty] | Custo do FIC |  |  |  | 0
|  |  |  | MO sem LS => | 13.66 | LS => | 0 | MO com LS => | 13.66
|  |  |  | Valor do BDI => | 4.19 |  | Valor com BDI => |  | 18.91
| Código | Banco | Descrição | Tipo |  | Und | Quant. | Valor Unit | Total
Composição | 5914449 | SICRO3 | Transporte com caminhão carroceria de 15 t - rodovia em leito natural |  |  | tkm | 1 | 1.09 | 1.09
A | Código | Banco | Equipamentos | Quantidade | Utilização |  | Custo Horário |  | Custo Horário Total
[5 empty] | Operativa | Improdutiva | Operativa | Improdutiva
Insumo | E9592 | SICRO3 | Caminhão carroceria com capacidade de 15 t - 188 kW | 1 | 1 | 0 | 278.86 | 84 | 278.86
[5 empty] | Custo horário total de equipamentos |  |  |  | 278.861
[5 empty] | Custo horário total de execução |  |  |  | 278.861
[5 empty] | Produção de equipe |  |  |  | 259.04
[5 empty] | Custo unitário de execução |  |  |  | 1.0765
[5 empty] | Custo do FIC |  |  |  | 0.0099
[5 empty] | Custo do FIT |  |  |  | 0
F | Momento de Transporte | Banco | Descrição | Quantidade | Distância Média de Transporte (DMT) |  |  |  | Custo Horário
[5 empty] | LN | RP | P | FE
[5 empty] | Custo do FIT |  |  |  | 0
[5 empty] | Custo total de transporte |  |  |  | 0
|  |  |  | MO sem LS => | 0 | LS => | 0 | MO com LS => | 0
|  |  |  | Valor do BDI => | 0.31 |  | Valor com BDI => |  | 1.4
| Código | Banco | Descrição | Tipo |  | Und | Quant. | Valor Unit | Total
Composição | 5914464 | SICRO3 | Transporte com caminhão carroceria de 15 t - rodovia em revestimento primário |  |  | tkm | 1 | 0.87 | 0.87
A | Código | Banco | Equipamentos | Quantidade | Utilização |  | Custo Horário |  | Custo Horário Total
[5 empty] | Operativa | Improdutiva | Operativa | Improdutiva
Insumo | E9592 | SICRO3 | Caminhão carroceria com capacidade de 15 t - 188 kW | 1 | 1 | 0 | 278.86 | 84 | 278.86
[5 empty] | Custo horário total de equipamentos |  |  |  | 278.861
[5 empty] | Custo horário total de execução |  |  |  | 278.861
[5 empty] | Produção de equipe |  |  |  | 323.8
[5 empty] | Custo unitário de execução |  |  |  | 0.8612
[5 empty] | Custo do FIC |  |  |  | 0.0086
[5 empty] | Custo do FIT |  |  |  | 0
F | Momento de Transporte | Banco | Descrição | Quantidade | Distância Média de Transporte (DMT) |  |  |  | Custo Horário
[5 empty] | LN | RP | P | FE
[5 empty] | Custo do FIT |  |  |  | 0
[5 empty] | Custo total de transporte |  |  |  | 0
|  |  |  | MO sem LS => | 0 | LS => | 0 | MO com LS => | 0
|  |  |  | Valor do BDI => | 0.24 |  | Valor com BDI => |  | 1.11
| Código | Banco | Descrição | Tipo |  | Und | Quant. | Valor Unit | Total
Composição | 5914479 | SICRO3 | Transporte com caminhão carroceria de 15 t - rodovia pavimentada |  |  | tkm | 1 | 0.72 | 0.72
A | Código | Banco | Equipamentos | Quantidade | Utilização |  | Custo Horário |  | Custo Horário Total
[5 empty] | Operativa | Improdutiva | Operativa | Improdutiva
Insumo | E9592 | SICRO3 | Caminhão carroceria com capacidade de 15 t - 188 kW | 1 | 1 | 0 | 278.86 | 84 | 278.86
[5 empty] | Custo horário total de equipamentos |  |  |  | 278.861
[5 empty] | Custo horário total de execução |  |  |  | 278.861
[5 empty] | Produção de equipe |  |  |  | 388.56
[5 empty] | Custo unitário de execução |  |  |  | 0.7177
[5 empty] | Custo do FIC |  |  |  | 0
[5 empty] | Custo do FIT |  |  |  | 0
F | Momento de Transporte | Banco | Descrição | Quantidade | Distância Média de Transporte (DMT) |  |  |  | Custo Horário
[5 empty] | LN | RP | P | FE
[5 empty] | Custo do FIT |  |  |  | 0
[5 empty] | Custo total de transporte |  |  |  | 0
|  |  |  | MO sem LS => | 0 | LS => | 0 | MO com LS => | 0
|  |  |  | Valor do BDI => | 0.2 |  | Valor com BDI => |  | 0.92
| Código | Banco | Descrição | Tipo |  | Und | Quant. | Valor Unit | Total
Composição | CO-27498 | SETOP | TÉCNICO DE NÍVEL MÉDIO, INCLUSIVE ENCARGOS COMPLEMENTARES | CO- |  | hora | 1 | 49.6 | 49.6
B | Código | Banco | Mão de Obra | Quantidade | Custo Horário |  |  |  | Custo Horário Total
Composição | 100533 | SINAPI | TECNICO DE EDIFICACOES COM ENCARGOS COMPLEMENTARES | 1 |  |  |  | 45,13 | 45,13
[5 empty] | Adicional de Mão de obra (%) |  |  |  | 0
[5 empty] | Custo horário total de mão de obra |  |  |  | 45.13
[5 empty] | Custo Horário da Execução (A) + (B) + (C) |  |  |  | 45.13
[5 empty] | (D) Produção de Equipe |  |  |  | 1
[5 empty] | (E) Custo Unitário da Execução [(A) + (B) + (C)] / (D) |  |  |  | 45.13
[5 empty] | Custo do FIC |  |  |  | 0
F | Código | Banco | Materiais | Quantidade | Unidade | Preço Unitário |  |  | Custo Horário
Insumo | MATCO-31738 | SETOP | EXAME OCUPACIONAL (ENCARGOS COMPLEMENTARES) | 1 | hora | 0,02 |  |  | 0,02
Insumo | MATCO-31740 | SETOP | ASSITÊNCIA MÉDICA (ENCARGOS COMPLEMENTARES) | 1 | hora | 1,43 |  |  | 1,43
Insumo | 00037370 | SINAPI | ALIMENTACAO - HORISTA (COLETADO CAIXA - ENCARGOS COMPLEMENTARES) | 1 | H | 2,41 |  |  | 2,41
Insumo | MATCO-31736 | SETOP | EQUIPAMENTO DE PROTEÇÃO INDIVIDUAL (ENCARGOS COMPLEMENTARES) | 1 | hora | 0,40 |  |  | 0,40
Insumo | 00037373 | SINAPI | SEGURO - HORISTA (COLETADO CAIXA - ENCARGOS COMPLEMENTARES) | 1 | H | 0,11 |  |  | 0,11
Insumo | MATCO-33052 | SETOP | TRANSPORTE - CUSTO DIÁRIO (ENCARGOS COMPLEMENTARES) | 0.019009 | un | 5,75 |  |  | 0,11
[5 empty] | (F)Total: |  |  |  | 4.4711
|  |  |  | MO sem LS => | 45.13 | LS => | 0 | MO com LS => | 45.13
|  |  |  | Valor do BDI => | 14.13 |  | Valor com BDI => |  | 63.73
[5 empty] | Total sem BDI |  | 5178793.65
[5 empty] | Total do BDI |  | 1475691.85
[5 empty] | Total Geral |  | 6654485.5
Responsável Técnica:
Ana Luisa Gomes Coelho - CAU.A.41.612-6
Colaboração:
Felipe Cardoso Vale Pires - CREA MG 122.756/D - CAU A.182.934
Data de atualização |  | 2026-05-29

## BDI SERVIÇOS
DEMONSTRATIVO ANALÍTICO DO BDI - OBRAS E SERVIÇOS DE ENGENHARIA - - PLANILHA DESONERADA -
Obra
Restauração do Casarão do Museu do Ouro - Sabará/MG
DATA BASE: | 2026-04-01 | VALIDADE: 6 MESES
Item | DESCRIÇÃO | %
1 | ADMINISTRAÇÃO CENTRAL (AC) | 5.5%
2 | LUCRO (L) | 8.96%
3 | DESPESAS FINANCEIRAS (DF) | 1.39%
4 | SEGUROS, RISCOS E GARANTIAS | 2.27%
4.1 | Seguro (S) + Garantias (G) | 1%
4.2 | Risco ( R) | 1.27%
5 | TRIBUTOS (T) | 7.35%
5.1 | PROGRAMA DE INTEGRAÇÃO SOCIAL (PIS) | 0.65%
5.2 | CONTRIBUIÇÃO SOCIAL PARA FINANCIAMENTO DA SEGURIDADE SOCIAL (COFINS) | 3%
5.3 | IMPOSTO SOBRE SERVIÇOS DE QUALQUER NATUREZA (ISSQN)* | 1%
5.4 | CONTRIBUIÇÃO PREVIDENCIÁRIA SOBRE A RECEITA BRUTA (CPRB) | 2.7%
BDI = |  | 28.5%
Fórmula | BDI = ((1+(𝐴𝐶+𝑆+𝑅+𝐺))∗(1+𝐷𝐹)∗(1+𝐿))/((1−𝐼)) -1
PLANILHA DE COMPOSIÇÃO DE BDI PARA OBRA DE REFORMAS, CONFORME DETERMINAÇÃO DE ACÓRDÃO 2.622/13 DO TRIBUNAL DE CONTAS DA UNIÃO E CPRB CONFORME A LEI 13.161/2015
*OBS.: Percentual referente ao ISS refere-se a 50% da alíquota do imposto definido pela legislação do município, visto que tal imposto não incide sobre os materiais e equipamentos aplicados (§ 2º, inciso I, art. 7º da Lei Complementar nº 116, de 31/07/2003).
Responsável Técnica:
Ana Luisa Gomes Coelho - CAU.A.41.612-6
Colaboração:
Felipe Cardoso Vale Pires - CREA MG 122.756/D - CAU A.182.934
Data de atualização |  | 2026-05-29

## BDI EQUIP.
DEMONSTRATIVO ANALÍTICO DO BDI - EQUIPAMENTOS - - PLANILHA DESONERADA -
Obra
Restauração do Casarão do Museu do Ouro - Sabará/MG
DATA BASE: | 2026-04-01 | VALIDADE: 6 MESES
Item | DESCRIÇÃO | %
1 | ADMINISTRAÇÃO CENTRAL (AC) | 3.45%
2 | LUCRO (L) | 5.11%
3 | DESPESAS FINANCEIRAS (DF) | 0.85%
4 | SEGUROS, RISCOS E GARANTIAS | 1.33%
4.1 | Seguro (S) + Garantias (G) | 0.48%
4.2 | Risco ( R) | 0.85%
5 | TRIBUTOS (T) | 6.35%
5.1 | PROGRAMA DE INTEGRAÇÃO SOCIAL (PIS) | 0.65%
5.2 | CONTRIBUIÇÃO SOCIAL PARA FINANCIAMENTO DA SEGURIDADE SOCIAL (COFINS) | 3%
5.3 | CONTRIBUIÇÃO PREVIDENCIÁRIA SOBRE A RECEITA BRUTA (CPRB) | 2.7%
BDI = |  | 18.6%
Fórmula | BDI = ((1+(𝐴𝐶+𝑆+𝑅+𝐺))∗(1+𝐷𝐹)∗(1+𝐿))/((1−𝐼)) -1
PLANILHA DE COMPOSIÇÃO DE BDI PARA OBRA DE REFORMAS, CONFORME DETERMINAÇÃO DE ACÓRDÃO 2.622/13 DO TRIBUNAL DE CONTAS DA UNIÃO E CPRB CONFORME A LEI 13.161/2015
Responsável Técnica:
Ana Luisa Gomes Coelho - CAU.A.41.612-6
Colaboração:
Felipe Cardoso Vale Pires - CREA MG 122.756/D - CAU A.182.934
Data de atualização |  | 2026-05-29

## ENCARGOS
DEMONSTRATIVO ANALÍTICO DOS ENCARGOS SOCIAIS
Responsável Técnica:
Ana Luisa Gomes Coelho - CAU.A.41.612-6
Colaboração
Felipe Cardoso Vale Pires - CREA MG 122.756/D - CAU A.182.934
| Data de atualização | 2026-05-29

## CURVA ABC_SERVIÇOS
CURVA ABC DE SERVIÇOS
Obra |  |  | Bancos |  |  |  | B.D.I. | Data Base: | 2026-04-01
Restauração do Casarão do Museu do Ouro - Sabará/MG |  |  | SINAPI - 04/2026 - Minas Gerais SBC - 05/2026 - Minas Gerais SICRO3 - 01/2026 - Minas Gerais ORSE - 03/2026 - Sergipe SETOP - 01/2026 - Minas Gerais SUDECAP - 01/2026 - Minas Gerais |  |  |  | 28.5% | Encargos Sociais
Desonerado: Horista: 86,63% Mensalista: 49,57%
Código | Banco | Descrição | Tipo | Und | Quant. | Valor Unit | Total | Peso (%) | Peso Acumulado (%) | Código
MDO_01 | Próprio | EXECUÇÃO DE PROJETO MUSEOGRÁFICO | Serviços | m² | 738,4 | 1.906,97 | 1.408.103,47 | 21,16 | 21,16 | A
COMP-001 | Próprio | ADMINISTRAÇÃO LOCAL | SEES - SERVIÇOS ESPECIAIS | UN | 1,0 | 1.361.016,53 | 1.361.016,53 | 20,45 | 41,61 | A
MDO_02 | Próprio | EXECUÇÃO DE RESTAURAÇÃO DO ENGENHO DE MINÁRIO | Mão de Obra | UN | 1,0 | 551.265,00 | 551.265,00 | 8,28 | 49,90 | A
12861 | ORSE | RESTAURO - REINTEGRAÇÃO CROMÁTICA DA POLICROMIA EM FORRO ARTÍSTICO | Restauro | m² | 83,75 | 2.238,07 | 187.438,36 | 2,82 | 52,71 | A
CO-27422 | SETOP | PROJETO EXECUTIVO MUSEOGRÁFICO/EXPOGRÁFICO | CO- | PR A1 | 44,0 | 2.698,25 | 118.723,00 | 1,78 | 54,50 | A
ED-14560 | SETOP | RECOMPOSIÇÃO DE TRECHOS SOLTOS DO PISO EM SEIXO ROLADO (PREVISÃO 30%) | ED- | m³ | 244,56 | 482,60 | 118.024,65 | 1,77 | 56,27 | A
COMP-002 | Próprio | PESQUISA ARQUEOLÓGICA - CAMPO | ASTU - ASSENTAMENTO DE TUBOS E PECAS | H | 264,0 | 443,72 | 117.142,08 | 1,76 | 58,03 | A
12365 | ORSE | RESTAURO - CONSOLIDAÇÃO ESTRUTURAL DE FORRO ARTÍSTICO DE MADEIRA - REVISADA 12/18 | Restauro | m² | 83,75 | 1.317,99 | 110.381,66 | 1,66 | 59,69 | A
CO-27422 | SETOP | PROJETO EXECUTIVO DE RESTAURAÇÃO ARQUITETURA | CO- | PR A1 | 40,0 | 2.698,25 | 107.930,00 | 1,62 | 61,31 | A
CO-27428 | SETOP | PROJETO EXECUTIVO DE ESTRUTURA | CO- | PR A1 | 30,0 | 3.204,32 | 96.129,60 | 1,44 | 62,76 | A
101746 | SINAPI | SUBSTITUIÇÃO DE TÁBUAS DO PISO DE MADEIRA UTILIZANDO-SE PEÇAS COM MESMA LARGURA DAS EXISTENTES E MADEIRA COM CARACTERÍSTICAS SEMELHANTE (SUBSTITUIÇÃO DE 40%) | Pisos | m² | 115,22 | 787,04 | 90.682,74 | 1,36 | 64,12 | A
CO-27422 | SETOP | PROJETO DE RESTAURAÇÃO DOS ELEMENTOS ARTÍSTICOS INTEGRADOS (FORRO DOS QUATRO CONTINENTE, FORRO DAS QUATRO ESTAÇÕES, FORRO ARTÍSTICO “SAIA E CAMISA”, MURAL DOS GARIMPEIROS, RELÓGIO DE SOL E ENGENHO) | CO- | PR A1 | 30,0 | 2.698,25 | 80.947,50 | 1,22 | 65,34 | A
3786 | ORSE | RESTAURAÇÃO E/OU RECUPERAÇÃO DE ASSOALHO MADEIRA LEI, RÉGUAS MACHO E FÊMEA, L= 20 A 30CM X 2CM, SOBRE RIPÃO 3,5CM X 5,5CM, INCLUSIVE ENCHIMENTO E RASPAGEM (RESTAURAÇÃO DE 60%) | Pisos de Madeira | m² | 171,12 | 441,82 | 75.604,23 | 1,14 | 66,47 | A
9627 | ORSE | LUMINÁRIA PENDENTE, LINHA ALKES, REF. 20847, DA STILO CLEAN OU SIMILAR | Luminárias Internas | un | 31,0 | 2.238,73 | 69.400,63 | 1,04 | 67,52 | A
3747 | ORSE | REMOÇÃO, LAVAGEM, E RECOLOCAÇÃO DE TELHAS CERÂMICAS, TIPO COLONIAL, DE OLARIA, COM FIXAÇÃO ATRAVÉS DE ARAME DE COBRE Nº12 (PREVISÃO DE DESCARTE DE 20%) | Telhamento | m² | 718,1 | 94,66 | 67.975,34 | 1,02 | 68,54 | A
ED-14788 | SETOP | PINTURA MINERAL EM PAREDE, DUAS (2) DEMÃOS, EXCLUSIVE FUNDO PREPARADOR E MASSA CORRIDA MINERAL (ALVENARIA DE ADOBE E PAU-A-PIQUE) | ED- | m² | 1.953,81 | 34,37 | 67.152,44 | 1,01 | 69,55 | A
13559 | ORSE | RESTAURO - RECUPERAÇÃO DE ESQUADRIA DE MADEIRA DE OBRAS HISTÓRICAS C/ APROVEITAMENTO DE 75%. REV 01_07/2024 | Restauro | m² | 144,72 | 457,67 | 66.234,00 | 1,00 | 70,54 | A
10749 | ORSE | PROJETOR DE PISO EM ALUMÍNIO COM LÂMPADAS EM LED POTÊNCIA TOTAL 50W, REF.: BCP473 36 LED'S-HB-4000 100-277V 10 BK, DA PHILIPS OU SIMILAR | Luminárias Externas | un | 11,0 | 5.904,08 | 64.944,88 | 0,98 | 71,52 | A
13253 | ORSE | RESTAURO - NIVELAMENTO DA CAMADA PICTÓRICA | Diversos | m² | 92,25 | 666,95 | 61.526,13 | 0,92 | 72,44 | A
CO-27406 | SETOP | PLANILHA ORÇAMENTÁRIA PARA REFORMA E/OU AMPLIAÇÃO DE PATRIMÔNIOS HISTÓRICOS ÁREA ATÉ 1.000 M2 (OBS. CONSIDERADA 11X A ÁREA PARA CONTEMPLAR OS 11 PROJETOS PREVISTOS) | CO- | m² | 8.122,4 | 7,46 | 60.593,10 | 0,91 | 73,35 | A
96112 | SINAPI | EXECUÇÃO DE NOVO FORRO EM ESTEIRA DE TAQUARA COM TABEIRA DE MADEIRA. SUBSTITUIÇÃO DOS FORROS DEGRADADOS E PERDIDOS (PREVISÃO DE 70%) | Forros | m² | 252,11 | 232,25 | 58.552,54 | 0,88 | 74,23 | A
00020193 | SINAPI | LOCACAO DE ANDAIME METALICO TIPO FACHADEIRO, PECAS COM APROXIMADAMENTE 1,20 M DE LARGURA E 2,0 M DE ALTURA, INCLUINDO DIAGONAIS EM X, BARRAS DE LIGACAO, SAPATAS E DEMAIS ITENS NECESSARIOS A MONTAGEM (NAO INCLUI INSTALACAO) | Equipamento | M2XMES | 2.520,0 | 23,13 | 58.287,60 | 0,88 | 75,11 | A
01220727 | Próprio | PESQUISA ARQUEOLÓGICA E ACOMPANHAMENTO DA OBRA DE RESTAURAÇÃO - LABORATÓRIO (PROFISSIONAIS DE ARQUEOLOGIA EQUIPARADOS AOS CÓDIGOS 90777 E 90779 POR NÃO EXISTIR COMPOSIÇÃO PRÓPRIA PARA A PROFISSÃO) | SERT - SERVIÇOS TÉCNICOS | H | 132,0 | 431,20 | 56.918,40 | 0,86 | 75,96 | A
014300 | SBC | CONSUMO DE ENERGIA (LUZ E FORCA) EM SERVICOS DE OBRAS | CONSUMOS | MES | 18,0 | 3.084,00 | 55.512,00 | 0,83 | 76,80 | A
CO-27431 | SETOP | PROJETO EXECUTIVO DE INSTALAÇÕES ELÉTRICAS | CO- | PR A1 | 20,0 | 2.597,52 | 51.950,40 | 0,78 | 77,58 | A
01070235 | Próprio | FORNECIMENTO E INSTALAÇÃO DE PEÇA DE MADEIRA 20X20CM, EM MAÇARANDUBA, ANGELIM OU EQUIVALENTE NA REGIÃO - BRUTA (PREVISÃO DE 30% DE SUBSTITUIÇÃO DAS PEÇAS) | FUES - FUNDAÇÕES E ESTRUTURAS | M | 70,9 | 710,66 | 50.385,79 | 0,76 | 78,34 | A
CO-27430 | SETOP | PROJETO EXECUTIVO DE INSTALAÇÕES HIDROSSANITÁRIAS | CO- | PR A1 | 20,0 | 2.481,54 | 49.630,80 | 0,75 | 79,08 | A
01070247 | Próprio | EXECUÇÃO DE TRATAMENTO DAS FISSURAS E TRINCAS COM SELAMENTO DO REVESTIMENTO NAS ALVENARIAS DE PAU-A-PIQUE, COM EMBRECHAMENTO DO VAZIO, UTILIZANDO ARGAMASSA FORTE DE CAL E AREIA (PREVISÃO DE 10%) | ASTU - ASSENTAMENTO DE TUBOS E PECAS | m² | 170,12 | 281,96 | 47.967,03 | 0,72 | 79,80 | A
01070246 | Próprio | CONSOLIDAÇÃO DOS TRECHOS DE ARGAMASSA DE ENCHIMENTO EM DESPRENDIMENTO DA ALVENARIA DE PAU-A-PIQUE COM APLICAÇÃO DE AGUADA DE CAL EM 1 DEMÃO COM ADISÃO DE ADESIVO ACRÍLICO DILUÍDO EM ÁGUA NA PROPORÇÃO 1:10. O ADESIVO DEVERÁ SER ADICIONADO NA ÁGUA DE CAL NA PROPORÇÃO DE 1:1 (PREVISÃO DE 30% | ASTU - ASSENTAMENTO DE TUBOS E PECAS | m² | 510,37 | 78,23 | 39.926,24 | 0,60 | 80,40 | A
CO-27468 | SETOP | PROJETO EXECUTIVO DE PREVENÇÃO E COMBATE A INCÊNDIO | CO- | PR A1 | 15,0 | 2.583,02 | 38.745,30 | 0,58 | 80,98 | A
13277 | ORSE | RESTAURO - REMOÇÃO DE REPINTURA EM ELEMENTO ARTÍSTICO | Diversos | m² | 92,25 | 413,77 | 38.170,28 | 0,57 | 81,56 | B
97064 | SINAPI | MONTAGEM E DESMONTAGEM DE ANDAIME TUBULAR TIPO "TORRE" (EXCLUSIVE ANDAIME E LIMPEZA). AF_03/2024 | Equipamentos de Proteção Coletiva | M | 936,0 | 37,62 | 35.212,32 | 0,53 | 82,09 | B
080612 | SBC | PLATAFORMA ELEVAT.TRANSPORTE VERTICAL DESNIVEL ATE 2M | ELEVADORES - MONTA CARGAS - ACESSIBILIDADE | UN | 1,0 | 33.825,06 | 33.825,06 | 0,51 | 82,60 | B
ED-9017 | SETOP | SUBSTITUIÇÃO DO BARROTEAMENTO DOS FORROS DE TAQUARA (PREVISÃO DE 70%) | ED- | m² | 252,11 | 127,36 | 32.108,72 | 0,48 | 83,08 | B
3909 | ORSE | RESTAURO - REFIXAÇÃO DE POLICROMIA EM FORRO ARTÍSTICO DE MADEIRA - REV 04_02/2022 | Restauro | m² | 83,75 | 375,32 | 31.433,05 | 0,47 | 83,55 | B
01070236 | Próprio | FORNECIMENTO E INSTALAÇÃO DE BARROTE DE MADEIRA 8X16CM (PREVISÃO DE 30% DE SUBSTITUIÇÃO) | FUES - FUNDAÇÕES E ESTRUTURAS | M | 85,56 | 346,89 | 29.679,90 | 0,45 | 84,00 | B
97063 | SINAPI | MONTAGEM E DESMONTAGEM DE ANDAIME MODULAR FACHADEIRO, COM PISO METÁLICO, PARA EDIFÍCIOS COM MULTIPLOS PAVIMENTOS (EXCLUSIVE ANDAIME E LIMPEZA). AF_03/2024 | Equipamentos de Proteção Coletiva | m² | 1.050,0 | 27,08 | 28.434,00 | 0,43 | 84,42 | B
CO-27446 | SETOP | ESPECIFICAÇÃO DOS MATERIAIS COM MEMORIAL DESCRITIVO DE CADA AMBIENTE E EQUIPAMENTOS PARA REFORMA E/OU AMPLIAÇÃO DE PATRIMÔNIOS HISTÓRICOS ÁREA ATÉ 1.000 M2 (OBS. CONSIDERADA 11X A ÁREA PARA CONTEMPLAR OS 11 PROJETOS PREVISTOS) | CO- | m² | 8.122,4 | 3,46 | 28.103,50 | 0,42 | 84,85 | B
CO-27426 | SETOP | PROJETO EXECUTIVO DE DRENAGEM PLUVIAL | CO- | PR A1 | 15,0 | 1.826,73 | 27.400,95 | 0,41 | 85,26 | B
00010777 | SINAPI | LOCACAO DE CONTAINER 2,30 X 4,30 M, ALT. 2,50 M, PARA SANITARIO, COM 3 BACIAS, 4 CHUVEIROS, 1 LAVATORIO E 1 MICTORIO (NAO INCLUI MOBILIZACAO/DESMOBILIZACAO) | Equipamento | MES | 18,0 | 1.429,82 | 25.736,75 | 0,39 | 85,64 | B
8723 | ORSE | RESTAURO - FIXAÇÃO E TRATAMENTO DE ELEMENTOS DECORATIVOS | Restauro | m² | 100,75 | 242,42 | 24.423,81 | 0,37 | 86,01 | B
ED-48514 | SETOP | REMOÇÃO MANUAL DE TELHA CERÂMICA, COM REAPROVEITAMENTO, INCLUSIVE AFASTAMENTO E EMPILHAMENTO, EXCLUSIVE TRANSPORTE E RETIRADA DO MATERIAL REMOVIDO NÃO REAPROVEITÁVEL (PREVISÃO DE 50% DE DESCARTE) | ED- | m² | 718,1 | 33,47 | 24.034,80 | 0,36 | 86,37 | B
92540 | SINAPI | TRAMA DE MADEIRA COMPOSTA POR RIPAS, CAIBROS E TERÇAS PARA TELHADOS DE MAIS QUE 2 ÁGUAS PARA TELHA CERÂMICA OU DE CONCRETO, INCLUSO TRANSPORTE VERTICAL. AF_10/2025 (20% DE SUBSTITUIÇÃO) | Estrutura e Trama para Cobertura | m² | 143,62 | 163,63 | 23.500,54 | 0,35 | 86,73 | B
13263 | ORSE | PLATAFORMA DE MADEIRA, EM ANGELIM VERMELHO, PARA ANDAIMES COM PROTEÇÃO EM ESPUMA (PARA ESCORAMENTO DOS FORROS) | Diversos | m² | 83,75 | 279,60 | 23.416,50 | 0,35 | 87,08 | B
00010775 | SINAPI | LOCACAO DE CONTAINER 2,30 X 6,00 M, ALT. 2,50 M, COM 1 SANITARIO, PARA ESCRITORIO, COMPLETO, SEM DIVISORIAS INTERNAS (NAO INCLUI MOBILIZACAO/DESMOBILIZACAO) | Equipamento | MES | 18,0 | 1.259,30 | 22.667,40 | 0,34 | 87,42 | B
ED-16351 | SETOP | LOCAÇÃO DE CONTAINER COM ISOLAMENTO TÉRMICO, TIPO 4, PARA REFEITÓRIO DE OBRA, COM MEDIDAS REFERENCIAIS DE (6) METROS COMPRIMENTO, (2,3) METROS LARGURA E (2,5) METROS ALTURA ÚTIL INTERNA, INCLUSIVE LIGAÇÕES ELÉTRICAS INTERNAS, EXCLUSIVE MOBILIZAÇÃO/DESMOBILIZAÇÃO E LIGAÇÕES PROVISÓRIAS EXTERNAS | ED- | mês | 18,0 | 1.188,95 | 21.401,10 | 0,32 | 87,74 | B
2324 | ORSE | IMUNIZAÇÃO DO FORRO DE MADEIRA CONTRA CUPIM, COM APLICAÇÃO DE 01 DEMÃO DE PENTOX OU SIMILAR | Outras Pinturas | m² | 629,25 | 31,75 | 19.978,68 | 0,30 | 88,04 | B
3905 | ORSE | RESTAURO - DESMONTAGEM DE FORRO ARTÍSTICO DE MADEIRA - REV 02_02/2022 (PREVISÃO PARA RENIVELAMENTO DO FORRO) | Diversos | m² | 83,75 | 236,64 | 19.818,60 | 0,30 | 88,34 | B
012689 | SBC | MOBILIZACAO E DESMOBILIZACAO DE CANTEIRO | INSTALACOES PROVISORIAS | UN | 2,0 | 9.659,16 | 19.318,32 | 0,29 | 88,63 | B
00010527 | SINAPI | LOCACAO DE ANDAIME METALICO TUBULAR DE ENCAIXE, TIPO DE TORRE, CADA PAINEL COM LARGURA DE 1 ATE 1,5 M E ALTURA DE *1,00* M, INCLUINDO DIAGONAL, BARRAS DE LIGACAO, SAPATAS OU RODIZIOS E DEMAIS ITENS NECESSARIOS A MONTAGEM (NAO INCLUI INSTALACAO) | Equipamento | MXMES | 624,0 | 30,84 | 19.244,16 | 0,29 | 88,92 | B
94204 | SINAPI | TELHAMENTO COM TELHA CERÂMICA CAPA-CANAL, TIPO COLONIAL, COM MAIS DE 2 ÁGUAS, INCLUSO TRANSPORTE VERTICAL. AF_07/2019 (PREVISÃO DE 20% DE SUBSTITUIÇÃO) | Telhamento para Cobertura | m² | 143,62 | 132,50 | 19.029,65 | 0,29 | 89,20 | B
12861 | ORSE | RESTAURO - REINTEGRAÇÃO CROMÁTICA DA POLICROMIA | Restauro | m² | 8,5 | 2.238,07 | 19.023,59 | 0,29 | 89,49 | B
96122 | SINAPI | ACABAMENTOS PARA FORRO (RODA-FORRO EM MADEIRA PINUS). AF_08/2023 | Forros | M | 242,59 | 77,40 | 18.776,46 | 0,28 | 89,77 | B
4812 | ORSE | RESTAURAÇÃO DE MADEIRAMENTO COM PEÇAS-CACHORRO CONFORME OS EXISTENTES, INCLUSIVE REMOÇÃO DAS PEÇAS DEGRADAS PARA DESCARTE | Madeiramento | un | 95,0 | 193,67 | 18.398,65 | 0,28 | 90,05 | B
ED-16350 | SETOP | LOCAÇÃO DE CONTAINER COM ISOLAMENTO TÉRMICO, TIPO 3, PARA DEPÓSITO/FERRAMENTARIA DE OBRA, COM MEDIDAS REFERENCIAIS DE (6) METROS COMPRIMENTO, (2,3) METROS LARGURA E (2,5) METROS ALTURA ÚTIL INTERNA, INCLUSIVE LIGAÇÕES ELÉTRICAS INTERNAS, EXCLUSIVE MOBILIZAÇÃO/DESMOBILIZAÇÃO E LIGAÇÕES PROVISÓRIAS EXTERNAS | ED- | mês | 18,0 | 1.020,71 | 18.372,78 | 0,28 | 90,32 | B
3907 | ORSE | RESTAURO - HIGIENIZAÇÃO À SECO DE FORRO ARTÍSTICO DE MADEIRA - REV 04_02/2022 | Diversos | m² | 83,75 | 209,55 | 17.549,81 | 0,26 | 90,59 | B
ED-50266 | SETOP | LIMPEZA FINAL PARA ENTREGA DA OBRA | ED- | m² | 1.568,15 | 11,10 | 17.406,46 | 0,26 | 90,85 | B
98458 | SINAPI | INSTALAÇÃO DE TAPUME COM COMPENSADO DE MADEIRA NO PERÍMETRO DA CALÇADA. | Instalações para Canteiros de Obras | m² | 139,7 | 124,33 | 17.368,90 | 0,26 | 91,11 | B
208 | ORSE | IMUNIZAÇÃO DE MADEIRAMENTO DE COBERTURA COM IMUNIZANTE INCOLOR TIPO PENETROL OU SIMILAR | Madeiramento | m² | 718,1 | 23,75 | 17.054,87 | 0,26 | 91,37 | B
ED-14789 | SETOP | PREPARAÇÃO PARA EMASSAMENTO OU PINTURA MINERAL EM PAREDE, INCLUSIVE UMA (1) DEMÃO DE FUNDO PREPARADOR MINERAL | ED- | m² | 1.701,22 | 9,83 | 16.722,99 | 0,25 | 91,62 | B
CO-27476 | SETOP | PROJETO EXECUTIVO DE PAISAGISMO | CO- | PR A1 | 8,0 | 2.036,66 | 16.293,28 | 0,24 | 91,86 | B
COMP-004 | Próprio | PROTEÇÃO DO PISO DE MADEIRA COM MADEIRITE, PLÁSTICO BOLHA E/OU PAPELÃO |  | m² | 148,78 | 109,50 | 16.291,41 | 0,24 | 92,11 | B
ED-51125 | SETOP | TRANSPORTE DE MATERIAL DEMOLIDO EM CAÇAMBA, EXCLUSIVE CARGA MANUAL OU MECÂNICA | ED- | m³ | 152,11 | 106,65 | 16.222,53 | 0,24 | 92,35 | B
100762 | SINAPI | PINTURA COM TINTA ALQUÍDICA DE ACABAMENTO (ESMALTE SINTÉTICO FOSCO) APLICADA A ROLO OU PINCEL SOBRE SUPERFÍCIES METÁLICAS (EXCETO PERFIL) EXECUTADO EM OBRA (02 DEMÃOS). AF_01/2020 (PASSARELAS ACESSÍVEIS) | Pintura em Superfícies Metálicas | m² | 210,02 | 75,48 | 15.852,30 | 0,24 | 92,59 | B
2004507 | SICRO3 | DRENO PROFUNDO H = 1,5 M - COM GEOCOMPOSTO DRENANTE - INCLUSIVE ESCAVAÇÃO E REATERRO |  | m | 125,78 | 125,75 | 15.816,83 | 0,24 | 92,83 | B
ED-50228 | SETOP | PONTO DE EMBUTIR PARA UMA (1) LUMINÁRIA,COM ELETRODUTO DE PVC RÍGIDO ROSCÁVEL, DN 20MM (3/4"), EMBUTIDO NA LAJE E CABO DE COBRE FLEXÍVEL, CLASSE 5, ISOLAMENTO TIPO LSHF/ATOX, NÃO HALOGENADO, SEÇÃO 1,5MM2 (70°C 450/750V), COM DISTÂNCIA DE ATÉ CINCO (5) METROS DO PONTO DE DERIVAÇÃO, EXCLUSIVE LUMINÁRIA, INCLUSIVE CAIXA DE LIGAÇÃO OCTOGONAL, SUPORTE E FIXAÇÃO DO ELETRODUTO | ED- | un | 96,0 | 157,43 | 15.113,28 | 0,23 | 93,05 | B
ED-27092 | SETOP | LUMINÁRIA COMERCIAL COM ALETAS DE SOBREPOR COMPLETA, PARA QUATRO (4) LÂMPADAS TUBULARES LED 4X18W ØT8, TEMPERATURA DA COR 6500K, FORNECIMENTO E INSTALAÇÃO, INCLUSIVE BASE E LÂMPADA | ED- | un | 19,0 | 789,73 | 15.004,87 | 0,23 | 93,28 | B
2324 | ORSE | IMUNIZAÇÃO DAS ESQUADRIAS DE MADEIRA CONTRA CUPIM, COM APLICAÇÃO DE 01 DEMÃO DE PENTOX OU SIMILAR | Outras Pinturas | m² | 454,02 | 31,75 | 14.415,13 | 0,22 | 93,50 | B
104660 | SINAPI | CONJUNTO DE PONTOS HIDRÁULICOS DE ÁGUA FRIA PARA BANHEIRO (RAMAL/SUB-RAMAL E DISTRIBUIÇÃO) EM PVC, COM TUBOS, CONEXÕES, REGISTROS, CORTES E FIXAÇÕES EM PRÉDIO COM TUBULAÇÕES EMBUTIDAS COM RASGO. AF_05/2023 | INHI - INSTALAÇÕES HIDROS SANITÁRIAS | UN | 7,0 | 2.047,84 | 14.334,88 | 0,22 | 93,71 | B
ED-50232 | SETOP | PONTO DE EMBUTIR PARA UMA (1) TOMADA PADRÃO, TRÊS (3) POLOS (2P+T/10A 250V), COM PLACA 4"X2" DE UM (1) POSTO, COM ELETRODUTO FLEXÍVEL CORRUGADO, ANTI CHAMA, DN 25MM (3/4"), EMBUTIDO NA ALVENARIA E CABO DE COBRE FLEXÍVEL, CLASSE 5, ISOLAMENTO TIPO LSHF/ATOX, NÃO HALOGENADO, SEÇÃO 2,5MM2 (70°C 450/750V), COM DISTÂNCIA DE ATÉ DEZ (10) METROS DO PONTO DE DERIVAÇÃO, INCLUSIVE CAIXA DE LIGAÇÃO, SUPORTE E FIXAÇÃO DO ELETRODUTO COM ENCHIMENTO DO RASGO NA ALVENARIA/CONCRETO COM ARGAMASSA | ED- | un | 34,0 | 410,63 | 13.961,42 | 0,21 | 93,92 | B
3754 | ORSE | RESTAURAÇÃO DE GUARDA-PÓ DE MADEIRA DE LEI ANGELIM OU CEDRO, COM SUBSTITUIÇÃO DE PEÇAS DEGRADADAS, INCLUSIVE MADEIRAMENTO DE SUPORTE (SARRAFO), INSTALADO, E REMOÇÃO DAS PEÇAS DEGRADADAS PARA DESCARTE (PREVISÃO DE 40%) | Forros | m² | 37,93 | 343,26 | 13.019,85 | 0,20 | 94,12 | B
01070229 | Próprio | FORNECIMENTO E INSTALAÇÃO DE MADEIRA 16X6CM, EM MAÇARANDUBA, ANGELIM OU EQUIVALENTE NA REGIÃO - BRUTA. | COBE - COBERTURA | M | 50,0 | 250,84 | 12.542,00 | 0,19 | 94,31 | B
8743 | ORSE | RESTAURO - EXECUÇÃO DE PAREDE DE PAU-A-PIQUE | Alvenarias de Vedação | m² | 25,14 | 478,18 | 12.021,44 | 0,18 | 94,49 | B
11823 | ORSE | SENSOR ÓTICO DE FUMAÇA ENDEREÇÁVEL | Equipamentos para Combate a Incêndio | un | 40,0 | 296,28 | 11.851,20 | 0,18 | 94,66 | B
ED-50227 | SETOP | PONTO DE EMBUTIR PARA UM (1) INTERRUPTOR SIMPLES (10A 250V), COM PLACA 4"X2" DE UM (1) POSTO, COM ELETRODUTO FLEXÍVEL CORRUGADO, ANTI CHAMA, DN 25MM (3/4"), EMBUTIDO NA ALVENARIA E CABO DE COBRE FLEXÍVEL, CLASSE 5, ISOLAMENTO TIPO LSHF/ATOX, NÃO HALOGENADO, SEÇÃO 1,5MM2 (70°C 450/750V), COM DISTÂNCIA DE ATÉ DEZ (10) METROS DO PONTO DE DERIVAÇÃO, INCLUSIVE CAIXA DE LIGAÇÃO, SUPORTE E FIXAÇÃO DO ELETRODUTO COM ENCHIMENTO DO RASGO NA ALVENARIA/CONCRETO COM ARGAMASSA | ED- | un | 33,0 | 349,48 | 11.532,84 | 0,17 | 94,84 | B
ED-48457 | SETOP | REMOÇÃO MANUAL DE ENGRADAMENTO PARA TELHA TIPO CERÂMICA OU CONCRETO, INCLUSIVE AFASTAMENTO E EMPILHAMENTO, EXCLUSIVE TRANSPORTE E RETIRADA DO MATERIAL REMOVIDO NÃO REAPROVEITÁVEL (PREVISÃO DE 50% DE PEÇAS DEGRADADAS) | ED- | m² | 359,05 | 31,94 | 11.468,05 | 0,17 | 95,01 | B
102229 | SINAPI | PINTURA TINTA DE ACABAMENTO (PIGMENTADA) ESMALTE SINTÉTICO ACETINADO EM MADEIRA, 3 DEMÃOS. AF_01/2021 (FOLHAS DAS ESQUADRIAS DE MADEIRA, COR CANTO AZULÃO CORAL. REF.: CORAL DULUX 93BG 32/374 OU EQUIVALENTE) | Pintura em Madeira | m² | 289,43 | 39,01 | 11.290,66 | 0,17 | 95,18 | B
CO-27434 | SETOP | PROJETO EXECUTIVO DE SPDA | CO- | PR A1 | 6,0 | 1.870,98 | 11.225,88 | 0,17 | 95,35 | B
12365 | ORSE | RESTAURO - CONSOLIDAÇÃO ESTRUTURAL | Restauro | m² | 8,5 | 1.317,99 | 11.202,91 | 0,17 | 95,52 | B
102229 | SINAPI | PINTURA TINTA DE ACABAMENTO (PIGMENTADA) ESMALTE SINTÉTICO ACETINADO EM MADEIRA, 3 DEMÃOS. AF_01/2021 (CAIXILHO DE MADEIRA, CORRIMÃO DA ESCADA, GUARDA-PÓ DE MADEIRA, E BARROTES, MADRES, ESTEIOS, CAIBROS E RIPAS APARENTES NO BEIRAL, COR BRANCO. REF.: CORAL OU EQUIVALENTE) | Pintura em Madeira | m² | 264,62 | 39,01 | 10.322,82 | 0,16 | 95,67 | B
CO-27472 | SETOP | PROJETO EXECUTIVO LUMINOTÉCNICO | CO- | PR A1 | 10,0 | 1.005,88 | 10.058,80 | 0,15 | 95,82 | B
CO-27389 | SETOP | COMO CONSTRUÍDO ("AS BUILT") DE PROJETOS COM ÁREA ATÉ 10.000 M2 (OBS. CONSIDERADA 11X A ÁREA PARA CONTEMPLAR OS 11 PROJETOS PREVISTOS) | CO- | m² | 8.122,4 | 1,23 | 9.990,55 | 0,15 | 95,97 | B
102229 | SINAPI | PINTURA TINTA DE ACABAMENTO (PIGMENTADA) ESMALTE SINTÉTICO ACETINADO EM MADEIRA, 3 DEMÃOS. AF_01/2021 (ENQUADRAMENTOS DE MADEIRA DAS ESQUADRIAS, ESTRUTURAS DE MADEIRA APARENTE E TABEIRAS DE MADEIRA DOS FORROS DE TAQUARA, COR SANGUE DE BOI CORAL. REF.: CORAL DULUX OU EQUIVALENTE) | Pintura em Madeira | m² | 248,9 | 39,01 | 9.709,58 | 0,15 | 96,12 | C
2324 | ORSE | IMUNIZAÇÃO DO PISO DE MADEIRA CONTRA CUPIM, COM APLICAÇÃO DE 01 DEMÃO DE PENTOX OU SIMILAR | Outras Pinturas | m² | 288,06 | 31,75 | 9.145,90 | 0,14 | 96,26 | C
4810 | ORSE | MADEIRAMENTO EM MASSARANDUBA PARA TELHADO, PEÇA PRINCIPAL SERRADA 14CM X 25CM, COM ABERTURA DE ENCAIXES | Madeiramento | m | 20,0 | 457,08 | 9.141,60 | 0,14 | 96,39 | C
ED-51134 | SETOP | TRANSPORTE DE MATERIAL DE QUALQUER NATUREZA COM CARRINHO DE MÃO, COM DISTÂNCIAS MAIORES QUE 50M E MENORES OU IGUAIS A 100M, INCLUSIVE CARGA/DESGARGA | ED- | m³ | 152,11 | 60,06 | 9.135,72 | 0,14 | 96,53 | C
ED-50469 | SETOP | PINTURA EM CAIAÇÃO NOS FORROS PLANOS E INCLINADOS EM TAQUARA | ED- | m² | 360,15 | 25,14 | 9.054,17 | 0,14 | 96,67 | C
4328 | ORSE | PINTURA DE PROTEÇÃO SOBRE MADEIRA COM APLICAÇÃO DE 02 DEMÃOS DE VERNIZ OSMOCOLOR OU SIMILAR - R2 | Tratamentos de Superfícies | m² | 288,06 | 31,31 | 9.019,15 | 0,14 | 96,80 | C
9893 | ORSE | MADEIRAMENTO EM MASSARANDUBA PARA TELHADO, PEÇA PRINCIPAL SERRADA 20CM X20CM,COM ABERTURA DE ENCAIXES | Madeiramento | m | 20,0 | 444,22 | 8.884,40 | 0,13 | 96,94 | C
ED-48501 | SETOP | DEMOLIÇÃO MANUAL DE REBOCO OU EMBOÇO, COM ESPESSURA DE ATÉ 55MM, INCLUSIVE AFASTAMENTO EMPILHAMENTO, EXCLUSIVE TRANSPORTE E RETIRADA DO MATERIAL DEMOLIDO (PREVISÃO DE 30% DE REBOCO DEGRADADO) | ED- | m² | 549,66 | 14,85 | 8.162,45 | 0,12 | 97,06 | C
13906 | ORSE | BALIZADOR, 6W, BIVOLT, 3000K, PRETO, LUZ MORNA, 40 LM, REF.: STH9725PTO/30, LINE OU SIMILAR | Luminárias Internas | un | 15,0 | 512,81 | 7.692,15 | 0,12 | 97,17 | C
13177 | ORSE | LUMINÁRIA SOBREPOR QUADRADA LED 40W*, 6500K G- LIGHT OU SIMILAR | Luminárias Internas | un | 16,0 | 478,93 | 7.662,88 | 0,12 | 97,29 | C
ED-50582 | SETOP | RECOMPOSIÇÃO DE TRECHOS DO PISO EM TIJOLEIRA (PREVISÃO 30%) | ED- | m² | 35,4 | 210,91 | 7.466,21 | 0,11 | 97,40 | C
01070238 | Próprio | PROSPECÇÃO NAS ALVENARIAS DE PAU-A-PIQUE PARA AVALIAÇÃO DO ESTADO DA TRAMA DE MADEIRA | PARE - PAREDES/PAINEIS | UNID | 30,0 | 238,40 | 7.152,00 | 0,11 | 97,51 | C
180511 | SBC | PINTURA ESMALTE SINTETICO ACETINADO COR AREIA. REF.: CORAL OU EQUIVALENTE (FORROS E CIMALHAS DE MADEIRA LISOS) | PINTURAS | m² | 85,51 | 74,15 | 6.340,56 | 0,10 | 97,60 | C
11759 | ORSE | RESTAURO - DESINFESTAÇÃO E IMUNIZAÇÃO DE FORRO ARTÍSTICO DE MADEIRA | Diversos | m² | 83,75 | 72,78 | 6.095,32 | 0,09 | 97,70 | C
ED-50507 | SETOP | LIXAMENTO MANUAL EM SUPERFÍCIE DE MADEIRA PARA REMOÇÃO DE TINTA E/OU VERNIZ | ED- | m² | 816,76 | 7,36 | 6.011,35 | 0,09 | 97,79 | C
01070249 | Próprio | RESTAURAÇÃO DOS MUROS EM PEDRA , COM REENROCAMENTO COM ROCHAS DO MESMO TIPO, RECOMPOSIÇÃO DE FISSURAS COM PÓ DE PEDRA, REMOÇÃO DE RESÍDUOS DE ARGAMASSA DE CIMENTO, FUNGOS E VEGETAIS (PREVISÃO DE 20%) | ASTU - ASSENTAMENTO DE TUBOS E PECAS | m² | 24,6 | 242,14 | 5.956,64 | 0,09 | 97,88 | C
94229 | SINAPI | CALHA EM CHAPA DE AÇO GALVANIZADO NÚMERO 24, DESENVOLVIMENTO DE 100 CM, INCLUSO TRANSPORTE VERTICAL. AF_07/2019 | Telhamento para Cobertura | M | 22,95 | 236,35 | 5.424,23 | 0,08 | 97,96 | C
4809 | ORSE | MADEIRAMENTO EM MASSARANDUBA PARA TELHADO, PEÇA PRINCIPAL SERRADA 14CM X14CM,COM ABERTURA DE ENCAIXES | Madeiramento | m | 20,0 | 255,53 | 5.110,60 | 0,08 | 98,03 | C
9260 | ORSE | PLANTA - PALMEIRA IMPERIAL H=1,00M (FORNECIMENTO E PLANTIO) | Paisagismo | un | 5,0 | 1.020,73 | 5.103,65 | 0,08 | 98,11 | C
ED-50600 | SETOP | APLICAÇÃO DE LONA PRETA, ESP. 150 MICRAS, INCLUSIVE FORNECIMENTO | ED- | m² | 718,1 | 6,73 | 4.832,81 | 0,07 | 98,18 | C
3910 | ORSE | RESTAURO - FACEAMENTO EM FORRO ARTÍSTICO DE MADEIRA - REV 03_02/2022 | Diversos | m² | 83,75 | 55,58 | 4.654,82 | 0,07 | 98,25 | C
ED-48485 | SETOP | REMOÇÃO MANUAL DE PISO DE TÁBUAS, COM REAPROVEITAMENTO, INCLUSIVE AFASTAMENTO E EMPILHAMENTO, EXCLUSIVE TRANSPORTE E RETIRADA DO MATERIAL REMOVIDO NÃO REAPROVEITÁVEL (PREVISÃO DE 40% DE DESCARTE) | ED- | m² | 114,08 | 37,13 | 4.235,79 | 0,06 | 98,32 | C
101725 | SINAPI | PISO EM LADRILHO HIDRÁULICO APLICADO EM AMBIENTES INTERNOS DE ÁREA MENOR QUE 5 M², INCLUSO APLICAÇÃO DE RESINA. AF_02/2026 | Pisos | m² | 10,73 | 385,85 | 4.140,17 | 0,06 | 98,38 | C
13266 | ORSE | PROTEÇÃO DE PISO CONTRA IMPACTOS, COM CHAPA COMPENSADA RESINADAS E=6MM E LONAPLÁSTICA | Diversos | m² | 83,75 | 45,90 | 3.844,12 | 0,06 | 98,44 | C
13273 | ORSE | RESTAURO - FACEAMENTO DE PINTURA ARTÍSTICA | Diversos | m² | 8,5 | 428,31 | 3.640,63 | 0,05 | 98,49 | C
ED-9017 | SETOP | SUBSTITUIÇÃO DE BARROTEAMENTO PARA FORRO DE MADEIRA SAIA-CAMISA E TABUADO LISO (PREVISÃO DE 30%) | ED- | m² | 28,08 | 127,36 | 3.576,26 | 0,05 | 98,55 | C
94224 | SINAPI | EMBOÇAMENTO COM ARGAMASSA TRAÇO 1:2:9 (CIMENTO, CAL E AREIA). AF_07/2019 | Telhamento para Cobertura | M | 86,6 | 38,63 | 3.345,35 | 0,05 | 98,60 | C
103689 | SINAPI | FORNECIMENTO E INSTALAÇÃO DE PLACA DE OBRA COM CHAPA GALVANIZADA E ESTRUTURA DE MADEIRA. AF_03/2022_PS | Sinalização Vertical Viária | m² | 6,48 | 482,17 | 3.124,46 | 0,05 | 98,64 | C
97643 | SINAPI | REMOÇÃO DE PISO DE BARROTEAMENTO DE MADEIRA, DE FORMA MANUAL, SEM REAPROVEITAMENTO. AF_09/2023 (PREVISÃO DE 30% DE DESCARTE) | Demolições e Remoções | m² | 85,56 | 36,23 | 3.099,83 | 0,05 | 98,69 | C
101726 | SINAPI | PISO EM LADRILHO HIDRÁULICO APLICADO EM AMBIENTES INTERNOS DE ÁREA ENTRE 5 E 15 M², INCLUSO APLICAÇÃO DE RESINA. AF_09/2020 | Pisos | m² | 10,73 | 279,11 | 2.994,85 | 0,05 | 98,73 | C
96986 | SINAPI | HASTE DE ATERRAMENTO, DIÂMETRO 3/4", COM 3 METROS - FORNECIMENTO E INSTALAÇÃO. AF_08/2023 | Sistema de Proteção contra Descargas Atmosféricas - SPDA | UN | 17,0 | 170,27 | 2.894,59 | 0,04 | 98,78 | C
96983 | SINAPI | SOLDA EXOTÉRMICA PARA SPDA - FORNECIMENTO E INSTALAÇÃO. AF_08/2023 | Sistema de Proteção contra Descargas Atmosféricas - SPDA | UN | 34,0 | 80,47 | 2.735,98 | 0,04 | 98,82 | C
CO-27446 | SETOP | ESPECIFICAÇÃO DOS MATERIAIS COM MEMORIAL DESCRITIVO DE CADA AMBIENTE E EQUIPAMENTOS PARA REFORMA E/OU AMPLIAÇÃO DE PATRIMÔNIOS HISTÓRICOS ÁREA ATÉ 1.000 M2 (MANUAL DE CONSERVAÇÃO PREVENTIVA) | CO- | m² | 738,4 | 3,46 | 2.554,86 | 0,04 | 98,86 | C
97633 | SINAPI | DEMOLIÇÃO DE REVESTIMENTO CERÂMICO, DE FORMA MANUAL, SEM REAPROVEITAMENTO. AF_09/2023 | Demolições e Remoções | m² | 74,3 | 33,37 | 2.479,39 | 0,04 | 98,90 | C
ED-51055 | SETOP | CAIXA DE INSPEÇÃO EM PVC, DIÂMETRO DE 30CM, ALTURA DE 30CM, COM TAMPA EM FERRO FUNDIDO, EXCLUSIVE HASTE DE ATERRAMENTO, INCLUSIVE INSTALAÇÃO | ED- | un | 17,0 | 145,42 | 2.472,14 | 0,04 | 98,93 | C
058112 | SBC | CENTRAL REPETIDORA DE ALARME DE INCENDIO C/ LCD ENDERECAVEL | INSTALACOES ELETRICAS - DETECCAO DE INCENDIO | UN | 1,0 | 2.462,18 | 2.462,18 | 0,04 | 98,97 | C
101911 | SINAPI | EXTINTOR DE INCÊNDIO PORTÁTIL COM CARGA DE PQS DE 12 KG, CLASSE BC - FORNECIMENTO E INSTALAÇÃO. AF_10/2020_PE | Instalações de Gás e Incêndio em Aço e Ferro Galvanizado | UN | 7,0 | 349,00 | 2.443,00 | 0,04 | 99,01 | C
4050 | ORSE | RESTAURO - VERNIZ DE PROTEÇÃO COM APLICAÇÃO DE 01 DEMÃO DE VERNIZ PARALOID B72 OU SIMILAR - REV 04_08/2025 | Outras Pinturas | m² | 8,5 | 281,40 | 2.391,90 | 0,04 | 99,04 | C
104676 | SINAPI | CONJUNTO DE PONTOS DE COLETA DE ESGOTO PARA BANHEIRO (RAMAL DE ESGOTO SANITÁRIO), EM PVC SÉRIE NORMAL, COM TUBOS, CONEXÕES, RALOS, CAIXAS SIFONADAS, CORTES E FIXAÇÕES EM PRÉDIO COM PRUMADA DE DESCIDA DE ESGOTO DENTRO DO BANHEIRO. AF_05/2023_PA | INHI - INSTALAÇÕES HIDROS SANITÁRIAS | UN | 4,0 | 581,44 | 2.325,76 | 0,03 | 99,08 | C
95471 | SINAPI | BACIA SANITÁRIA EM LOUÇA BRANCA PARA PCD SEM FURO FRONTAL, COM TUBO DE LIGAÇÃO CROMADO, SEM ASSENTO - FORNECIMENTO E INSTALAÇÃO. AF_02/2026_PS | Louças e Metais | UN | 2,0 | 1.152,25 | 2.304,50 | 0,03 | 99,11 | C
88489 | SINAPI | PINTURA LÁTEX ACRÍLICA PREMIUM, APLICAÇÃO MANUAL EM PAREDES, DUAS DEMÃOS (ALVENARIAS DE TIJOLO FURADO) | Pintura Interna | m² | 121,86 | 18,32 | 2.232,47 | 0,03 | 99,15 | C
078043 | SBC | CONECTOR PARAFUSO FENDIDO SPLIT BOLD CABO 70mm2 | ATERRAMENTO | UN | 38,0 | 58,55 | 2.224,90 | 0,03 | 99,18 | C
01070237 | Próprio | REFORÇO ESTRUTURAL COM FORNECIMENTO E INSTALAÇÃO DE CHAPA DE AÇO GROSSA 1/4". | FUES - FUNDAÇÕES E ESTRUTURAS | UNID | 30,0 | 69,49 | 2.084,70 | 0,03 | 99,21 | C
ED-49908 | SETOP | CAIXA DE DRENAGEM DE INSPEÇÃO/PASSAGEM EM ALVENARIA (40X40X40CM), REVESTIMENTO EM ARGAMASSA COM ADITIVO IMPERMEABILIZANTE, COM TAMPA EM GRELHA, INCLUSIVE ESCAVAÇÃO, REATERRO E TRANSPORTE COM RETIRADA DO MATERIAL ESCAVADO (EM CAÇAMBA) | ED- | un | 4,0 | 515,31 | 2.061,24 | 0,03 | 99,24 | C
4491 | ORSE | RESTAURAÇÃO DO FORRO DE MADEIRA SAIA-CAMISA COM PINTURA LISA INCLUINDO RASPAGEM E CALAFETAGEM | Tratamentos de Superfícies | m² | 23,0 | 89,50 | 2.058,50 | 0,03 | 99,27 | C
103355 | SINAPI | ALVENARIA DE VEDAÇÃO DE BLOCOS CERÂMICOS FURADOS NA HORIZONTAL DE 11,5X14X24 CM (ESPESSURA 11,5 CM) E ARGAMASSA DE ASSENTAMENTO COM PREPARO MANUAL. AF_12/2021 (SANITÁRIOS NOVOS) | Alvenaria de Vedação | m² | 15,49 | 127,35 | 1.972,65 | 0,03 | 99,30 | C
100868 | SINAPI | BARRA DE APOIO RETA, EM AÇO INOX POLIDO, COMPRIMENTO 80 CM, FIXADA NA PAREDE - FORNECIMENTO E INSTALAÇÃO. AF_02/2026 | Louças e Metais | UN | 4,0 | 488,95 | 1.955,80 | 0,03 | 99,33 | C
014015 | SBC | CONSUMO AGUA E ESGOTO OBRAS ATE 1.500m2 | CONSUMOS | MES | 18,0 | 103,44 | 1.861,92 | 0,03 | 99,36 | C
13284 | ORSE | RESTAURO - DESINFESTAÇÃO E IMUNIZAÇÃO | Diversos | m² | 8,5 | 218,50 | 1.857,25 | 0,03 | 99,39 | C
3907 | ORSE | RESTAURO - HIGIENIZAÇÃO À SECO | Diversos | m² | 8,5 | 209,55 | 1.781,17 | 0,03 | 99,41 | C
104746 | SINAPI | MINI CAPTOR PARA SPDA - FORNECIMENTO E INSTALAÇÃO. AF_08/2023 | Sistema de Proteção contra Descargas Atmosféricas - SPDA | UN | 49,0 | 35,86 | 1.757,14 | 0,03 | 99,44 | C
4800 | ORSE | DEMOLIÇÃO DE PAREDE EM PAU-A-PIQUE (PREVISÃO DE 10%) | Demolições / Remoções | m³ | 25,14 | 68,72 | 1.727,62 | 0,03 | 99,47 | C
97062 | SINAPI | COLOCAÇÃO DE TELA EM ANDAIME FACHADEIRO. AF_03/2024 | Equipamentos de Proteção Coletiva | m² | 210,0 | 8,21 | 1.724,10 | 0,03 | 99,49 | C
ED-48464 | SETOP | REMOÇÃO MANUAL DE FORRO DE ESTEIRA DE TAQUARA COM REAPROVEITAMENTO (PREVISÃO DE 50% DE DESCARTE) | ED- | m² | 108,08 | 14,66 | 1.584,45 | 0,02 | 99,52 | C
12634 | ORSE | PORTA EM MADEIRA MUIRACATIARA, LISA, MACIÇA, (0,80 X 2,10M), P/PINTURA, INCLUSIVE FERRAGENS, EXCLUSIVE BATENTE | Esquadrias de Madeira | un | 1,0 | 1.578,73 | 1.578,73 | 0,02 | 99,54 | C
132 CP 009 | Próprio | CONSOLIDAÇÃO ESTRUTURAL, REJUNTAMENTO E OBTURAÇÃO DE FALHAS EM PEDRAS DE CANTARIA | SEDI - SERVIÇOS DIVERSOS | m² | 3,0 | 513,46 | 1.540,38 | 0,02 | 99,56 | C
101907 | SINAPI | EXTINTOR DE INCÊNDIO PORTÁTIL COM CARGA DE CO2 DE 6 KG, CLASSE BC - FORNECIMENTO E INSTALAÇÃO. AF_10/2020_PE | Instalações de Gás e Incêndio em Aço e Ferro Galvanizado | UN | 2,0 | 717,46 | 1.434,92 | 0,02 | 99,58 | C
ED-48464 | SETOP | REMOÇÃO MANUAL DE FORRO DE TÁBUAS DE PINHO, COM REAPROVEITAMENTO, INCLUSIVE AFASTAMENTO E EMPILHAMENTO, EXCLUSIVE REMOÇÃO DA ESTRUTURA DE SUSTENTAÇÃO, TRANSPORTE E RETIRADA DO MATERIAL REMOVIDO NÃO REAPROVEITÁVEL | ED- | m² | 93,61 | 14,66 | 1.372,32 | 0,02 | 99,60 | C
190249 | SBC | LAVATORIO PEQUENO DE COLUNA SUSPENSA VOGUE PLUS L.510.17DECa | APARELHOS SANITARIOS | UN | 1,0 | 1.356,58 | 1.356,58 | 0,02 | 99,62 | C
ED-50151 | SETOP | LIGAÇÃO PROVISÓRIA COM ENTRADA DE ENERGIA AÉREA, PADRÃO CEMIG, CARGA INSTALADA DE 15,1KVA ATÉ 30KVA, TRIFÁSICO, COM SAÍDA SUBTERRÂNEA, INCLUSIVE POSTE, CAIXA PARA MEDIDOR, DISJUNTOR, BARRAMENTO, ATERRAMENTO E ACESSÓRIOS | ED- | un | 1,0 | 1.314,37 | 1.314,37 | 0,02 | 99,64 | C
ED-28355 | SETOP | REMOÇÃO MANUAL ESTRUTURA OU TRAMA DE SUSTENTAÇÃO DE MADEIRA OU METÁLICA PARA FORRO, COM REAPROVEITAMENTO, INCLUSIVE AFASTAMENTO E EMPILHAMENTO, EXCLUSIVE TRANSPORTE E RETIRADA DO MATERIAL REMOVIDO NÃO REAPROVEITÁVEL (FORROS DE ESTEIRA - PREVISÃO DE 50% DE DESCARTE) | ED- | m² | 208,16 | 6,29 | 1.309,32 | 0,02 | 99,66 | C
13419 | ORSE | EXECUÇÃO DE ASSENTAMENTO DE PEDRA LAJEADA NO TOPO DOS MUROS DE DIVISA LATERAL ESQUERDO E POSTERIOR DO TERRENO | Pisos com Pedras | m² | 7,9 | 162,66 | 1.285,01 | 0,02 | 99,68 | C
4807 | ORSE | DUCHA CROMADA, DECA, LINHA DUNA 1984 C 61 OU SIMILAR | Louças e Metais Sanitários | un | 2,0 | 637,44 | 1.274,88 | 0,02 | 99,70 | C
13919 | ORSE | ARANDELA DE PAREDE 1 FACHO, PARA LÂMPADA PALITO DE LED, ESTRUTURA EM ALUMÍNIO, BRANCO, REF. 510-2 LINHA KUBE DA DIMLUZ OU SIMILAR | Luminárias Externas | un | 4,0 | 313,65 | 1.254,60 | 0,02 | 99,72 | C
3914 | ORSE | RESTAURO - LIMPEZA A SECO | Restauro | m² | 3,0 | 372,13 | 1.116,39 | 0,02 | 99,74 | C
94219 | SINAPI | CUMEEIRA E ESPIGÃO PARA TELHA CERÂMICA EMBOÇADA COM ARGAMASSA TRAÇO 1:2:9 (CIMENTO, CAL E AREIA), PARA TELHADOS COM MAIS DE 2 ÁGUAS, INCLUSO TRANSPORTE VERTICAL. AF_07/2019 (PREVISÃO DE 20% DE SUBSTITUIÇÃO) | Telhamento para Cobertura | M | 17,32 | 62,78 | 1.087,34 | 0,02 | 99,75 | C
ED-50617 | SETOP | LIMPEZA E POLIMENTO DE PISO EM PLACA DE GRANITO 40X40CM EXISTENTE | ED- | m² | 26,89 | 34,61 | 930,66 | 0,01 | 99,77 | C
10446 | ORSE | AVISADOR SONORO TIPO SIRENE PARA INCÊNDIO - FORNECIMENTO | Equipamentos para Combate a Incêndio | un | 2,0 | 433,73 | 867,46 | 0,01 | 99,78 | C
ED-15205 | SETOP | KIT CAVALETE PARA MEDIÇÃO DE ÁGUA, EMBUTIDO EM ALVENARIA, EM AÇO GALVANIZADO DN 25MM (3/4") PADRÃO CONCESSIONÁRIA LOCAL, EXCLUSIVE HIDRÔMETRO | ED- | un | 1,0 | 814,98 | 814,98 | 0,01 | 99,79 | C
86889 | SINAPI | BANCADA DE GRANITO CINZA POLIDO, DE 1,50 X 0,60 M, PARA BANHEIRO - FORNECIMENTO E INSTALAÇÃO. AF_02/2026 | Louças e Metais | UN | 1,0 | 808,21 | 808,21 | 0,01 | 99,81 | C
ED-51054 | SETOP | CAIXA DE EQUALIZAÇÃO PARA USO INTERNO E EXTERNO COM 9 TERMINAIS 380X320X175MM EM AÇO E ACABAMENTO EM EPOXI | ED- | un | 1,0 | 793,56 | 793,56 | 0,01 | 99,82 | C
100871 | SINAPI | BARRA DE APOIO RETA, EM ALUMÍNIO, COMPRIMENTO 70 CM, FIXADA NA PAREDE - FORNECIMENTO E INSTALAÇÃO. AF_02/2026 | Louças e Metais | UN | 2,0 | 372,47 | 744,94 | 0,01 | 99,83 | C
ED-50150 | SETOP | LIGAÇÃO DE ÁGUA PROVISÓRIA PARA CANTEIRO, INCLUSIVE HIDRÔMETRO E CAVALETE PARA MEDIÇÃO DE ÁGUA ENTRADA PRINCIPAL, EM AÇO GALVANIZADO DN 20MM (1/2") PADRÃO CONCESSIONÁRIA | ED- | un | 1,0 | 704,12 | 704,12 | 0,01 | 99,84 | C
ED-51091 | SETOP | TERMINAL À COMPRESSÃO EM COBRE ESTANHADO, COM DOIS (2) FUROS PARA CABO COM DIÂMETRO DE 50MM2, EXCLUSIVE CABO | ED- | un | 18,0 | 34,51 | 621,18 | 0,01 | 99,85 | C
101910 | SINAPI | EXTINTOR DE INCÊNDIO PORTÁTIL COM CARGA DE PQS DE 8 KG, CLASSE BC - FORNECIMENTO E INSTALAÇÃO. AF_10/2020_PE | Instalações de Gás e Incêndio em Aço e Ferro Galvanizado | UN | 2,0 | 305,14 | 610,28 | 0,01 | 99,86 | C
ED-50280 | SETOP | CUBA DE LOUÇA BRANCA DE SOBREPOR, INCLUSIVE VÁLVULA DE ESCOAMENTO DE METAL COM ACABAMENTO CROMADO, SIFÃO DE METAL TIPO COPO COM ACABAMENTO CROMADO | ED- | un | 1,0 | 596,54 | 596,54 | 0,01 | 99,87 | C
13110 | ORSE | BARRA DE APOIO, RETA, FIXA, EM AÇO INOX, L=40CM, D=1 1/4", JACKWAL OU SIMILAR | Louças e Metais Sanitários | un | 4,0 | 148,86 | 595,44 | 0,01 | 99,88 | C
13674 | ORSE | PLANTA - GUAIMBÉ (PHILODENDRON BIPINNATIFIDUM), FORNECIMENTO E PLANTIO | Paisagismo | un | 7,0 | 84,98 | 594,86 | 0,01 | 99,89 | C
11795 | ORSE | PLANTA - COSTELA DE ADÃO (MOSTERA DELICIOSA), FORNECIMENTO E PLANTIO | Paisagismo | un | 3,0 | 194,38 | 583,14 | 0,01 | 99,89 | C
ED-29400 | SETOP | PLACA FOTOLUMINESCENTE PARA SINALIZAÇÃO DE EMERGÊNCIA, TIPO "S3", DIMENSÃO (380X190)MM, INCLUSIVE FIXAÇÃO | ED- | un | 16,0 | 34,88 | 558,08 | 0,01 | 99,90 | C
103946 | SINAPI | PLANTIO DE GRAMA ESMERALDA OU SÃO CARLOS OU CURITIBANA, EM PLACAS. AF_07/2024 | Paisagismo - Plantio | m² | 20,3 | 25,07 | 508,92 | 0,01 | 99,91 | C
101905 | SINAPI | EXTINTOR DE INCÊNDIO PORTÁTIL COM CARGA DE ÁGUA PRESSURIZADA DE 10 L, CLASSE A - FORNECIMENTO E INSTALAÇÃO. AF_10/2020_PE | Instalações de Gás e Incêndio em Aço e Ferro Galvanizado | UN | 2,0 | 232,77 | 465,54 | 0,01 | 99,92 | C
ED-50180 | SETOP | ACIONADOR MANUAL DE ALARME DE INCÊNDIO, INCLUSIVE FORNECIMENTO E INSTALAÇÃO, EXCLUSIVE CABO DE 4 VIAS PARA ALARME | ED- | un | 5,0 | 87,13 | 435,65 | 0,01 | 99,92 | C
97599 | SINAPI | LUMINÁRIA DE EMERGÊNCIA, COM 30 LÂMPADAS LED DE 2 W, SEM REATOR - FORNECIMENTO E INSTALAÇÃO. AF_09/2024 | Iluminação Predial e Monitoramento | UN | 17,0 | 25,13 | 427,21 | 0,01 | 99,93 | C
98504 | SINAPI | PLANTIO DE GRAMA BATATAIS EM PLACAS. AF_07/2024 | Paisagismo - Plantio | m² | 19,8 | 19,37 | 383,52 | 0,01 | 99,94 | C
13251 | ORSE | RESTAURO - HIGIENIZAÇÃO MANUAL E ANÁLISE - REV 01_09/2025 | Diversos | m² | 3,0 | 119,54 | 358,62 | 0,01 | 99,94 | C
2450 | ORSE | LIMPEZA DO ENTREFORRO - REMOÇÃO DE DETRITOS E ASPIRAÇÃO | Limpeza | m² | 83,75 | 4,02 | 336,67 | 0,01 | 99,95 | C
97639 | SINAPI | REMOÇÃO DE PLACAS E PILARETES DE CONCRETO, DE FORMA MANUAL, SEM REAPROVEITAMENTO. AF_09/2023 (LAJE SUPERIOR DOS MUROS) | Demolições e Remoções | m² | 10,93 | 29,64 | 323,96 | 0,00 | 99,95 | C
ED-49939 | SETOP | CAIXA DE GORDURA SIMPLES (CGS), CIRCULAR, EM CONCRETO PRÉ MOLDADO, CAPACIDADE DE 31L, INCLUSIVE ESCAVAÇÃO, REATERRO, TRANSPORTE E RETIRADA DO MATERIAL ESCAVADO (EM CAÇAMBA) | ED- | un | 1,0 | 319,65 | 319,65 | 0,00 | 99,96 | C
97661 | SINAPI | REMOÇÃO DE CABOS ELÉTRICOS, COM SEÇÃO DE 10 MM², FORMA MANUAL, SEM REAPROVEITAMENTO. AF_09/2023 | Demolições e Remoções | M | 300,0 | 1,02 | 306,00 | 0,00 | 99,96 | C
ED-48480 | SETOP | DEMOLIÇÃO MANUAL DE PISO CERÂMICO OU LADRILHO HIDRÁULICO, INCLUSIVE AFASTAMENTO E EMPILHAMENTO, EXCLUSIVE DEMOLIÇÃO DE CONTRAPISO, TRANSPORTE E RETIRADA DO MATERIAL DEMOLIDO | ED- | m² | 9,13 | 24,76 | 226,05 | 0,00 | 99,96 | C
11036 | ORSE | PARAFUSO CABEÇA CHATA EM ALUMÍNIO 1/4" X 7/8" - FORNECIMENTO E COLOCAÇÃO | Diversos | un | 218,0 | 0,86 | 187,48 | 0,00 | 99,97 | C
ED-29405 | SETOP | PLACA FOTOLUMINESCENTE PARA SINALIZAÇÃO DE EMERGÊNCIA, TIPO "S8", DIMENSÃO (380X190)MM, INCLUSIVE FIXAÇÃO | ED- | un | 5,0 | 34,88 | 174,40 | 0,00 | 99,97 | C
ED-50199 | SETOP | PLACA FOTOLUMINESCENTE PARA SINALIZAÇÃO DE EMERGÊNCIA, TIPO "E5", DIMENSÃO (300X300)MM, INCLUSIVE FIXAÇÃO | ED- | un | 7,0 | 24,20 | 169,40 | 0,00 | 99,97 | C
97665 | SINAPI | REMOÇÃO DE LUMINÁRIAS, DE FORMA MANUAL, SEM REAPROVEITAMENTO. AF_09/2023 | Demolições e Remoções | UN | 60,0 | 2,58 | 154,80 | 0,00 | 99,97 | C
104803 | SINAPI | REMOÇÃO CALHAS E RUFOS, DE FORMA MANUAL, SEM REAPROVEITAMENTO. AF_09/2023 | Demolições e Remoções | M | 22,95 | 6,61 | 151,69 | 0,00 | 99,98 | C
11039 | ORSE | PARAFUSO AUTO-ATARRAXANTE EM AÇO INOX - 4,2 X 32MM - FORNECIMENTO E COLOCAÇÃO | Diversos | un | 129,0 | 1,14 | 147,06 | 0,00 | 99,98 | C
ED-32246 | SETOP | PLACA FOTOLUMINESCENTE PARA SINALIZAÇÃO DE EMERGÊNCIA, TIPO "M1", DIMENSÃO (400X600)MM, INCLUSIVE FIXAÇÃO | ED- | un | 1,0 | 139,83 | 139,83 | 0,00 | 99,98 | C
97663 | SINAPI | REMOÇÃO DE LOUÇAS, DE FORMA MANUAL, SEM REAPROVEITAMENTO. AF_09/2023 | Demolições e Remoções | UN | 7,0 | 18,16 | 127,12 | 0,00 | 99,98 | C
ED-48500 | SETOP | DEMOLIÇÃO MANUAL DE TUBULAÇÕES EMBUTIDAS DE REDE (ÁGUA, ELÉTRICA, GASES, ETC.), INCLUSIVE RASGO EM ALVENARIA, REMOÇÃO DE ACESSÓRIOS DE FIXAÇÃO, AFASTAMENTO E EMPILHAMENTO, EXCLUSIVE TRANSPORTE E RETIRADA DO MATERIAL DEMOLIDO | ED- | m | 10,0 | 12,60 | 126,00 | 0,00 | 99,98 | C
97622 | SINAPI | DEMOLIÇÃO DE ALVENARIA DE BLOCO FURADO, DE FORMA MANUAL, SEM REAPROVEITAMENTO. AF_09/2023 | Demolições e Remoções | m³ | 1,48 | 80,92 | 119,76 | 0,00 | 99,99 | C
99814 | SINAPI | EXECUÇÃO DE LIMPEZA A VAPOR D' ÁGUA NO PISO LAJEADO | Limpeza de Obra | m² | 53,66 | 2,14 | 114,83 | 0,00 | 99,99 | C
4055 | ORSE | RESTAURO - LIMPEZA SUPERFICIAL DE OBRAS DE ARTE | Restauro | m² | 3,0 | 38,02 | 114,06 | 0,00 | 99,99 | C
97666 | SINAPI | REMOÇÃO DE METAIS SANITÁRIOS, DE FORMA MANUAL, SEM REAPROVEITAMENTO. AF_09/2023 | Demolições e Remoções | UN | 7,0 | 13,24 | 92,68 | 0,00 | 99,99 | C
ED-48437 | SETOP | REMOÇÃO MANUAL DE BANCADA DE PEDRA (MÁRMORE, GRANITO, ARDÓSIA, MARMORITE, ETC.), COM REAPROVEITAMENTO, INCLUSIVE RASGO EM ALVENARIA, REMOÇÃO DE ACESSÓRIOS DE FIXAÇÃO, AFASTAMENTO E EMPILHAMENTO, EXCLUSIVE TRANSPORTE E RETIRADA DO MATERIAL REMOVIDO NÃO REAPROVEITÁVEL | ED- | m² | 1,07 | 79,81 | 85,39 | 0,00 | 99,99 | C
ED-29389 | SETOP | PLACA FOTOLUMINESCENTE PARA SINALIZAÇÃO DE EMERGÊNCIA, TIPO "E2", DIMENSÃO (150X100)MM, INCLUSIVE FIXAÇÃO | ED- | un | 5,0 | 14,61 | 73,05 | 0,00 | 99,99 | C
ED-50205 | SETOP | PLACA FOTOLUMINESCENTE PARA SINALIZAÇÃO DE EMERGÊNCIA, TIPO "S12", DIMENSÃO (380X190)MM, INCLUSIVE FIXAÇÃO | ED- | un | 2,0 | 34,88 | 69,76 | 0,00 | 99,99 | C
C - 59 | Próprio | APLICAÇÃO DE BIOCIDA | ASTU - ASSENTAMENTO DE TUBOS E PECAS | m² | 3,0 | 19,09 | 57,27 | 0,00 | 100,00 | C
97660 | SINAPI | REMOÇÃO DE INTERRUPTORES/TOMADAS ELÉTRICAS, DE FORMA MANUAL, SEM REAPROVEITAMENTO. AF_09/2023 | Demolições e Remoções | UN | 60,0 | 0,95 | 57,00 | 0,00 | 100,00 | C
ED-32250 | SETOP | PLACA FOTOLUMINESCENTE PARA SINALIZAÇÃO DE EMERGÊNCIA, TIPO "M7", DIMENSÃO (380X190)MM, INCLUSIVE FIXAÇÃO | ED- | un | 1,0 | 50,95 | 50,95 | 0,00 | 100,00 | C
ED-29388 | SETOP | PLACA FOTOLUMINESCENTE PARA SINALIZAÇÃO DE EMERGÊNCIA, TIPO "E1", DIMENSÃO (300X300)MM, INCLUSIVE FIXAÇÃO | ED- | un | 2,0 | 24,20 | 48,40 | 0,00 | 100,00 | C
8721 | ORSE | RESTAURO - ERRADICAÇÃO DE VEGETAÇÃO EM PAREDES E ORNATOS | Restauro | m² | 6,21 | 6,21 | 38,56 | 0,00 | 100,00 | C
MATED-27557 | SETOP | PARAFUSO (TIPO: ALLEN¦ROSCA: MÁQUINA¦CABEÇA: SEXTAVADA¦MATERIAL: AÇO¦ACABAMENTO: ENEGRECIDO DE TÊMPERA¦COMPRIMENTO: 25MM ¦DIÂMETRO: 6MM¦CABEÇA: CHATA¦PESO/100PÇ: 0,480KG) | Material | un | 49,0 | 0,77 | 37,77 | 0,00 | 100,00 | C
ED-50203 | SETOP | PLACA FOTOLUMINESCENTE PARA SINALIZAÇÃO DE EMERGÊNCIA, TIPO "S9", DIMENSÃO (380X190)MM, INCLUSIVE FIXAÇÃO | ED- | un | 1,0 | 34,88 | 34,88 | 0,00 | 100,00 | C
ED-50201 | SETOP | PLACA FOTOLUMINESCENTE PARA SINALIZAÇÃO DE EMERGÊNCIA, TIPO "S2", DIMENSÃO (380X190)MM, INCLUSIVE FIXAÇÃO | ED- | un | 1,0 | 34,88 | 34,88 | 0,00 | 100,00 | C
[5 empty] | Total sem BDI |  | 5178793.65
[5 empty] | Total do BDI |  | 1475691.85
[5 empty] | Total Geral |  | 6654485.5
Responsável Técnica:
Ana Luisa Gomes Coelho - CAU.A.41.612-6
Colaboração:
Felipe Cardoso Vale Pires - CREA MG 122.756/D - CAU A.182.934
Data de atualização |  | 2026-05-29

## CURVA ABC_INSUMOS
CURVA ABC DE INSUMOS
Obra | [8 empty] | Bancos |  |  | B.D.I. | Data Base: | 2026-04-01
Restauração do Casarão do Museu do Ouro - Sabará/MG | [8 empty] | SINAPI - 04/2026 - Minas Gerais SBC - 05/2026 - Minas Gerais SICRO3 - 01/2026 - Minas Gerais ORSE - 03/2026 - Sergipe SETOP - 01/2026 - Minas Gerais SUDECAP - 01/2026 - Minas Gerais |  |  | 28.5% | Encargos Sociais
Desonerado: Horista: 86,63% Mensalista: 49,57%
Código | Banco | Descrição | Tipo | Und | Quantidade |  | Valor Unitário |  | Total |  |  | Peso | Valor Acumulado | Peso Acumulado | Código
[5 empty] | Operativa | Improdutiva | Operativa | Improdutiva | Operativa | Improdutiva | Geral
MDO_01 | Próprio | EXECUÇÃO DE PROJETO MUSEOGRÁFICO | Serviços | m² | 738.2975 |  | 1906.9657 |  | 1407907.9358 |  | 1407907.9358 | 21,16% | 1407907.9358 | 21,16% | A
MDO_02 | Próprio | EXECUÇÃO DE RESTAURAÇÃO DO ENGENHO DE MINÁRIO | Mão de Obra | UN | 0.99986 |  | 551265 |  | 551188.4483 |  | 551188.4483 | 8,28% | 1959096.3841 | 29,44% | A
00002707 | SINAPI | ENGENHEIRO CIVIL DE OBRA PLENO (HORISTA) | Mão de Obra | H | 2729.0417 |  | 166.7544 |  | 455079.8544 |  | 455079.8544 | 6,84% | 2414176.2385 | 36,28% | A
00040819 | SINAPI | MESTRE DE OBRAS (MENSALISTA) | Mão de Obra | MES | 17.9975 |  | 18144.9196 |  | 326563.1981 |  | 326563.1981 | 4,91% | 2740739.4366 | 41,19% | A
00033953 | SINAPI | ARQUITETO SENIOR (HORISTA) | Mão de Obra | H | 1506.0404 |  | 169.9669 |  | 255977.1018 |  | 255977.1018 | 3,85% | 2996716.5384 | 45,03% | A
00006111 | SINAPI | SERVENTE DE OBRAS (HORISTA) | Mão de Obra | H | 9645.658 |  | 20.6628 |  | 199306.3021 |  | 199306.3021 | 3,00% | 3196022.8406 | 48,03% | A
00040944 | SINAPI | TECNICO EM SEGURANCA DO TRABALHO (MENSALISTA) | Mão de Obra | MES | 17.9975 |  | 9360.2869 |  | 168461.7683 |  | 168461.7683 | 2,53% | 3364484.6089 | 50,56% | A
00002708 | SINAPI | ENGENHEIRO CIVIL DE OBRA SENIOR (HORISTA) | Mão de Obra | H | 647.327 |  | 208.6069 |  | 135036.8738 |  | 135036.8738 | 2,03% | 3499521.4826 | 52,59% | A
00033952 | SINAPI | ARQUITETO PLENO (HORISTA) | Mão de Obra | H | 719.8334 |  | 164.7756 |  | 118610.9388 |  | 118610.9388 | 1,78% | 3618132.4214 | 54,37% | A
3072 | ORSE | Restaurador Nível Superior | Mão de Obra | h | 1214.6413 |  | 95.861 |  | 116436.7301 |  | 116436.7301 | 1,75% | 3734569.1516 | 56,12% | A
13205 | ORSE | Tinta para Restauro (pigmento) Maimeri - Cores do grupo G4 - Tubo c/ 20ml | Material | ml | 1844.7438 |  | 62.6566 |  | 115585.3739 |  | 115585.3739 | 1,74% | 3850154.5255 | 57,86% | A
00037370 | SINAPI | ALIMENTACAO - HORISTA (COLETADO CAIXA - ENCARGOS COMPLEMENTARES) | Encargos Complementares | H | 35388.1588 |  | 3.0968 |  | 109591.8196 |  | 109591.8196 | 1,65% | 3959746.3451 | 59,50% | A
00034345 | SINAPI | VIGIA DIURNO (HORISTA) | Mão de Obra | H | 4341.3858 |  | 25.1731 |  | 109286.3571 |  | 109286.3571 | 1,64% | 4069032.7022 | 61,15% | A
00002358 | SINAPI | DESENHISTA PROJETISTA (HORISTA) | Mão de Obra | H | 1707.0919 |  | 63.8645 |  | 109022.5677 |  | 109022.5677 | 1,64% | 4178055.2699 | 62,79% | A
00040809 | SINAPI | ALMOXARIFE (MENSALISTA) | Mão de Obra | MES | 17.9975 |  | 5718.764 |  | 102923.4575 |  | 102923.4575 | 1,55% | 4280978.7274 | 64,33% | A
MATED-11247 | SETOP | SEIXO OU CASCALHO ROLADO (TIPO: FINO) | Material | m³ | 256.7523 |  | 370.1423 |  | 95034.9078 |  | 95034.9078 | 1,43% | 4376013.6352 | 65,76% | A
00004783 | SINAPI | PINTOR (HORISTA) | Mão de Obra | H | 2619.7263 |  | 30.7757 |  | 80624.0415 |  | 80624.0415 | 1,21% | 4456637.6767 | 66,97% | A
00001213 | SINAPI | CARPINTEIRO DE FORMAS PARA CONCRETO (HORISTA) | Mão de Obra | H | 2596.4064 |  | 30.7757 |  | 79906.3532 |  | 79906.3532 | 1,20% | 4536544.03 | 68,17% | A
00033939 | SINAPI | ARQUITETO JUNIOR (HORISTA) | Mão de Obra | H | 508.1177 |  | 156.1789 |  | 79357.2588 |  | 79357.2588 | 1,19% | 4615901.2888 | 69,37% | A
00037372 | SINAPI | EXAMES - HORISTA (COLETADO CAIXA - ENCARGOS COMPLEMENTARES) | Encargos Complementares | H | 37218.1209 |  | 2.0175 |  | 75085.6979 |  | 75085.6979 | 1,13% | 4690986.9867 | 70,49% | A
00006178 | SINAPI | TABUA DE MADEIRA PARA PISO, CUMARU/IPE CHAMPANHE OU EQUIVALENTE DA REGIAO, ENCAIXE MACHO/FEMEA, *10 X 2* CM | Material | m² | 123.8443 |  | 595.3148 |  | 73726.3446 |  | 73726.3446 | 1,11% | 4764713.3313 | 71,60% | A
9949 | ORSE | Luminária pendente, linha alkes, ref. 20847, da Stilo clean ou similar | Material | un | 30.9957 |  | 2141.9408 |  | 66390.9441 |  | 66390.9441 | 1,00% | 4831104.2754 | 72,60% | A
11557 | ORSE | Projetor de piso em alumínio com lâmpadas em led potência total 50w, ref.: BCP473 36 LED's-HB-4000 100-277V 10 BK, da Philips ou similar | Material | un | 10.9985 |  | 5796.7121 |  | 63754.9785 |  | 63754.9785 | 0,96% | 4894859.254 | 73,56% | A
00040945 | SINAPI | TECNICO DE EDIFICACOES (HORISTA) | Mão de Obra | H | 1185.8508 |  | 49.6524 |  | 58880.34 |  | 58880.34 | 0,88% | 4953739.594 | 74,44% | A
00020193 | SINAPI | LOCACAO DE ANDAIME METALICO TIPO FACHADEIRO, PECAS COM APROXIMADAMENTE 1,20 M DE LARGURA E 2,0 M DE ALTURA, INCLUINDO DIAGONAIS EM X, BARRAS DE LIGACAO, SAPATAS E DEMAIS ITENS NECESSARIOS A MONTAGEM (NAO INCLUI INSTALACAO) | Equipamento | M2XMES | 2519.6501 |  | 23.13 |  | 58279.5059 |  | 58279.5059 | 0,88% | 5012019.0998 | 75,32% | A
13208 | ORSE | Tinta para Restauro (pigmento) Maimeri - Cores do grupo G1 - Tubo c/ 20ml | Material | ml | 1844.7438 |  | 30.4931 |  | 56251.8647 |  | 56251.8647 | 0,85% | 5068270.9645 | 76,16% | A
000232 | SBC | ENERGIA ELETRICA ATE 2000 KWH | Material | KWH | 43194.001 |  | 1.285 |  | 55504.2913 |  | 55504.2913 | 0,83% | 5123775.2558 | 77,00% | A
3089 | ORSE | Madeira amarelo vinhático | Material | m³ | 4.6119 |  | 11078.666 |  | 51093.2511 |  | 51093.2511 | 0,77% | 5174868.5069 | 77,77% | A
3073 | ORSE | Auxiliar de Restaurador | Mão de Obra | h | 2460.9182 |  | 20.4058 |  | 50217.0049 |  | 50217.0049 | 0,75% | 5225085.5118 | 78,52% | A
00002706 | SINAPI | ENGENHEIRO CIVIL DE OBRA JUNIOR (HORISTA) | Mão de Obra | H | 267.8594 |  | 161.2161 |  | 43183.254 |  | 43183.254 | 0,65% | 5268268.7658 | 79,17% | A
00006117 | SINAPI | CARPINTEIRO AUXILIAR (HORISTA) | Mão de Obra | H | 1796.1195 |  | 23.8111 |  | 42767.4917 |  | 42767.4917 | 0,64% | 5311036.2576 | 79,81% | A
00000370 | SINAPI | AREIA MEDIA - POSTO JAZIDA/FORNECEDOR (RETIRADO NA JAZIDA, SEM TRANSPORTE) | Material | m³ | 181.8931 |  | 227.445 |  | 41370.6794 |  | 41370.6794 | 0,62% | 5352406.9369 | 80,43% | B
MATED-14734 | SETOP | TINTA (TIPO: MINERAL PREMIUM¦APLICAÇÃO: ALVENARIA, CONCRETO, PEDRAS E REBOCO¦ACABAMENTO: FOSCO) | Material | l | 1020.7679 |  | 36.3269 |  | 37081.3851 |  | 37081.3851 | 0,56% | 5389488.322 | 80,99% | B
00044497 | SINAPI | MONTADOR DE ESTRUTURAS METALICAS HORISTA | Mão de Obra | H | 1249.4599 |  | 29.5678 |  | 36943.8436 |  | 36943.8436 | 0,56% | 5426432.1655 | 81,55% | B
00037371 | SINAPI | TRANSPORTE - HORISTA (COLETADO CAIXA - ENCARGOS COMPLEMENTARES) | Encargos Complementares | H | 30915.4399 |  | 1.1565 |  | 35753.7062 |  | 35753.7062 | 0,54% | 5462185.8718 | 82,08% | B
2701 | ORSE | Madeira de lei pau d'arco/ipê | Material | m³ | 3.4219 |  | 9958.75 |  | 34078.0931 |  | 34078.0931 | 0,51% | 5496263.9648 | 82,59% | B
MATED-12424 | SETOP | MADEIRA SERRADA APARELHADA (APLICAÇÃO: TELHADO¦MADEIRA: PARAJU, MAÇARANDUBA, CAMBARÁ, ANGELIM, EUCALIPTO OU EQUIVALENTE DA REGIÃO) | Material | m³ | 5.3957 |  | 6035.5936 |  | 32566.3129 |  | 32566.3129 | 0,49% | 5528830.2777 | 83,08% | B
00043491 | SINAPI | EPI - FAMILIA SERVENTE - HORISTA (ENCARGOS COMPLEMENTARES - COLETADO CAIXA) | Encargos Complementares | H | 16132.9726 |  | 1.9275 |  | 31096.3046 |  | 31096.3046 | 0,47% | 5559926.5823 | 83,55% | B
00004750 | SINAPI | PEDREIRO (HORISTA) | Mão de Obra | H | 1001.9402 |  | 30.7757 |  | 30835.4613 |  | 30835.4613 | 0,46% | 5590762.0436 | 84,01% | B
00020212 | SINAPI | CAIBRO APARELHADO *6 X 8* CM, EM MACARANDUBA/MASSARANDUBA, ANGELIM OU EQUIVALENTE DA REGIAO | Material | M | 706.8671 |  | 42.8162 |  | 30265.3627 |  | 30265.3627 | 0,45% | 5621027.4063 | 84,47% | B
001164 | SBC | PLATAFORMA ELEVATORIA PARA TRANSPORTE VERTICAL DESNIVEL ATE 1000KG | Material | UN | 0.99986 |  | 28128.65 |  | 28124.7439 |  | 28124.7439 | 0,42% | 5649152.1502 | 84,89% | B
00040862 | SINAPI | ALIMENTACAO - MENSALISTA (COLETADO CAIXA - ENCARGOS COMPLEMENTARES) | Encargos Complementares | MES | 53.9925 |  | 517.2639 |  | 27928.3718 |  | 27928.3718 | 0,42% | 5677080.522 | 85,31% | B
00035276 | SINAPI | PILAR QUADRADO NAO APARELHADO *20 X 20* CM, EM MACARANDUBA/MASSARANDUBA, ANGELIM OU EQUIVALENTE DA REGIAO - BRUTA | Material | M | 77.9792 |  | 352.2185 |  | 27465.7062 |  | 27465.7062 | 0,41% | 5704546.2282 | 85,72% | B
3091 | ORSE | Carbonato de cálcio | Material | kg | 110.6846 |  | 244.1114 |  | 27019.3849 |  | 27019.3849 | 0,41% | 5731565.6132 | 86,13% | B
00010777 | SINAPI | LOCACAO DE CONTAINER 2,30 X 4,30 M, ALT. 2,50 M, PARA SANITARIO, COM 3 BACIAS, 4 CHUVEIROS, 1 LAVATORIO E 1 MICTORIO (NAO INCLUI MOBILIZACAO/DESMOBILIZACAO) | Equipamento | MES | 17.9975 |  | 1429.8195 |  | 25733.1771 |  | 25733.1771 | 0,39% | 5757298.7902 | 86,52% | B
3099 | ORSE | Resina à base de epóxi, HV/SV 427 (p/restauro) | Material | kg | 46.1186 |  | 520.9262 |  | 24024.382 |  | 24024.382 | 0,36% | 5781323.1723 | 86,88% | B
3087 | ORSE | Cola de coelho | Material | kg | 17.4276 |  | 1359.53 |  | 23693.3173 |  | 23693.3173 | 0,36% | 5805016.4895 | 87,23% | B
00010775 | SINAPI | LOCACAO DE CONTAINER 2,30 X 6,00 M, ALT. 2,50 M, COM 1 SANITARIO, PARA ESCRITORIO, COMPLETO, SEM DIVISORIAS INTERNAS (NAO INCLUI MOBILIZACAO/DESMOBILIZACAO) | Equipamento | MES | 17.9975 |  | 1259.3 |  | 22664.2523 |  | 22664.2523 | 0,34% | 5827680.7418 | 87,58% | B
3086 | ORSE | Resina Paraloid B72 (p/Restauração). Rev - 01_03/2026 | Material | kg | 15.8203 |  | 1359.4914 |  | 21507.5664 |  | 21507.5664 | 0,32% | 5849188.3082 | 87,90% | B
00000124 | SINAPI | ADITIVO ACELERADOR DE PEGA E ENDURECIMENTO PARA ARGAMASSAS E CONCRETOS, LIQUIDO E ISENTO DE CLORETOS | Material | L | 1020.5983 |  | 20.8556 |  | 21285.1379 |  | 21285.1379 | 0,32% | 5870473.4461 | 88,22% | B
MATED-11193 | SETOP | LOCAÇÃO DE CONTAINER COM ISOLAMENTO TÉRMICO (APLICAÇÃO: REFEITÓRIO¦ESQUADRIAS: 2¦SUPORTE AR CONDICIONADO: 1¦AR CONDIONADO: NÃO INCLUSO¦LÂMPADAS: NÃO INCLUSO¦INSTALAÇÃO ELÉTRICA INTERNA: INCLUSA¦MOBILIZAÇÃO: NÃO INCLUSO¦COMPRIMENTO*: 600CM¦LARGURA*: 230CM¦ALTURA EXTERNA*: 285CM¦ALTURA ÚTIL INTERNA*: 250CM)*VALORES REFERENCIAIS APROXIMADOS | Material | mês | 17.9975 |  | 1156.5 |  | 20814.1092 |  | 20814.1092 | 0,31% | 5891287.5554 | 88,53% | B
3076 | ORSE | Entalhador de Restauro | Mão de Obra | h | 368.9488 |  | 55.9361 |  | 20637.5362 |  | 20637.5362 | 0,31% | 5911925.0916 | 88,84% | B
00010527 | SINAPI | LOCACAO DE ANDAIME METALICO TUBULAR DE ENCAIXE, TIPO DE TORRE, CADA PAINEL COM LARGURA DE 1 ATE 1,5 M E ALTURA DE *1,00* M, INCLUINDO DIAGONAL, BARRAS DE LIGACAO, SAPATAS OU RODIZIOS E DEMAIS ITENS NECESSARIOS A MONTAGEM (NAO INCLUI INSTALACAO) | Equipamento | MXMES | 623.9133 |  | 30.84 |  | 19241.4876 |  | 19241.4876 | 0,29% | 5931166.5792 | 89,13% | B
00040863 | SINAPI | EXAMES - MENSALISTA (COLETADO CAIXA - ENCARGOS COMPLEMENTARES) | Encargos Complementares | MES | 53.9925 |  | 337.0426 |  | 18197.7757 |  | 18197.7757 | 0,27% | 5949364.3549 | 89,40% | B
00003992 | SINAPI | TABUA APARELHADA *2,5 X 30* CM, EM MACARANDUBA/MASSARANDUBA, ANGELIM OU EQUIVALENTE DA REGIAO | Material | M | 293.0843 |  | 58.1334 |  | 17037.9866 |  | 17037.9866 | 0,26% | 5966402.3415 | 89,66% | B
00003283 | SINAPI | FORRO DE MADEIRA PINUS OU EQUIVALENTE DA REGIAO, ENCAIXE MACHO/FEMEA COM FRISO, *10 X 1* CM (SEM COLOCACAO) | Material | m² | 280.1561 |  | 59.3798 |  | 16635.6298 |  | 16635.6298 | 0,25% | 5983037.9713 | 89,91% | B
00002436 | SINAPI | ELETRICISTA (HORISTA) | Mão de Obra | H | 531.6338 |  | 30.7757 |  | 16361.4282 |  | 16361.4282 | 0,25% | 5999399.3995 | 90,16% | B
MATED-11177 | SETOP | LOCAÇÃO CAÇAMBA ESTACIONÁRIA (MATERIAL: AÇO CARBONO¦CAPACIDADE EM VOLUME: 5M3¦CAPACIDADE EM TONELADAS: 7,5TON*¦APLICAÇÃO: REMOÇÃO DE ENTULHO E/OU TERRA)*VALORES REFERENCIAIS APROXIMADOS | Material | un | 30.6487 |  | 533.275 |  | 16344.181 |  | 16344.181 | 0,25% | 6015743.5805 | 90,40% | B
8876 | ORSE | Ripão massaranduba serrada 5,5cm x 3,5cm | Material | m | 427.7406 |  | 38.1645 |  | 16324.5059 |  | 16324.5059 | 0,25% | 6032068.0864 | 90,65% | B
MATED-11194 | SETOP | LOCAÇÃO DE CONTAINER COM ISOLAMENTO TÉRMICO (APLICAÇÃO: DEPÓSITO/FERRAMENTARIA¦ESQUADRIAS: 2¦SUPORTE AR CONDICIONADO: 1¦AR CONDICIONADO: NÃO INCLUSO¦LÂMPADAS: NÃO INCLUSO¦INSTALAÇÃO ELÉTRICA INTERNA: INCLUSA¦MOBILIZAÇÃO: NÃO INCLUSO¦COMPRIMENTO*: 600CM¦LARGURA*: 230CM¦ALTURA EXTERNA*: 285CM¦ALTURA ÚTIL INTERNA*: 250CM)*VALORES REFERENCIAIS APROXIMADOS | Material | mês | 17.9975 |  | 881.51 |  | 15864.9766 |  | 15864.9766 | 0,24% | 6047933.063 | 90,89% | B
00007173 | SINAPI | TELHA DE BARRO / CERAMICA, NAO ESMALTADA, TIPO COLONIAL, CANAL, PLAN, PAULISTA, COMPRIMENTO DE *44 A 50* CM, RENDIMENTO DE COBERTURA DE *26* TELHAS/M2 | Material | MIL | 3.949 |  | 3752.2 |  | 14817.4436 |  | 14817.4436 | 0,22% | 6062750.5065 | 91,11% | B
00044396 | SINAPI | COLA BRANCA BASE PVA | Material | KG | 224.9807 |  | 64.1986 |  | 14443.4451 |  | 14443.4451 | 0,22% | 6077193.9516 | 91,32% | B
00043679 | SINAPI | CHAPA/PAINEL DE MADEIRA COMPENSADA PLASTIFICADA (MADEIRITE PLASTIFICADO) PARA FORMA DE CONCRETO, DE 2200 X 1100 MM, E = 6 MM | Material | m² | 312.3946 |  | 45.1806 |  | 14114.1761 |  | 14114.1761 | 0,21% | 6091308.1277 | 91,54% | B
4530 | ORSE | Peça-cachorro de madeira massaranduba, medindo 7 x 10 x 70 cm | Material | un | 94.9868 |  | 148.2633 |  | 14083.0576 |  | 14083.0576 | 0,21% | 6105391.1852 | 91,75% | B
00043467 | SINAPI | FERRAMENTAS - FAMILIA SERVENTE - HORISTA (ENCARGOS COMPLEMENTARES - COLETADO CAIXA) | Encargos Complementares | H | 16132.9726 |  | 0.86095 |  | 13889.6827 |  | 13889.6827 | 0,21% | 6119280.868 | 91,96% | B
00000532 | SINAPI | AUXILIAR TECNICO / ASSISTENTE DE ENGENHARIA (HORISTA) | Mão de Obra | H | 266.1569 |  | 47.5964 |  | 12668.1091 |  | 12668.1091 | 0,19% | 6131948.977 | 92,15% | B
00007311 | SINAPI | TINTA ESMALTE SINTETICO PREMIUM ACETINADO | Material | L | 187.9914 |  | 64.8925 |  | 12199.232 |  | 12199.232 | 0,18% | 6144148.209 | 92,33% | B
00034466 | SINAPI | AJUDANTE DE PINTOR (HORISTA) | Mão de Obra | H | 469.0014 |  | 23.8111 |  | 11167.4149 |  | 11167.4149 | 0,17% | 6155315.6239 | 92,50% | B
M0107 | SICRO3 | Geocomposto para drenagem | Material | m² | 189.1154 |  | 55.3791 |  | 10473.0471 |  | 10473.0471 | 0,16% | 6165788.671 | 92,66% | B
12663 | ORSE | Sensor Ótico de fumaça endereçável | Material | un | 39.9944 |  | 260.4952 |  | 10418.361 |  | 10418.361 | 0,16% | 6176207.032 | 92,81% | B
00040861 | SINAPI | TRANSPORTE - MENSALISTA (COLETADO CAIXA - ENCARGOS COMPLEMENTARES) | Encargos Complementares | MES | 53.9925 |  | 191.7991 |  | 10355.7131 |  | 10355.7131 | 0,16% | 6186562.7452 | 92,97% | B
00012869 | SINAPI | TELHADOR / TELHADISTA (HORISTA) | Mão de Obra | H | 332.0539 |  | 30.3903 |  | 10091.2007 |  | 10091.2007 | 0,15% | 6196653.9459 | 93,12% | B
00004481 | SINAPI | VIGA NAO APARELHADA *8 X 16* CM EM MACARANDUBA/MASSARANDUBA, ANGELIM OU EQUIVALENTE DA REGIAO - BRUTA | Material | M | 94.1029 |  | 102.4402 |  | 9639.923 |  | 9639.923 | 0,14% | 6206293.8689 | 93,26% | B
00000242 | SINAPI | AJUDANTE ESPECIALIZADO (HORISTA) | Mão de Obra | H | 369.0661 |  | 25.79 |  | 9518.1974 |  | 9518.1974 | 0,14% | 6215812.0663 | 93,41% | B
MATED-17755 | SETOP | LUMINÁRIA COMERCIAL COM ALETAS (FIXAÇÃO: SOBREPOR¦COMPRIMENTO: 120CM¦MATERIAL: CHAPA DE AÇO¦ACABAMENTO: TRATAMENTO ANTI-CORROSIVO¦REFLETOR: MULTIFACETADO EM ALUMÍNIO ANODIZADO BRILHANTE¦COR: BRANCA¦TIPO DE LÂMPADAS: TUBULAR¦BASE: NÃO INCLUSO¦REATOR: NÃO INCLUSO¦CAPACIDADE: QUATRO (4) LÂMPADAS - NÃO INCLUSO) | Material | un | 18.9974 |  | 479.8576 |  | 9116.0274 |  | 9116.0274 | 0,14% | 6224928.0937 | 93,54% | B
00043466 | SINAPI | FERRAMENTAS - FAMILIA PINTOR - HORISTA (ENCARGOS COMPLEMENTARES - COLETADO CAIXA) | Encargos Complementares | H | 3043.8012 |  | 2.9684 |  | 9035.0672 |  | 9035.0672 | 0,14% | 6233963.1608 | 93,68% | B
00000247 | SINAPI | AJUDANTE DE ELETRICISTA (HORISTA) | Mão de Obra | H | 372.2736 |  | 23.8111 |  | 8864.2244 |  | 8864.2244 | 0,13% | 6242827.3853 | 93,81% | B
00043483 | SINAPI | EPI - FAMILIA CARPINTEIRO DE FORMAS - HORISTA (ENCARGOS COMPLEMENTARES - COLETADO CAIXA) | Encargos Complementares | H | 4835.8987 |  | 1.8118 |  | 8761.923 |  | 8761.923 | 0,13% | 6251589.3083 | 93,95% | B
4503 | ORSE | Dobradiça artesanal de ferro batido - Padrão Monumenta | Material | un | 78.1379 |  | 110.1887 |  | 8609.9228 |  | 8609.9228 | 0,13% | 6260199.2311 | 94,07% | B
158 | ORSE | Almoço (Participação do empregador) | Material | un | 463.9836 |  | 17.99 |  | 8347.0648 |  | 8347.0648 | 0,13% | 6268546.2959 | 94,20% | B
2956 | ORSE | Forro de madeira de lei, angelin ou cedro, em réguas com 20 a 25 cm de largura | Material | m² | 39.821 |  | 200.3315 |  | 7977.3945 |  | 7977.3945 | 0,12% | 6276523.6904 | 94,32% | B
00043486 | SINAPI | EPI - FAMILIA ENGENHEIRO CIVIL - HORISTA (ENCARGOS COMPLEMENTARES - COLETADO CAIXA) | Encargos Complementares | H | 6566.6443 |  | 1.1437 |  | 7509.9428 |  | 7509.9428 | 0,11% | 6284033.6332 | 94,43% | B
00002696 | SINAPI | ENCANADOR OU BOMBEIRO HIDRAULICO (HORISTA) | Mão de Obra | H | 243.8329 |  | 30.7757 |  | 7504.139 |  | 7504.139 | 0,11% | 6291537.7722 | 94,55% | B
10330 | ORSE | Madeira massaranduba serrada (peça) 20cm x 20cm (0,04 m³/m) | Material | m | 19.9972 |  | 370.0286 |  | 7399.5443 |  | 7399.5443 | 0,11% | 6298937.3165 | 94,66% | B
00043490 | SINAPI | EPI - FAMILIA PINTOR - HORISTA (ENCARGOS COMPLEMENTARES - COLETADO CAIXA) | Encargos Complementares | H | 3043.8012 |  | 2.3387 |  | 7118.5378 |  | 7118.5378 | 0,11% | 6306055.8543 | 94,76% | B
00004430 | SINAPI | CAIBRO NAO APARELHADO *5 X 6* CM, EM MACARANDUBA/MASSARANDUBA, ANGELIM OU EQUIVALENTE DA REGIAO - BRUTA | Material | M | 283.8202 |  | 25.0575 |  | 7111.8257 |  | 7111.8257 | 0,11% | 6313167.68 | 94,87% | B
14700 | ORSE | Balizador, 6W, bivolt, 3000K, preto, luz morna, 40 lm, ref.: STH9725PTO/30, Line ou similar | Material | un | 14.9979 |  | 462.7542 |  | 6940.3491 |  | 6940.3491 | 0,10% | 6320108.0291 | 94,98% | B
4730 | ORSE | Adesivo acrílico Masterfix Acrílico ou similar | Material | kg | 251.84 |  | 26.4581 |  | 6663.2211 |  | 6663.2211 | 0,10% | 6326771.2502 | 95,08% | C
13964 | ORSE | Luminária sobrepor quadrada Led 40W*, 6500K G- Light ou similar | Material | un | 15.9978 |  | 407.345 |  | 6516.6149 |  | 6516.6149 | 0,10% | 6333287.8651 | 95,17% | C
4528 | ORSE | Peça em Madeira massaranduba serrada 14cm x 25cm (0,035m3/m) | Material | m | 19.9972 |  | 323.7943 |  | 6474.9867 |  | 6474.9867 | 0,10% | 6339762.8518 | 95,27% | C
42 | ORSE | Raspagem, calafetagem, aplicação de selador e polimento com cera em assoalho | Serviços | m² | 171.0962 |  | 37.2136 |  | 6367.1069 |  | 6367.1069 | 0,10% | 6346129.9588 | 95,37% | C
4156 | ORSE | Madeira massaranduba serrada (peça) 14cm x 14cm (0,0196 m³/m) | Material | m | 34.5764 |  | 181.3392 |  | 6270.0563 |  | 6270.0563 | 0,09% | 6352400.0151 | 95,46% | C
00004425 | SINAPI | VIGA NAO APARELHADA *6 X 12* CM, EM MACARANDUBA/MASSARANDUBA, ANGELIM OU EQUIVALENTE DA REGIAO - BRUTA | Material | M | 110.5444 |  | 52.9934 |  | 5858.1221 |  | 5858.1221 | 0,09% | 6358258.1372 | 95,55% | C
00043681 | SINAPI | CHAPA/PAINEL DE MADEIRA COMPENSADA RESINADA (MADEIRITE RESINADO ROSA) PARA FORMA DE CONCRETO, DE 2200 X 1100 MM, E = 8 A 12 MM | Material | m² | 146.6699 |  | 39.7707 |  | 5833.1735 |  | 5833.1735 | 0,09% | 6364091.3106 | 95,64% | C
MATED-12690 | SETOP | LADRILHO HIDRÁULICO DECORADO (MATERIAL:CIMENTO BRANCO¦COR: DUAS (2) CORES¦COMPRIMENTO: 20CM¦LARGURA: 20CM¦ESPESSURA: 2CM) | Material | m² | 37.1648 |  | 153.9773 |  | 5722.5418 |  | 5722.5418 | 0,09% | 6369813.8525 | 95,72% | C
6663 | ORSE | Grampo tipo crosby p/cordoalha 1/4" PK-0163 (pára-raio) | Material | un | 402.944 |  | 14.1864 |  | 5716.3253 |  | 5716.3253 | 0,09% | 6375530.1778 | 95,81% | C
00043494 | SINAPI | EPI - FAMILIA ALMOXARIFE - MENSALISTA (ENCARGOS COMPLEMENTARES - COLETADO CAIXA) | Encargos Complementares | MES | 35.995 |  | 156.3074 |  | 5626.285 |  | 5626.285 | 0,08% | 6381156.4627 | 95,89% | C
MATCO-27504 | SETOP | PLOTAGEM (TIPO DE PAPEL: SULFITE¦GRAMATURA: 90GR/CM2¦TIPO DE FORMATO: A1¦IMPRESSÃO: COLORIDA) | Material | un | 478.3703 |  | 11.6935 |  | 5593.8229 |  | 5593.8229 | 0,08% | 6386750.2856 | 95,98% | C
00007340 | SINAPI | IMUNIZANTE PARA MADEIRA, INCOLOR | Material | L | 172.4476 |  | 32.3691 |  | 5581.9812 |  | 5581.9812 | 0,08% | 6392332.2668 | 96,06% | C
MATED-13096 | SETOP | CESTA BÁSICA/ALIMENTAÇÃO - HORISTA (ENCARGOS COMPLEMENTARES) | Material | hora | 2039.9329 |  | 2.7242 |  | 5557.1852 |  | 5557.1852 | 0,08% | 6397889.452 | 96,14% | C
10492 | ORSE | Cesta Básica | Material | un | 20.5101 |  | 263.425 |  | 5402.8679 |  | 5402.8679 | 0,08% | 6403292.3199 | 96,23% | C
00037373 | SINAPI | SEGURO - HORISTA (COLETADO CAIXA - ENCARGOS COMPLEMENTARES) | Encargos Complementares | H | 37548.075 |  | 0.14135 |  | 5307.4204 |  | 5307.4204 | 0,08% | 6408599.7403 | 96,30% | C
00005318 | SINAPI | DILUENTE AGUARRAS | Material | L | 126.734 |  | 40.4261 |  | 5123.3607 |  | 5123.3607 | 0,08% | 6413723.101 | 96,38% | C
3085 | ORSE | Solvente Acetona Pura | Material | l | 46.1186 |  | 105.1901 |  | 4851.2196 |  | 4851.2196 | 0,07% | 6418574.3206 | 96,45% | C
00043499 | SINAPI | EPI - FAMILIA ENCARREGADO GERAL - MENSALISTA (ENCARGOS COMPLEMENTARES - COLETADO CAIXA) | Encargos Complementares | MES | 17.9975 |  | 266.6375 |  | 4798.8085 |  | 4798.8085 | 0,07% | 6423373.1292 | 96,53% | C
1114 | ORSE | Imunizante incolor penetrol cupim (vedacit) p/ madeiras aparelhadas, ou similar | Material | l | 89.75 |  | 51.1687 |  | 4592.3926 |  | 4592.3926 | 0,07% | 6427965.5218 | 96,60% | C
MATCO-27500 | SETOP | PLOTAGEM (TIPO DE PAPEL: VEGETAL¦GRAMATURA: 90GR/CM2¦TIPO DE FORMATO: A1¦IMPRESSÃO: PRETO/BRANCO) | Material | un | 227.9683 |  | 19.275 |  | 4394.0897 |  | 4394.0897 | 0,07% | 6432359.6115 | 96,66% | C
MATCO-27505 | SETOP | PLOTAGEM (TIPO DE PAPEL: SULFITE¦GRAMATURA: 90GR/CM2¦TIPO DE FORMATO: A1¦IMPRESSÃO: PRETO/BRANCO) | Material | un | 1080.8499 |  | 4.0221 |  | 4347.2323 |  | 4347.2323 | 0,07% | 6436706.8438 | 96,73% | C
MATED-11805 | SETOP | CABO ISOLADO DE COBRE FLEXÍVEL (ISOLAMENTO: POLÍMERO TERMOPLÁSTICO¦TIPO: LSHF/ATOX - NÃO HALOGENADO¦TENSÃO NOMINAL DE OPERAÇÃO: 450/750V¦TEMPERATURA DE TRABALHO: 70°C¦ENCORDOAMENTO: CLASSE 5¦SEÇÃO TRANSVERSAL: 1,5MM2¦APLICAÇÃO: BAIXA TENSÃO) | Material | m | 2077.7574 |  | 1.9404 |  | 4031.5766 |  | 4031.5766 | 0,06% | 6440738.4204 | 96,79% | C
3119 | ORSE | Algodão hidrófilo | Material | kg | 69.1779 |  | 56.54 |  | 3911.318 |  | 3911.318 | 0,06% | 6444649.7384 | 96,85% | C
00042408 | SINAPI | LONA PLASTICA EXTRA FORTE PRETA, E = 200 MICRA | Material | m² | 1066.5836 |  | 3.5209 |  | 3755.3343 |  | 3755.3343 | 0,06% | 6448405.0727 | 96,90% | C
00004472 | SINAPI | VIGA NAO APARELHADA *6 X 16* CM, EM MACARANDUBA/MASSARANDUBA, ANGELIM OU EQUIVALENTE DA REGIAO - BRUTA | Material | M | 54.9924 |  | 66.2032 |  | 3640.6704 |  | 3640.6704 | 0,05% | 6452045.7431 | 96,96% | C
00004760 | SINAPI | AZULEJISTA OU LADRILHEIRO (HORISTA) | Mão de Obra | H | 105.3597 |  | 33.3586 |  | 3514.6523 |  | 3514.6523 | 0,05% | 6455560.3953 | 97,01% | C
00002674 | SINAPI | ELETRODUTO DE PVC RIGIDO ROSCAVEL DE 3/4", SEM LUVA | Material | M | 530.1264 |  | 6.5921 |  | 3494.6196 |  | 3494.6196 | 0,05% | 6459055.0149 | 97,06% | C
MATED-11806 | SETOP | CABO ISOLADO DE COBRE FLEXÍVEL (ISOLAMENTO: POLÍMERO TERMOPLÁSTICO¦TIPO: LSHF/ATOX - NÃO HALOGENADO¦TENSÃO NOMINAL DE OPERAÇÃO: 450/750V¦TEMPERATURA DE TRABALHO: 70°C¦ENCORDOAMENTO: CLASSE 5¦SEÇÃO TRANSVERSAL: 2,5MM2¦APLICAÇÃO: BAIXA TENSÃO) | Material | m | 1071.4632 |  | 3.2511 |  | 3483.3804 |  | 3483.3804 | 0,05% | 6462538.3953 | 97,12% | C
00004408 | SINAPI | RIPA NAO APARELHADA, *1,5 X 5* CM, EM MACARANDUBA/MASSARANDUBA, ANGELIM OU EQUIVALENTE DA REGIAO - BRUTA | Material | M | 719.5209 |  | 4.7674 |  | 3430.2078 |  | 3430.2078 | 0,05% | 6465968.6031 | 97,17% | C
00007288 | SINAPI | TINTA ESMALTE SINTETICO PREMIUM FOSCO | Material | L | 53.5267 |  | 63.6846 |  | 3408.8242 |  | 3408.8242 | 0,05% | 6469377.4273 | 97,22% | C
00001214 | SINAPI | CARPINTEIRO DE ESQUADRIAS (HORISTA) | Mão de Obra | H | 93.66 |  | 35.6716 |  | 3341.0038 |  | 3341.0038 | 0,05% | 6472718.4311 | 97,27% | C
M2160 | SICRO3 | Tubo PEAD corrugado perfurado para drenagem - D = 100 mm | Material | m | 125.7625 |  | 25.9877 |  | 3268.2804 |  | 3268.2804 | 0,05% | 6475986.7115 | 97,32% | C
11191 | ORSE | Madeira angelim vermelho (peça) 5 x 10cm (0,005 m³/m) | Material | m | 100.486 |  | 31.444 |  | 3159.6781 |  | 3159.6781 | 0,05% | 6479146.3897 | 97,37% | C
3092 | ORSE | Alcool Isopropílico | Material | l | 82.0011 |  | 37.3807 |  | 3065.2548 |  | 3065.2548 | 0,05% | 6482211.6445 | 97,41% | C
MATED-14736 | SETOP | FUNDO PREPARADOR MINERAL (APLICAÇÃO: ALVENARIA, CONCRETO, PEDRAS E REBOCO) | Material | l | 168.6629 |  | 17.8358 |  | 3008.238 |  | 3008.238 | 0,05% | 6485219.8825 | 97,46% | C
10761 | ORSE | Refeição - café da manhã ( café com leite e dois pães com manteiga) | Serviços | un | 463.9836 |  | 6.425 |  | 2981.0946 |  | 2981.0946 | 0,04% | 6488200.9771 | 97,50% | C
018123 | SBC | MASSA PARA TINTA ESMALTE SUVINIL (GALAO 5,5KG) | Material | UN | 25.6494 |  | 115.5215 |  | 2963.0615 |  | 2963.0615 | 0,04% | 6491164.0386 | 97,55% | C
9580 | ORSE | Planta - Palmeira imperial, h=1,00m (fornecimento) | Material | un | 4.9993 |  | 580.1647 |  | 2900.4204 |  | 2900.4204 | 0,04% | 6494064.4591 | 97,59% | C
964 | ORSE | Fio cobre recozido p/ amarracao 6 awg | Material | kg | 35.9 |  | 77.1 |  | 2767.8911 |  | 2767.8911 | 0,04% | 6496832.3501 | 97,63% | C
00040784 | SINAPI | CALHA QUADRADA DE CHAPA DE ACO GALVANIZADA NUM 24, CORTE 100 CM | Material | M | 24.0942 |  | 110.5743 |  | 2664.193 |  | 2664.193 | 0,04% | 6499496.5431 | 97,67% | C
00003733 | SINAPI | LADRILHO HIDRAULICO, *20 X 20* CM, E= 2 CM, PADRAO COPACABANA, 2 CORES (PRETO E BRANCO) | Material | m² | 22.1007 |  | 120.0062 |  | 2652.2236 |  | 2652.2236 | 0,04% | 6502148.7667 | 97,71% | C
00043493 | SINAPI | EPI - FAMILIA TOPOGRAFO - HORISTA (ENCARGOS COMPLEMENTARES - COLETADO CAIXA) | Encargos Complementares | H | 2863.3526 |  | 0.9252 |  | 2649.1738 |  | 2649.1738 | 0,04% | 6504797.9405 | 97,75% | C
00004813 | SINAPI | PLACA DE OBRA (PARA CONSTRUCAO CIVIL) EM CHAPA GALVANIZADA *N. 22*, ADESIVADA, DE *2,4 X 1,2* M (SEM POSTES PARA FIXACAO) | Material | m² | 6.4791 |  | 401.5625 |  | 2601.7637 |  | 2601.7637 | 0,04% | 6507399.7042 | 97,79% | C
00000246 | SINAPI | AUXILIAR DE ENCANADOR OU BOMBEIRO HIDRAULICO (HORISTA) | Mão de Obra | H | 107.1038 |  | 23.8111 |  | 2550.253 |  | 2550.253 | 0,04% | 6509949.9572 | 97,83% | C
00003378 | SINAPI | HASTE DE ATERRAMENTO EM ACO COM 3,00 M DE COMPRIMENTO E DN = 3/4", REVESTIDA COM BAIXA CAMADA DE COBRE, SEM CONECTOR | Material | UN | 16.9976 |  | 141.0288 |  | 2397.1558 |  | 2397.1558 | 0,04% | 6512347.113 | 97,86% | C
00013587 | SINAPI | MEIA CANA DE MADEIRA PINUS OU EQUIVALENTE DA REGIAO, ACABAMENTO PARA FORRO PAULISTA, *2,5 X 2,5* CM | Material | M | 276.2474 |  | 8.5324 |  | 2357.0532 |  | 2357.0532 | 0,04% | 6514704.1662 | 97,90% | C
00002689 | SINAPI | ELETRODUTO PVC FLEXIVEL CORRUGADO, COR AMARELA, DE 20 MM | Material | M | 703.4023 |  | 3.1997 |  | 2250.6412 |  | 2250.6412 | 0,03% | 6516954.8074 | 97,93% | C
MATED-11224 | SETOP | ARMÁRIO (COR: CINZA¦MATERIAL: AÇO¦NÚMERO DE PORTAS: DUAS [2] PORTAS¦ALTURA*: 170CM¦LARGURA*: 75CM¦PROFUNDIDADE*: 35CM)*VALORES REFERENCIAIS APROXIMADOS | Material | un | 2.5496 |  | 873.8 |  | 2227.8811 |  | 2227.8811 | 0,03% | 6519182.6885 | 97,97% | C
00010890 | SINAPI | EXTINTOR DE INCENDIO PORTATIL COM CARGA DE PO QUIMICO SECO (PQS) DE 12 KG, CLASSE BC | Material | UN | 6.999 |  | 315.8016 |  | 2210.3042 |  | 2210.3042 | 0,03% | 6521392.9927 | 98,00% | C
00043489 | SINAPI | EPI - FAMILIA PEDREIRO - HORISTA (ENCARGOS COMPLEMENTARES - COLETADO CAIXA) | Encargos Complementares | H | 1181.2054 |  | 1.8376 |  | 2170.524 |  | 2170.524 | 0,03% | 6523563.5168 | 98,03% | C
203050 | SBC | CENTRAL REPETIDORA DE SINAL ENDERECAVEL 24V ACDE-RS-A 1024 | Material | UN | 0.99986 |  | 2154.0327 |  | 2153.7335 |  | 2153.7335 | 0,03% | 6525717.2503 | 98,06% | C
2931 | ORSE | Cola à base de resina poliéster com catalisador | Material | kg | 36.175 |  | 59.4441 |  | 2150.3889 |  | 2150.3889 | 0,03% | 6527867.6392 | 98,10% | C
MATCO-27502 | SETOP | DIGITALIZAÇÃO DE DOCUMENTO (TIPO DE FORMATO: A1) | Material | un | 243.6518 |  | 8.7123 |  | 2122.7679 |  | 2122.7679 | 0,03% | 6529990.4071 | 98,13% | C
00043459 | SINAPI | FERRAMENTAS - FAMILIA CARPINTEIRO DE FORMAS - HORISTA (ENCARGOS COMPLEMENTARES - COLETADO CAIXA) | Encargos Complementares | H | 4835.8987 |  | 0.4369 |  | 2112.8041 |  | 2112.8041 | 0,03% | 6532103.2112 | 98,16% | C
3435 | ORSE | Verniz p/superficies madeira tipo Osmocolor - Stain ou similar | Material | l | 23.0416 |  | 90.978 |  | 2096.2787 |  | 2096.2787 | 0,03% | 6534199.4899 | 98,19% | C
00034761 | SINAPI | MONTADOR DE ELETROELETRONICOS (HORISTA) | Mão de Obra | H | 84.2722 |  | 24.2736 |  | 2045.5945 |  | 2045.5945 | 0,03% | 6536245.0844 | 98,22% | C
13210 | ORSE | Pigmento em pó para trabalhos artísticos, cor Ouro Cromo Iridiscente - 30ml 17g, da marca Kremer ou similar. | Material | ml | 461.1859 |  | 4.3433 |  | 2003.0689 |  | 2003.0689 | 0,03% | 6538248.1534 | 98,25% | C
00006194 | SINAPI | TABUA *2,5 X 15 CM EM PINUS, MISTA OU EQUIVALENTE DA REGIAO - BRUTA | Material | M | 279.3612 |  | 7.0675 |  | 1974.3853 |  | 1974.3853 | 0,03% | 6540222.5387 | 98,28% | C
00004512 | SINAPI | SARRAFO *2,5 X 5* CM EM PINUS, MISTA OU EQUIVALENTE DA REGIAO - BRUTA | Material | M | 818.185 |  | 2.403 |  | 1966.0577 |  | 1966.0577 | 0,03% | 6542188.5963 | 98,31% | C
11910 | ORSE | *Papel japonês dim. 55 x 60 cm | Material | folha | 27.1962 |  | 71.96 |  | 1957.0402 |  | 1957.0402 | 0,03% | 6544145.6365 | 98,34% | C
3081 | ORSE | Fotógrafo de Restauro | Mão de Obra | h | 27.215 |  | 71.8829 |  | 1956.291 |  | 1956.291 | 0,03% | 6546101.9275 | 98,37% | C
625 | ORSE | Compensado resinado 6mm - Madeirit ou similar | Material | m² | 87.9253 |  | 22.1406 |  | 1946.7142 |  | 1946.7142 | 0,03% | 6548048.6417 | 98,40% | C
00036520 | SINAPI | BACIA SANITARIA (VASO) CONVENCIONAL PARA PCD, SEM FURO FRONTAL, DE LOUCA BRANCA (SEM ASSENTO) | Material | UN | 1.9997 |  | 966.1915 |  | 1932.1147 |  | 1932.1147 | 0,03% | 6549980.7564 | 98,43% | C
033266 | SBC | CONECTOR METALICO TIPO PARAFUSO FENDIDO (SPLIT BOLD) 70mm | Material | UN | 37.9947 |  | 50.7575 |  | 1928.5172 |  | 1928.5172 | 0,03% | 6551909.2736 | 98,46% | C
00006189 | SINAPI | TABUA NAO APARELHADA *2,5 X 30* CM, EM MACARANDUBA/MASSARANDUBA, ANGELIM OU EQUIVALENTE DA REGIAO - BRUTA | Material | M | 37.1401 |  | 51.6827 |  | 1919.5002 |  | 1919.5002 | 0,03% | 6553828.7738 | 98,49% | C
6805 | ORSE | Espuma rígida de poliuretano espesssura de 30mm | Material | m² | 12.5608 |  | 147.6722 |  | 1854.8744 |  | 1854.8744 | 0,03% | 6555683.6482 | 98,52% | C
00009874 | SINAPI | TUBO PVC, SOLDAVEL, DE 40 MM, AGUA FRIA (NBR-5648) | Material | M | 88.5241 |  | 20.4186 |  | 1807.542 |  | 1807.542 | 0,03% | 6557491.1902 | 98,54% | C
00004491 | SINAPI | PONTALETE *7,5 X 7,5* CM EM PINUS, MISTA OU EQUIVALENTE DA REGIAO - BRUTA | Material | M | 176.6674 |  | 9.9073 |  | 1750.3053 |  | 1750.3053 | 0,03% | 6559241.4955 | 98,57% | C
2378 | ORSE | Vale transporte | Material | un | 298.0937 |  | 5.7825 |  | 1723.7269 |  | 1723.7269 | 0,03% | 6560965.2224 | 98,59% | C
941 | ORSE | Fardamento com mangas curta | Material | un | 6.8367 |  | 248.0564 |  | 1695.8855 |  | 1695.8855 | 0,03% | 6562661.1079 | 98,62% | C
059831 | SBC | CONSUMO AGUA EM OBRA PRECO MEDIO | Material | m³ | 233.9675 |  | 7.2345 |  | 1692.6496 |  | 1692.6496 | 0,03% | 6564353.7576 | 98,65% | C
00043484 | SINAPI | EPI - FAMILIA ELETRICISTA - HORISTA (ENCARGOS COMPLEMENTARES - COLETADO CAIXA) | Encargos Complementares | H | 968.5132 |  | 1.7219 |  | 1667.6829 |  | 1667.6829 | 0,03% | 6566021.4405 | 98,67% | C
MATED-11253 | SETOP | PEDRA DE MÃO (RACHÃO) | Material | m³ | 10.0354 |  | 166.1166 |  | 1667.0473 |  | 1667.0473 | 0,03% | 6567688.4878 | 98,70% | C
00013388 | SINAPI | SOLDA EM BARRA DE ESTANHO-CHUMBO 50/50 | Material | KG | 4.1304 |  | 392.7731 |  | 1622.3204 |  | 1622.3204 | 0,02% | 6569310.8082 | 98,72% | C
00043488 | SINAPI | EPI - FAMILIA OPERADOR ESCAVADEIRA - HORISTA (ENCARGOS COMPLEMENTARES - COLETADO CAIXA) | Encargos Complementares | H | 1280.9947 |  | 1.1565 |  | 1481.4704 |  | 1481.4704 | 0,02% | 6570792.2786 | 98,74% | C
00004460 | SINAPI | SARRAFO NAO APARELHADO *2,5 X 10* CM, EM MACARANDUBA/MASSARANDUBA, ANGELIM OU EQUIVALENTE DA REGIAO - BRUTA | Material | M | 83.4344 |  | 17.6816 |  | 1475.2539 |  | 1475.2539 | 0,02% | 6572267.5325 | 98,76% | C
3113 | ORSE | Bolo de armênio (pasta de argila), cor vermelha - Maimeri | Material | l | 0.92237 |  | 1593.4 |  | 1469.7074 |  | 1469.7074 | 0,02% | 6573737.2398 | 98,79% | C
00005067 | SINAPI | PREGO DE ACO POLIDO COM CABECA 16 X 24 (2 1/4 X 12) | Material | KG | 57.7676 |  | 24.5692 |  | 1419.3032 |  | 1419.3032 | 0,02% | 6575156.543 | 98,81% | C
00010889 | SINAPI | EXTINTOR DE INCENDIO PORTATIL COM CARGA DE GAS CARBONICO CO2 DE 6 KG, CLASSE BC | Material | UN | 1.9997 |  | 684.2625 |  | 1368.335 |  | 1368.335 | 0,02% | 6576524.878 | 98,83% | C
MATED-11431 | SETOP | PIGMENTO PARA TINTAS (TIPO: LÍQUIDO¦CORES: DIVERSAS) | Material | l | 7.5621 |  | 178.615 |  | 1350.7044 |  | 1350.7044 | 0,02% | 6577875.5824 | 98,85% | C
MATED-5551 | SETOP | TAMPA (MATERIAL: FERRO FUNDIDO¦DIÂMETRO*: 300MM¦APLICAÇÃO: INSPEÇÃO ELÉTRICA OU SISTEMA DE PROTEÇÃO CONTRA DESCARGAS ATMOSFÉRICAS)*VALORES REREFENCIAIS APROXIMADOS | Material | un | 17.9975 |  | 70.5979 |  | 1270.5857 |  | 1270.5857 | 0,02% | 6579146.1681 | 98,87% | C
00006005 | SINAPI | REGISTRO GAVETA COM ACABAMENTO E CANOPLA CROMADOS, SIMPLES, BITOLA 3/4" | Material | UN | 6.999 |  | 181.352 |  | 1269.2881 |  | 1269.2881 | 0,02% | 6580415.4562 | 98,89% | C
00040864 | SINAPI | SEGURO - MENSALISTA (COLETADO CAIXA - ENCARGOS COMPLEMENTARES) | Encargos Complementares | MES | 53.9925 |  | 23.4898 |  | 1268.2731 |  | 1268.2731 | 0,02% | 6581683.7293 | 98,91% | C
4517 | ORSE | Ducha cromada, DECA, linha duna 1984 C 61 ou similar | Material | un | 1.9997 |  | 617.3525 |  | 1234.5336 |  | 1234.5336 | 0,02% | 6582918.2629 | 98,92% | C
00043465 | SINAPI | FERRAMENTAS - FAMILIA PEDREIRO - HORISTA (ENCARGOS COMPLEMENTARES - COLETADO CAIXA) | Encargos Complementares | H | 1181.2054 |  | 1.028 |  | 1214.2792 |  | 1214.2792 | 0,02% | 6584132.5421 | 98,94% | C
00043460 | SINAPI | FERRAMENTAS - FAMILIA ELETRICISTA - HORISTA (ENCARGOS COMPLEMENTARES - COLETADO CAIXA) | Encargos Complementares | H | 968.5132 |  | 1.2336 |  | 1194.7579 |  | 1194.7579 | 0,02% | 6585327.3 | 98,96% | C
00007356 | SINAPI | TINTA LATEX ACRILICA PREMIUM, COR BRANCO FOSCO | Material | L | 27.8411 |  | 42.3793 |  | 1179.8882 |  | 1179.8882 | 0,02% | 6586507.1882 | 98,98% | C
74.51.39 | SUDECAP | CARTUCHO PARA SOLDA (PÓ EXOTÉRMICO) Nº115 | Material | UN | 33.9953 |  | 33.6927 |  | 1145.3927 |  | 1145.3927 | 0,02% | 6587652.5809 | 99,00% | C
00004763 | SINAPI | TAQUEADOR OU TAQUEIRO (HORISTA) | Mão de Obra | H | 49.5649 |  | 23.0272 |  | 1141.3402 |  | 1141.3402 | 0,02% | 6588793.9211 | 99,01% | C
00036081 | SINAPI | BARRA DE APOIO RETA, EM ACO INOX POLIDO, COMPRIMENTO 80CM, DIAMETRO MINIMO 3 CM | Material | UN | 3.9994 |  | 282.3274 |  | 1129.1526 |  | 1129.1526 | 0,02% | 6589923.0737 | 99,03% | C
13065 | ORSE | Porta em madeira de lei muiracatiara maciça | Material | m² | 1.6798 |  | 637.103 |  | 1070.1844 |  | 1070.1844 | 0,02% | 6590993.2581 | 99,05% | C
12529 | ORSE | Restaurador - Nível Médio | Mão de Obra | h | 22.2469 |  | 47.9434 |  | 1066.5914 |  | 1066.5914 | 0,02% | 6592059.8495 | 99,06% | C
14302 | ORSE | Selador para madeira | Material | l | 13.023 |  | 81.5461 |  | 1061.9742 |  | 1061.9742 | 0,02% | 6593121.8236 | 99,08% | C
00037595 | SINAPI | ARGAMASSA COLANTE TIPO AC III | Material | KG | 394.675 |  | 2.6856 |  | 1059.9589 |  | 1059.9589 | 0,02% | 6594181.7825 | 99,09% | C
14710 | ORSE | Arandela de parede 1 facho, para Lâmpada palito de led, estrutura em alumínio, branco, ref. 510-2 linha Kube da Dimluz ou similar | Material | un | 3.9994 |  | 263.592 |  | 1054.2218 |  | 1054.2218 | 0,02% | 6595236.0043 | 99,11% | C
00038383 | SINAPI | LIXA D'AGUA EM FOLHA, COR PRETA, GRAO 100 | Material | UN | 285.5033 |  | 3.6751 |  | 1049.2532 |  | 1049.2532 | 0,02% | 6596285.2575 | 99,13% | C
00004253 | SINAPI | OPERADOR DE GUINCHO OU GUINCHEIRO (HORISTA) | Mão de Obra | H | 33.4581 |  | 30.9813 |  | 1036.578 |  | 1036.578 | 0,02% | 6597321.8355 | 99,14% | C
MATED-9873 | SETOP | LÂMPADA (TIPO: LED¦FORMATO: TUBULAR¦COMPRIMENTO: 120CM¦DIÂMETRO: T8[Ø26MM]¦POTÊNCIA: 18-20W¦LÚMENS: 1850LM¦COR DA LUZ: BRANCA-6500K¦SOQUETE-BASE: G13¦TENSÃO: 110¦220V) | Material | un | 76.4118 |  | 13.364 |  | 1021.1671 |  | 1021.1671 | 0,02% | 6598343.0027 | 99,16% | C
00001330 | SINAPI | CHAPA DE ACO GROSSA, ASTM A36, E = 1/4" (6,35 MM) 49,79 KG/M2 | Material | KG | 89.9875 |  | 10.8711 |  | 978.2631 |  | 978.2631 | 0,01% | 6599321.2658 | 99,17% | C
MATED-11464 | SETOP | ÁCIDO MURIÁTICO | Material | l | 78.3966 |  | 12.3232 |  | 966.0932 |  | 966.0932 | 0,01% | 6600287.359 | 99,19% | C
00001106 | SINAPI | CAL HIDRATADA CH-I PARA ARGAMASSAS | Material | KG | 594.2231 |  | 1.6191 |  | 962.1066 |  | 962.1066 | 0,01% | 6601249.4656 | 99,20% | C
MATED-11131 | SETOP | LIMPEZA E POLIMENTO DE PISO MARMORITE - IPRM | Material | m² | 26.8863 |  | 34.6193 |  | 930.7841 |  | 930.7841 | 0,01% | 6602180.2496 | 99,21% | C
00012868 | SINAPI | MARCENEIRO (HORISTA) | Mão de Obra | H | 30.0774 |  | 30.8014 |  | 926.4266 |  | 926.4266 | 0,01% | 6603106.6762 | 99,23% | C
1690 | ORSE | Parafuso de metal 2 " x 12 (sextavado) | Material | un | 144.6999 |  | 6.3222 |  | 914.8217 |  | 914.8217 | 0,01% | 6604021.4979 | 99,24% | C
MATCO-27506 | SETOP | FOTOCÓPIA/XEROX (IMPRESSÃO: PRETO/BRANCO¦ACABAMENTO: OPACO¦TIPO DE FORMATO: A4) | Material | un | 3669.4904 |  | 0.24415 |  | 895.9061 |  | 895.9061 | 0,01% | 6604917.404 | 99,26% | C
E9119 | SICRO3 | Minicarregadeira sobre pneus com valetadeira - 55,40 kW | Equipamento | H | 2.7459 | 0 | 325.2312 | 113.953 | 893.0545 | 0 | 893.0545 | 0,01% | 6605810.4585 | 99,27% | C
00004351 | SINAPI | PARAFUSO NIQUELADO 3 1/2" COM ACABAMENTO CROMADO PARA FIXAR PECA SANITARIA, INCLUI PORCA CEGA, ARRUELA E BUCHA DE NYLON TAMANHO S-8 | Material | UN | 35.995 |  | 24.7491 |  | 890.8439 |  | 890.8439 | 0,01% | 6606701.3024 | 99,28% | C
3121 | ORSE | Alcool etílico P.A. | Material | l | 69.1779 |  | 12.85 |  | 888.9359 |  | 888.9359 | 0,01% | 6607590.2383 | 99,30% | C
11195 | ORSE | Avisador sonoro tipo sirene para incêndio | Material | un | 1.9997 |  | 433.7389 |  | 867.3573 |  | 867.3573 | 0,01% | 6608457.5957 | 99,31% | C
00004712 | SINAPI | PEDRA QUARTZITO OU CALCARIO LAMINADO, CACO, TIPO CARIRI, ITACOLOMI, LAGOA SANTA, LUMINARIA, PIRENOPOLIS, SAO TOME OU OUTRAS SIMILARES DA REGIAO, E= *1,5 A *2,5 CM | Material | m² | 8.2938 |  | 102.5045 |  | 850.1563 |  | 850.1563 | 0,01% | 6609307.752 | 99,32% | C
00007253 | SINAPI | TERRA VEGETAL (GRANEL) | Material | m³ | 3.4385 |  | 242.3125 |  | 833.1968 |  | 833.1968 | 0,01% | 6610140.9488 | 99,33% | C
00041426 | SINAPI | MINICAPTOR, EM ACO GALVANIZADO A FOGO, FIXACAO HORIZONTAL DE 2 FUROS, SEM BANDEIRA, H=600 MM X DN=10 MM | Material | UN | 48.9932 |  | 16.9106 |  | 828.5043 |  | 828.5043 | 0,01% | 6610969.4531 | 99,35% | C
00021138 | SINAPI | MOURAO ROLICO DE MADEIRA TRATADA, D = 8 A 11 CM, H = 2,20 M, EM EUCALIPTO OU EQUIVALENTE DA REGIAO (PARA CERCA) | Material | M | 64.8522 |  | 12.5544 |  | 814.1836 |  | 814.1836 | 0,01% | 6611783.6367 | 99,36% | C
3180 | ORSE | Lampada fluorescente eletronica PL 23W / 127V (compacta integrada) | Material | Un | 61.9914 |  | 12.6059 |  | 781.4542 |  | 781.4542 | 0,01% | 6612565.0909 | 99,37% | C
2456 | ORSE | Caminhão guindauto 6,5 t ( m. benz - L1620/51 - 143,0 hp) | Equipamento | h | 4.9993 | 0 | 145.4106 | 43.64 | 726.952 | 0 | 726.952 | 0,01% | 6613292.0429 | 99,38% | C
10517 | ORSE | Exames admissionais/demissionais (checkup) | Serviços | cj | 1.8231 |  | 385.5 |  | 702.8121 |  | 702.8121 | 0,01% | 6613994.855 | 99,39% | C
MATED-5539 | SETOP | CAIXA DE INSPEÇÃO (MATERIAL: POLIPROPILENO¦COR: PRETA¦DIÂMETRO*: 300MM¦COMPRIMENTO*: 300MM¦TAMPA: NÃO INCLUSO¦APLICAÇÃO: INSPEÇÃO DE ELETRICIDADE OU SISTEMA DE PROTEÇÃO CONTRA DESCARGAS ATMOSFÉRICAS) *VALORES REREFENCIAIS APROXIMADOS | Material | un | 17.9975 |  | 37.9846 |  | 683.6279 |  | 683.6279 | 0,01% | 6614678.4829 | 99,40% | C
1046 | ORSE | Gesso para revestimento ou gesso fino | Material | kg | 553.4231 |  | 1.2336 |  | 682.7028 |  | 682.7028 | 0,01% | 6615361.1857 | 99,41% | C
00007170 | SINAPI | TELA FACHADEIRA EM POLIETILENO, ROLO DE 3 X 100 M (L X C), COR BRANCA, SEM LOGOMARCA - PARA PROTECAO DE OBRAS | Material | m² | 251.755 |  | 2.7113 |  | 682.596 |  | 682.596 | 0,01% | 6616043.7817 | 99,42% | C
MATED-12007 | SETOP | CAIXA DE EQUALIZAÇÃO (TIPO: SOBREPOR¦QUANTIDADE DE TERMINAIS: 9¦MATERIAL: AÇO¦ACABAMENTO: PINTURA EPÓXI¦LARGURA*: 350MCM¦COMPRIMENTO*: 350MM¦PROFUNDIDADE*: 170MM¦APLICAÇÃO: SISTEMA DE PROTEÇÃO CONTRA DESCARGAS ATMOSFÉRICAS)*VALORES REREFENCIAIS APROXIMADOS | Material | un | 0.99986 |  | 680.536 |  | 680.4415 |  | 680.4415 | 0,01% | 6616724.2232 | 99,43% | C
203 | ORSE | Arenoso adquirido em depósito, frete incluso (Arenoso Comercial) | Material | m³ | 3.5191 |  | 188.895 |  | 664.7425 |  | 664.7425 | 0,01% | 6617388.9657 | 99,44% | C
00001379 | SINAPI | CIMENTO PORTLAND COMPOSTO CP II-32 | Material | KG | 658.5649 |  | 1.0023 |  | 660.0796 |  | 660.0796 | 0,01% | 6618049.0453 | 99,45% | C
1612 | ORSE | Microesferas de vidro tipo i-b para pintura | Material | kg | 33.2054 |  | 18.6839 |  | 620.4062 |  | 620.4062 | 0,01% | 6618669.4515 | 99,46% | C
00011795 | SINAPI | GRANITO PARA BANCADA, POLIDO, TIPO ANDORINHA/ QUARTZ/ CASTELO/ CORUMBA OU OUTROS EQUIVALENTES DA REGIAO, E= *2,5* CM | Material | m² | 1.0049 |  | 615.168 |  | 618.158 |  | 618.158 | 0,01% | 6619287.6095 | 99,47% | C
00006110 | SINAPI | SERRALHEIRO (HORISTA) | Mão de Obra | H | 19.684 |  | 30.7757 |  | 605.7889 |  | 605.7889 | 0,01% | 6619893.3984 | 99,48% | C
MATCO-31740 | SETOP | ASSITÊNCIA MÉDICA (ENCARGOS COMPLEMENTARES) | Material | hora | 329.9542 |  | 1.8351 |  | 605.5017 |  | 605.5017 | 0,01% | 6620498.9001 | 99,49% | C
00010489 | SINAPI | VIDRACEIRO (HORISTA) | Mão de Obra | H | 25.6577 |  | 23.2328 |  | 596.0999 |  | 596.0999 | 0,01% | 6621095 | 99,50% | C
MATED-11434 | SETOP | OLEO DE LINHAÇA (DENSIDADE: 0,820-0,900 G/CM3) | Material | l | 18.9052 |  | 30.583 |  | 578.1792 |  | 578.1792 | 0,01% | 6621673.1793 | 99,51% | C
11249 | ORSE | Serra circular eletrica portatil | Equipamento | un | 0.45351 | 0 | 1258.8502 | 0 | 570.8968 | 0 | 570.8968 | 0,01% | 6622244.0761 | 99,52% | C
00006015 | SINAPI | REGISTRO GAVETA COM ACABAMENTO E CANOPLA CROMADOS, SIMPLES, BITOLA 1 1/2" | Material | UN | 1.7498 |  | 322.8306 |  | 564.875 |  | 564.875 | 0,01% | 6622808.9511 | 99,52% | C
00003535 | SINAPI | JOELHO PVC, SOLDAVEL, 90 GRAUS, 40 MM, COR MARROM, PARA AGUA FRIA PREDIAL | Material | UN | 64.741 |  | 8.5709 |  | 554.8919 |  | 554.8919 | 0,01% | 6623363.843 | 99,53% | C
MATED-31382 | SETOP | PLACA DE SINALIZAÇÃO DE EMERGÊNCIA (TIPO: ORIENTAÇÃO E SALVAMENTO["S"]¦FORMATO: RETANGULAR¦MATERIAL: PVC¦ESPESSURA: 1MM)*VALORES REFERENCIAIS APROXIMADOS | Material | m² | 1.8047 |  | 307.3062 |  | 554.6107 |  | 554.6107 | 0,01% | 6623918.4537 | 99,54% | C
00043475 | SINAPI | FERRAMENTAS - FAMILIA ENCARREGADO GERAL - MENSALISTA (ENCARGOS COMPLEMENTARES - COLETADO CAIXA) | Encargos Complementares | MES | 17.9975 |  | 30.7115 |  | 552.7302 |  | 552.7302 | 0,01% | 6624471.1839 | 99,55% | C
00044459 | SINAPI | BLOCO CERAMICO / TIJOLO VAZADO PARA ALVENARIA DE VEDACAO, 9 FUROS NA HORIZONTAL DE 11,5 X 14 X 24 CM (L X A X C) | Material | UN | 467.5782 |  | 1.1693 |  | 546.7625 |  | 546.7625 | 0,01% | 6625017.9465 | 99,56% | C
2062 | ORSE | Barra de apoio, reta, fixa, em aço inox, l=40cm, d=1 1/4" - Jackwal ou similar | Material | un | 3.9994 |  | 136.6855 |  | 546.6659 |  | 546.6659 | 0,01% | 6625564.6123 | 99,57% | C
00020977 | SINAPI | EXTINTOR DE INCENDIO PORTATIL COM CARGA DE PO QUIMICO SECO (PQS) DE 8 KG, CLASSE BC | Material | UN | 1.9997 |  | 271.9445 |  | 543.8136 |  | 543.8136 | 0,01% | 6626108.4259 | 99,57% | C
00043485 | SINAPI | EPI - FAMILIA ENCANADOR - HORISTA (ENCARGOS COMPLEMENTARES - COLETADO CAIXA) | Encargos Complementares | H | 344.7382 |  | 1.542 |  | 531.5863 |  | 531.5863 | 0,01% | 6626640.0123 | 99,58% | C
00043470 | SINAPI | FERRAMENTAS - FAMILIA ALMOXARIFE - MENSALISTA (ENCARGOS COMPLEMENTARES - COLETADO CAIXA) | Encargos Complementares | MES | 35.995 |  | 14.4563 |  | 520.3527 |  | 520.3527 | 0,01% | 6627160.365 | 99,59% | C
MATED-11834 | SETOP | SOQUETE PARA LÂMPADA (BASE: G13¦SISTEMA: ANTI-VIBRATÓRIO¦PORTA-STARTER: NÃO¦TIPO: LÂMPADA TUBULAR [T8-T10]¦CORRENTE: 2A¦TENSÃO: 500V¦MATERIAL: POLICARBONATO¦COR: BRANCA) | Material | un | 151.9789 |  | 3.4181 |  | 519.4791 |  | 519.4791 | 0,01% | 6627679.844 | 99,60% | C
MATED-11828 | SETOP | CAIXA DE LIGAÇÃO PARA ELETRODUTO FLEXÍVEL/RÍGIDO FUNDO MÓVEL(APLICAÇÃO: EMBUTIR¦MATERIAL: PVC¦COMPRIMENTO: 4"[105MM]¦LARGURA: 4"[105MM]¦PROFUNDIDADE*: 60MM¦FORMATO: OCTOGONAL)*VALORES REFERENCIAIS APROXIMADOS | Material | un | 95.9867 |  | 5.4098 |  | 519.2735 |  | 519.2735 | 0,01% | 6628199.1175 | 99,60% | C
00007181 | SINAPI | CUMEEIRA PARA TELHA CERAMICA, COMPRIMENTO DE *41* CM, RENDIMENTO DE *3* TELHAS/M | Material | UN | 51.9528 |  | 9.7146 |  | 504.7005 |  | 504.7005 | 0,01% | 6628703.818 | 99,61% | C
14481 | ORSE | Planta - Guaimbé (Philodendron bipinnatifidum) | Material | un | 6.999 |  | 70.675 |  | 494.6563 |  | 494.6563 | 0,01% | 6629198.4743 | 99,62% | C
00003767 | SINAPI | LIXA EM FOLHA PARA PAREDE OU MADEIRA, NUMERO 120, COR VERMELHA | Material | UN | 288.7099 |  | 1.709 |  | 493.4197 |  | 493.4197 | 0,01% | 6629691.894 | 99,63% | C
MATED-20139 | SETOP | AÇO (APLICAÇÃO: USO GERAL¦NORMAS: ASTM A-36/A-572) | Material | Kg | 36.0685 |  | 13.0042 |  | 469.0426 |  | 469.0426 | 0,01% | 6630160.9366 | 99,63% | C
MATED-11260 | SETOP | DETERGENTE AMONÍACO | Material | l | 31.3586 |  | 14.4434 |  | 452.9254 |  | 452.9254 | 0,01% | 6630613.862 | 99,64% | C
MATED-11160 | SETOP | AQUECEDOR DE MARMITA (MATERIAL: AÇO INOX¦TENSÃO: 127V-220V¦NÚMERO DE MARMITAS: 25¦CONSUMO: 2KW¦COMPRIMENTO*: 60CM¦LARGURA*: 90CM¦ALTURA*: 85CM)*VALORES REFERENCIAIS APROXIMADOS | Material | un | 0.29996 |  | 1458.7963 |  | 437.579 |  | 437.579 | 0,01% | 6631051.441 | 99,65% | C
004467 | SBC | SIFAO PARA LAVATORIO CROMADO 1" x 1.1/2" DECA 1680C | Material | UN | 0.99986 |  | 430.7962 |  | 430.7364 |  | 430.7364 | 0,01% | 6631482.1774 | 99,65% | C
00043130 | SINAPI | ARAME GALVANIZADO 12 BWG, D = 2,76 MM (0,048 KG/M) OU 14 BWG, D = 2,11 MM (0,026 KG/M) | Material | KG | 16.7477 |  | 25.5972 |  | 428.6936 |  | 428.6936 | 0,01% | 6631910.871 | 99,66% | C
00005065 | SINAPI | PREGO DE ACO POLIDO COM CABECA 10 X 10 (7/8 X 17) | Material | KG | 9.5775 |  | 43.8571 |  | 420.0428 |  | 420.0428 | 0,01% | 6632330.9138 | 99,67% | C
00004350 | SINAPI | BUCHA DE NYLON, DIAMETRO DO FURO 8 MM, COMPRIMENTO 40 MM, COM PARAFUSO DE ROSCA SOBERBA, CABECA CHATA, FENDA SIMPLES, 4,8 X 50 MM | Material | UN | 444.269 |  | 0.93805 |  | 416.7466 |  | 416.7466 | 0,01% | 6632747.6604 | 99,67% | C
00011161 | SINAPI | CAL HIDRATADA PARA PINTURA | Material | KG | 151.242 |  | 2.6985 |  | 408.1265 |  | 408.1265 | 0,01% | 6633155.7869 | 99,68% | C
00003322 | SINAPI | GRAMA ESMERALDA OU SAO CARLOS OU CURITIBANA, EM PLACAS, SEM PLANTIO | Material | m² | 20.2972 |  | 19.9175 |  | 404.2691 |  | 404.2691 | 0,01% | 6633560.056 | 99,69% | C
00010886 | SINAPI | EXTINTOR DE INCENDIO PORTATIL COM CARGA DE AGUA PRESSURIZADA DE 10 L, CLASSE A | Material | UN | 1.9997 |  | 199.5734 |  | 399.0913 |  | 399.0913 | 0,01% | 6633959.1473 | 99,69% | C
00005070 | SINAPI | PREGO DE ACO POLIDO COM CABECA 17 X 30 (2 3/4 X 11) | Material | KG | 16.7477 |  | 23.7597 |  | 397.9189 |  | 397.9189 | 0,01% | 6634357.0661 | 99,70% | C
00000013 | SINAPI | ESTOPA | Material | KG | 12.5435 |  | 31.5724 |  | 396.0277 |  | 396.0277 | 0,01% | 6634753.0938 | 99,70% | C
00000252 | SINAPI | AJUDANTE DE SERRALHEIRO (HORISTA) | Mão de Obra | H | 15.171 |  | 23.8111 |  | 361.2373 |  | 361.2373 | 0,01% | 6635114.3311 | 99,71% | C
MATCO-27503 | SETOP | ENCADERNAÇÃO (TIPO: ESPIRAL¦TIPO DE FORMATO: A4¦MATERIAL DA CAPA: PP¦COR: TRANSPARENTE¦ESPESSURA*: 0,30MM)*VALORES REFERENCIAIS APROXIMADOS | Material | un | 75.3895 |  | 4.626 |  | 348.752 |  | 348.752 | 0,01% | 6635463.0831 | 99,71% | C
008399 | SBC | LAVATORIO PEQUENO DE COLUNA SUSPENSA VOGUE PLUS L.510.17 DECA | Material | UN | 0.99986 |  | 347.2327 |  | 347.1845 |  | 347.1845 | 0,01% | 6635810.2676 | 99,72% | C
MATED-15601 | SETOP | MÓDULO TOMADA (PÓLOS: 2P+T¦CORRENTE: 10A¦TENSÃO: 250V¦MATERIAL: TERMOPLÁSTICO¦PLACA E SUPORTE: NÃO INCLUSO) | Material | un | 33.9953 |  | 10.1515 |  | 345.1031 |  | 345.1031 | 0,01% | 6636155.3706 | 99,72% | C
008410 | SBC | TORNEIRA PARA LAVATORIO BALCAO MEBER 1190 C36 | Material | UN | 0.99986 |  | 340.4094 |  | 340.3621 |  | 340.3621 | 0,01% | 6636495.7327 | 99,73% | C
00000404 | SINAPI | FITA ISOLANTE DE BORRACHA AUTOFUSAO, USO ATE 69 KV (ALTA TENSAO), LARGURA DE 19 MM | Material | M | 64.9084 |  | 5.1272 |  | 332.795 |  | 332.795 | 0,01% | 6636828.5277 | 99,73% | C
00036220 | SINAPI | BARRA DE APOIO RETA, EM ALUMINIO, COMPRIMENTO 70CM, DIAMETRO MINIMO 3 CM | Material | UN | 1.9997 |  | 165.8421 |  | 331.6381 |  | 331.6381 | 0,00% | 6637160.1658 | 99,74% | C
00043469 | SINAPI | FERRAMENTAS - FAMILIA TOPOGRAFO - HORISTA (ENCARGOS COMPLEMENTARES - COLETADO CAIXA) | Encargos Complementares | H | 2863.3526 |  | 0.11565 |  | 331.1467 |  | 331.1467 | 0,00% | 6637491.3125 | 99,74% | C
10362 | ORSE | Seguro de vida e acidente em grupo | Serviços | un | 20.5101 |  | 16.1139 |  | 330.4974 |  | 330.4974 | 0,00% | 6637821.8099 | 99,75% | C
MATED-11480 | SETOP | ACIONADOR MANUAL DE ALARME DE INCÊNDIO (ALTURA: 89MM¦LARGURA: 93MM¦PROFUNDIDADE: 26,5MM¦TENSÃO: 17-28 V) | Material | un | 4.9993 |  | 65.0339 |  | 325.1241 |  | 325.1241 | 0,00% | 6638146.934 | 99,75% | C
MATED-15222 | SETOP | KIT CAVALETE PADRÃO CONCESSIONÁRIA LOCAL (DIÂMETRO: 25MM (3/4")¦MODELO: EMBUTIDO PAREDE¦TUBOS: GALVANIZADOS¦NÚMERO DE RAMAIS: 1¦REGISTRO: INCLUSO¦ALTURA APROXIMADA: 100CM) | Material | un | 0.99986 |  | 322.6635 |  | 322.6187 |  | 322.6187 | 0,00% | 6638469.5527 | 99,76% | C
00012893 | SINAPI | BOTA DE SEGURANCA COM BIQUEIRA DE ACO E COLARINHO ACOLCHOADO | Material | PAR | 3.1927 |  | 99.2919 |  | 317.0124 |  | 317.0124 | 0,00% | 6638786.5651 | 99,76% | C
2452 | ORSE | Caminhao toco, PBT = 9700kg, com carroceria de madeira 2,50x7,00x0,50m, potência 160 cv | Equipamento | h | 4.9993 | 0 | 62.5153 | 10.57 | 312.5328 | 0 | 312.5328 | 0,00% | 6639099.0979 | 99,77% | C
00000131 | SINAPI | ADESIVO ESTRUTURAL A BASE DE RESINA EPOXI, BICOMPONENTE, PASTOSO (TIXOTROPICO) | Material | KG | 5.7492 |  | 54.0728 |  | 310.8754 |  | 310.8754 | 0,00% | 6639409.9733 | 99,77% | C
00011717 | SINAPI | CAIXA SIFONADA, PVC, 150 X 150 X 50 MM, COM GRELHA REDONDA, BRANCA | Material | UN | 3.9994 |  | 76.0977 |  | 304.3485 |  | 304.3485 | 0,00% | 6639714.3219 | 99,78% | C
00003324 | SINAPI | GRAMA BATATAIS EM PLACAS, SEM PLANTIO | Material | m² | 19.7973 |  | 14.2249 |  | 281.6149 |  | 281.6149 | 0,00% | 6639995.9368 | 99,78% | C
11911 | ORSE | *Pigmento em pó para trabalhos artísticos - diversas cores | Material | kg | 0.11998 |  | 2297.4387 |  | 275.6544 |  | 275.6544 | 0,00% | 6640271.5911 | 99,79% | C
00003777 | SINAPI | LONA PLASTICA PESADA PRETA, E = 150 MICRA | Material | m² | 87.9253 |  | 3.0968 |  | 272.2914 |  | 272.2914 | 0,00% | 6640543.8826 | 99,79% | C
00038774 | SINAPI | LUMINARIA DE EMERGENCIA 30 LEDS, POTENCIA 2 W, BATERIA DE LITIO, AUTONOMIA DE 6 HORAS | Material | UN | 16.9976 |  | 15.9726 |  | 271.4956 |  | 271.4956 | 0,00% | 6640815.3782 | 99,79% | C
00038112 | SINAPI | INTERRUPTOR SIMPLES 10A, 250V (APENAS MODULO) | Material | UN | 32.9954 |  | 8.1598 |  | 269.2344 |  | 269.2344 | 0,00% | 6641084.6126 | 99,80% | C
00044503 | SINAPI | JARDINEIRO (HORISTA) | Mão de Obra | H | 10.3317 |  | 25.8413 |  | 266.9842 |  | 266.9842 | 0,00% | 6641351.5967 | 99,80% | C
00001872 | SINAPI | CAIXA DE PASSAGEM, EM PVC, DE 4" X 2", PARA ELETRODUTO FLEXIVEL CORRUGADO | Material | UN | 66.9907 |  | 3.9835 |  | 266.8574 |  | 266.8574 | 0,00% | 6641618.4541 | 99,81% | C
00014153 | SINAPI | FITA METALICA PERFURADA, L = *18* MM, ROLO DE 30 M, CARGA RECOMENDADA = *30* KGF | Material | UN | 1.697 |  | 156.6029 |  | 265.7519 |  | 265.7519 | 0,00% | 6641884.206 | 99,81% | C
12621 | ORSE | Planta - Costela de adão (mostera deliciosa) | Material | un | 2.9996 |  | 88.4851 |  | 265.4184 |  | 265.4184 | 0,00% | 6642149.6245 | 99,81% | C
00020083 | SINAPI | SOLUCAO PREPARADORA / LIMPADORA PARA PVC, FRASCO COM 1000 CM3 | Material | UN | 2.4295 |  | 108.6596 |  | 263.9926 |  | 263.9926 | 0,00% | 6642413.617 | 99,82% | C
MATED-11697 | SETOP | SIFÃO METÁLICO PARA LAVATÓRIO (TIPO: COPO¦MATERIAL: METAL¦ACABAMENTO: CROMADO¦DIÂMETRO DE ENTRADA: 1"¦DIÂMETRO DE SAÍDA: 1.1/2") | Material | un | 0.99986 |  | 263.9711 |  | 263.9345 |  | 263.9345 | 0,00% | 6642677.5515 | 99,82% | C
MATED-12065 | SETOP | CAIXA DE GORDURA (FORMATO: CILÍNDRICO¦MATERIAL: CONCRETO¦TIPO: SIMPLES¦DIÂMETRO INTERNO: 40CM*¦ALTURA: 30CM*¦TAMPA:INCLUSO¦CAPACIDADE EM LITROS: 31*)*VALORES REFERENCIAIS APROXIMADOS | Material | un | 0.99986 |  | 263.425 |  | 263.3884 |  | 263.3884 | 0,00% | 6642940.9399 | 99,83% | C
00020247 | SINAPI | PREGO DE ACO POLIDO COM CABECA 15 X 15 (1 1/4 X 13) | Material | KG | 10.052 |  | 25.5329 |  | 256.6573 |  | 256.6573 | 0,00% | 6643197.5972 | 99,83% | C
00043462 | SINAPI | FERRAMENTAS - FAMILIA ENGENHEIRO CIVIL - HORISTA (ENCARGOS COMPLEMENTARES - COLETADO CAIXA) | Encargos Complementares | H | 6566.6443 |  | 0.03855 |  | 253.1441 |  | 253.1441 | 0,00% | 6643450.7414 | 99,83% | C
00005061 | SINAPI | PREGO DE ACO POLIDO COM CABECA 18 X 27 (2 1/2 X 10) | Material | KG | 10.072 |  | 22.6674 |  | 228.3049 |  | 228.3049 | 0,00% | 6643679.0463 | 99,84% | C
944 | ORSE | Fechadura Pado, linha Ecoinox, modelo Victória, maçaneta, roseta, testa e contra testa em em aço inoxável, cilindro em latão maciço, ref. 882-90 E, similar ou superior | Material | un | 0.99986 |  | 216.1241 |  | 216.0941 |  | 216.0941 | 0,00% | 6643895.1405 | 99,84% | C
MATED-12606 | SETOP | CUBA DE SOBREPOR LOUÇA SEM LADRÃO (COR: BRANCA¦FORMATO: OVAL¦ALTURA*: 135MM¦COMPRIMENTO*: 310MM¦LARGURA*: 440MM)*VALORES REFERENCIAIS APROXIMADOS | Material | un | 0.99986 |  | 215.7515 |  | 215.7215 |  | 215.7215 | 0,00% | 6644110.862 | 99,84% | C
MATED-12036 | SETOP | TERMINAL À COMPRESSÃO (MATERIAL: COBRE ESTANHADO¦QUANTIDADE DE FUROS: 2¦DIÂMETRO DO CABO: 50MM2¦APLICAÇÃO: INSTALAÇÃO ELÉTRICA E SISTEMA DE PROTEÇÃO CONTRA DESCARGA ATMOSFÉRICA) | Material | un | 17.9975 |  | 11.9119 |  | 214.3853 |  | 214.3853 | 0,00% | 6644325.2473 | 99,85% | C
00043461 | SINAPI | FERRAMENTAS - FAMILIA ENCANADOR - HORISTA (ENCARGOS COMPLEMENTARES - COLETADO CAIXA) | Encargos Complementares | H | 344.7382 |  | 0.6168 |  | 212.6345 |  | 212.6345 | 0,00% | 6644537.8819 | 99,85% | C
00007258 | SINAPI | TIJOLO CERAMICO MACICO COMUM DE *5 X 10 X 20* CM (L X A X C) | Material | UN | 266.6296 |  | 0.78385 |  | 208.9976 |  | 208.9976 | 0,00% | 6644746.8795 | 99,85% | C
00004230 | SINAPI | OPERADOR DE MAQUINAS E TRATORES DIVERSOS - TERRAPLANAGEM (HORISTA) | Mão de Obra | H | 4.6627 |  | 44.0369 |  | 205.329 |  | 205.329 | 0,00% | 6644952.2085 | 99,86% | C
3082 | ORSE | Teste de identificação insetos | Material | un | 1.8447 |  | 105.974 |  | 195.4948 |  | 195.4948 | 0,00% | 6645147.7033 | 99,86% | C
3083 | ORSE | Teste de identificação de madeira | Material | un | 1.8447 |  | 105.974 |  | 195.4948 |  | 195.4948 | 0,00% | 6645343.1981 | 99,86% | C
00038091 | SINAPI | ESPELHO / PLACA CEGA 4" X 2", PARA INSTALACAO DE TOMADAS E INTERRUPTORES | Material | UN | 66.9907 |  | 2.8784 |  | 192.826 |  | 192.826 | 0,00% | 6645536.0241 | 99,87% | C
10599 | ORSE | Protetor solar fps 30 com 120ml | Material | un | 8.204 |  | 23.13 |  | 189.7593 |  | 189.7593 | 0,00% | 6645725.7834 | 99,87% | C
14918 | ORSE | Cera Microcristalina 250g | Material | un | 1.6998 |  | 110.3815 |  | 187.6225 |  | 187.6225 | 0,00% | 6645913.4059 | 99,87% | C
00000122 | SINAPI | ADESIVO PLASTICO PARA PVC, FRASCO COM *850* GR | Material | UN | 1.95 |  | 95.8996 |  | 187.0069 |  | 187.0069 | 0,00% | 6646100.4128 | 99,87% | C
00012769 | SINAPI | HIDROMETRO UNIJATO / MEDIDOR DE AGUA, DN 1/2", VAZAO MAXIMA DE 1,5 M3/H, PARA AGUA POTAVEL FRIA, RELOJOARIA PLANA, CLASSE B, HORIZONTAL (SEM CONEXOES) | Material | UN | 0.99986 |  | 176.302 |  | 176.2775 |  | 176.2775 | 0,00% | 6646276.6903 | 99,88% | C
00007353 | SINAPI | RESINA ACRILICA PREMIUM BASE AGUA - COR BRANCA | Material | L | 3.6477 |  | 46.9539 |  | 171.2734 |  | 171.2734 | 0,00% | 6646447.9637 | 99,88% | C
059832 | SBC | CONSUMO ESGOTO EM OBRA ACIMA DE 10M3 PREǏ MEDIO | Material | m³ | 23.3968 |  | 7.2345 |  | 169.265 |  | 169.265 | 0,00% | 6646617.2287 | 99,88% | C
MATCO-31736 | SETOP | EQUIPAMENTO DE PROTEÇÃO INDIVIDUAL (ENCARGOS COMPLEMENTARES) | Material | hora | 329.9542 |  | 0.50976 |  | 168.1973 |  | 168.1973 | 0,00% | 6646785.426 | 99,88% | C
MATED-12510 | SETOP | KIT CAVALETE PADRÃO CONCESSIONÁRIA LOCAL (DIÂMETRO: 20MM (1/2")¦MODELO: PISO¦TUBOS: GALVANIZADOS¦NÚMERO DE RAMAIS: 1¦REGISTRO: INCLUSO¦ALTURA APROXIMADA: 75CM) | Material | un | 0.99986 |  | 167.8467 |  | 167.8234 |  | 167.8234 | 0,00% | 6646953.2494 | 99,89% | C
00005066 | SINAPI | PREGO DE ACO POLIDO COM CABECA 12 X 12 | Material | KG | 5.4638 |  | 30.3774 |  | 165.9767 |  | 165.9767 | 0,00% | 6647119.2261 | 99,89% | C
00039027 | SINAPI | PREGO DE ACO POLIDO COM CABECA 19 X 36 (3 1/4 X 9) | Material | KG | 7.18 |  | 23.0401 |  | 165.4276 |  | 165.4276 | 0,00% | 6647284.6537 | 99,89% | C
MATED-32244 | SETOP | PLACA DE SINALIZAÇÃO DE EMERGÊNCIA (TIPO:MENSAGEM ESCRITA["M"]¦FORMATO: RETANGULAR¦MATERIAL: PVC¦ESPESSURA: 1MM)*VALORES REFERENCIAIS APROXIMADOS | Material | m² | 0.31216 |  | 529.7669 |  | 165.3703 |  | 165.3703 | 0,00% | 6647450.024 | 99,89% | C
00011267 | SINAPI | ARRUELA LISA, REDONDA, DE LATAO POLIDO, DIAMETRO NOMINAL 5/8", DIAMETRO EXTERNO = 34 MM, DIAMETRO DO FURO = 17 MM, ESPESSURA = *2,5* MM | Material | UN | 97.9864 |  | 1.6577 |  | 162.4271 |  | 162.4271 | 0,00% | 6647612.4512 | 99,90% | C
00002438 | SINAPI | ELETROTECNICO (HORISTA) | Mão de Obra | H | 3.3705 |  | 48.1104 |  | 162.155 |  | 162.155 | 0,00% | 6647774.6061 | 99,90% | C
00037666 | SINAPI | OPERADOR DE BETONEIRA ESTACIONARIA / MISTURADOR (HORISTA) | Mão de Obra | H | 5.0446 |  | 30.9813 |  | 156.2872 |  | 156.2872 | 0,00% | 6647930.8934 | 99,90% | C
00012892 | SINAPI | LUVA RASPA DE COURO, CANO CURTO (PUNHO *7* CM) | Material | PAR | 10.4829 |  | 14.6105 |  | 153.1603 |  | 153.1603 | 0,00% | 6648084.0537 | 99,90% | C
MATED-11339 | SETOP | ELETRODO REVESTIDO PARA SOLDA (DIÂMETRO NOMINAL: 3,25MM¦FAIXA DE CORRENTE ELÉTRICA: 110-150A¦COMPRIMENTO: 350MM¦CLASSIFICAÇÃO: E6013¦APLICAÇÃO: COMUM DE USO GERAL) | Material | Kg | 6.5621 |  | 23.3227 |  | 153.0453 |  | 153.0453 | 0,00% | 6648237.099 | 99,91% | C
00000142 | SINAPI | SELANTE ELASTICO MONOCOMPONENTE A BASE DE POLIURETANO (PU) PARA JUNTAS DIVERSAS | Material | 310ML | 3.6944 |  | 40.9144 |  | 151.1557 |  | 151.1557 | 0,00% | 6648388.2547 | 99,91% | C
MATED-11256 | SETOP | CAL HIDRATADA (TIPO: CH-III) | Material | Kg | 102.4188 |  | 1.4521 |  | 148.7172 |  | 148.7172 | 0,00% | 6648536.9719 | 99,91% | C
3093 | ORSE | Análise Laboratorial de aglutinante e pigmento | Serviços | un | 2.9996 |  | 49.3055 |  | 147.8958 |  | 147.8958 | 0,00% | 6648684.8677 | 99,91% | C
11248 | ORSE | Furadeira e Parafusadeira eletrica Bosch ou Similar profissional | Equipamento | un | 0.45351 | 0 | 316.11 | 0 | 143.3579 | 0 | 143.3579 | 0,00% | 6648828.2256 | 99,91% | C
00007141 | SINAPI | TE SOLDAVEL, PVC, 90 GRAUS, 40 MM, PARA AGUA FRIA PREDIAL (NBR 5648) | Material | UN | 10.4985 |  | 13.3897 |  | 140.5723 |  | 140.5723 | 0,00% | 6648968.7979 | 99,92% | C
00037396 | SINAPI | PINO DE ACO LISO 1/4", HASTE = *36,5* MM (ACAO DIRETA) | Material | CENTO | 1.4998 |  | 93.1496 |  | 139.7051 |  | 139.7051 | 0,00% | 6649108.503 | 99,92% | C
00009835 | SINAPI | TUBO PVC SERIE NORMAL, DN 40 MM, PARA ESGOTO PREDIAL (NBR 5688) | Material | M | 14.9306 |  | 9.1106 |  | 136.0277 |  | 136.0277 | 0,00% | 6649244.5307 | 99,92% | C
00004384 | SINAPI | PARAFUSO NIQUELADO COM ACABAMENTO CROMADO PARA FIXAR PECA SANITARIA, INCLUI PORCA CEGA, ARRUELA E BUCHA DE NYLON TAMANHO S-10 | Material | UN | 3.9994 |  | 33.3715 |  | 133.4673 |  | 133.4673 | 0,00% | 6649377.998 | 99,92% | C
00001966 | SINAPI | CURVA PVC CURTA 90 GRAUS, DN 100 MM, PARA ESGOTO PREDIAL | Material | UN | 3.9994 |  | 32.6519 |  | 130.5893 |  | 130.5893 | 0,00% | 6649508.5873 | 99,93% | C
MATED-20645 | SETOP | POSTE DE AÇO GALVANIZADO COM TAMPÃO (MODELO: PA4¦COMPRIMENTO: 7M¦ENGASTE: 1M¦DIÂMETRO: 102MM¦ESPESSURA PAREDE: 2,0MM*)*VALORES REFERENCIAIS APROXIMADOS | Material | un | 0.16664 |  | 767.145 |  | 127.8397 |  | 127.8397 | 0,00% | 6649636.427 | 99,93% | C
10596 | ORSE | Protetor auricular | Material | un | 20.5101 |  | 6.1809 |  | 126.7697 |  | 126.7697 | 0,00% | 6649763.1967 | 99,93% | C
3183 | ORSE | Cera de carnauba clarificada | Material | kg | 0.22997 |  | 539.1218 |  | 123.9808 |  | 123.9808 | 0,00% | 6649887.1775 | 99,93% | C
00001347 | SINAPI | CHAPA/PAINEL DE MADEIRA COMPENSADA PLASTIFICADA (MADEIRITE PLASTIFICADO) PARA FORMA DE CONCRETO, DE 2200 X 1100 MM, E = 12 MM | Material | m² | 1.5686 |  | 77.0486 |  | 120.857 |  | 120.857 | 0,00% | 6650008.0345 | 99,93% | C
00038099 | SINAPI | SUPORTE DE FIXACAO PARA ESPELHO / PLACA 4" X 2", PARA 3 MODULOS, PARA INSTALACAO DE TOMADAS E INTERRUPTORES (SOMENTE SUPORTE) | Material | UN | 66.9907 |  | 1.799 |  | 120.5163 |  | 120.5163 | 0,00% | 6650128.5508 | 99,93% | C
00009867 | SINAPI | TUBO PVC, SOLDAVEL, DE 20 MM, AGUA FRIA (NBR-5648) | Material | M | 21.9221 |  | 5.3456 |  | 117.1867 |  | 117.1867 | 0,00% | 6650245.7375 | 99,94% | C
54 | ORSE | Encarregado de turma - SICRO | Mão de Obra | h | 4.9995 |  | 23.3742 |  | 116.86 |  | 116.86 | 0,00% | 6650362.5975 | 99,94% | C
1886 | ORSE | Prego 1 1/2" x 13 (15 x 18) | Material | kg | 5.0273 |  | 23.0914 |  | 116.0877 |  | 116.0877 | 0,00% | 6650478.6852 | 99,94% | C
MATED-31383 | SETOP | PLACA DE SINALIZAÇÃO DE EMERGÊNCIA (TIPO: EQUIPAMENTOS DE COMBATE A INCÊNDIO E ALARME["E"]¦FORMATO: QUADRADO¦MATERIAL: PVC¦ESPESSURA: 1MM)*VALORES REFERENCIAIS APROXIMADOS | Material | m² | 0.88488 |  | 127.986 |  | 113.2519 |  | 113.2519 | 0,00% | 6650591.937 | 99,94% | C
037129 | SBC | LIXA FERRO K246 NORTON 150 | Material | UN | 34.1993 |  | 3.2896 |  | 112.5019 |  | 112.5019 | 0,00% | 6650704.4389 | 99,94% | C
00009868 | SINAPI | TUBO PVC, SOLDAVEL, DE 25 MM, AGUA FRIA (NBR-5648) | Material | M | 18.25 |  | 6.0267 |  | 109.9866 |  | 109.9866 | 0,00% | 6650814.4255 | 99,94% | C
11898 | ORSE | Parafuso cabeça chata em alumínio 1/4" x 7/8" | Material | un | 217.9697 |  | 0.50115 |  | 109.2355 |  | 109.2355 | 0,00% | 6650923.661 | 99,95% | C
E9107 | SICRO3 | Compactador manual com soquete vibratório - 2,24 kW | Equipamento | H | 9.0797 | 0 | 11.629 | 2.6266 | 105.5882 | 0 | 105.5882 | 0,00% | 6651029.2492 | 99,95% | C
00004509 | SINAPI | SARRAFO *2,5 X 10* CM EM PINUS, MISTA OU EQUIVALENTE DA REGIAO - BRUTA | Material | M | 20.7869 |  | 5.0244 |  | 104.4406 |  | 104.4406 | 0,00% | 6651133.6899 | 99,95% | C
11901 | ORSE | Parafuso auto-atarraxante em aço inox - 4,2 x 32mm | Material | un | 128.9821 |  | 0.78385 |  | 101.1026 |  | 101.1026 | 0,00% | 6651234.7925 | 99,95% | C
00040568 | SINAPI | PREGO DE ACO POLIDO COM CABECA 22 X 48 (4 1/4 X 5) | Material | KG | 4.308 |  | 23.2328 |  | 100.0869 |  | 100.0869 | 0,00% | 6651334.8794 | 99,95% | C
00003502 | SINAPI | JOELHO, PVC SOLDAVEL, 45 GRAUS, 40 MM, COR MARROM, PARA AGUA FRIA PREDIAL | Material | UN | 10.4985 |  | 8.648 |  | 90.7919 |  | 90.7919 | 0,00% | 6651425.6714 | 99,95% | C
00004721 | SINAPI | PEDRA BRITADA N. 1 (9,5 A 19 MM) POSTO PEDREIRA/FORNECEDOR, SEM FRETE | Material | m³ | 0.5537 |  | 163.0922 |  | 90.3037 |  | 90.3037 | 0,00% | 6651515.9751 | 99,96% | C
MATED-12938 | SETOP | POSTE DE AÇO GALVANIZADO COM TAMPÃO (MODELO: PA2¦COMPRIMENTO: 4,5M¦ENGASTE: 1M¦DIÂMETRO: 102MM¦ESPESSURA PAREDE: 2,0MM*)*VALORES REFERENCIAIS APROXIMADOS | Material | un | 0.16664 |  | 514.6811 |  | 85.7683 |  | 85.7683 | 0,00% | 6651601.7434 | 99,96% | C
00004243 | SINAPI | MOTORISTA DE CAMINHAO BETONEIRA (HORISTA) | Mão de Obra | H | 2.2481 |  | 38.036 |  | 85.5084 |  | 85.5084 | 0,00% | 6651687.2517 | 99,96% | C
MATED-11220 | SETOP | CADEIRA (TIPO: ALMOFADADA SEM BRAÇO¦ESTRUTURA: METALON) | Material | un | 0.29996 |  | 279.4875 |  | 83.8348 |  | 83.8348 | 0,00% | 6651771.0865 | 99,96% | C
2414 | ORSE | Vassoura piaçava | Material | un | 4.1869 |  | 19.1079 |  | 80.0034 |  | 80.0034 | 0,00% | 6651851.0899 | 99,96% | C
00009836 | SINAPI | TUBO PVC SERIE NORMAL, DN 100 MM, PARA ESGOTO PREDIAL (NBR 5688) | Material | M | 3.6169 |  | 20.8684 |  | 75.4796 |  | 75.4796 | 0,00% | 6651926.5696 | 99,96% | C
11716 | ORSE | Aluguel de pulverizador motorizado com 03 bicos com capacidade de 120 litros | Equipamento | mês | 0.16998 | 0 | 423.9087 | 0 | 72.0545 | 0 | 72.0545 | 0,00% | 6651998.624 | 99,96% | C
00005075 | SINAPI | PREGO DE ACO POLIDO COM CABECA 18 X 30 (2 3/4 X 10) | Material | KG | 3.1251 |  | 23.0529 |  | 72.0427 |  | 72.0427 | 0,00% | 6652070.6667 | 99,96% | C
00004755 | SINAPI | MARMORISTA / GRANITEIRO (HORISTA) | Mão de Obra | H | 2.1742 |  | 32.6133 |  | 70.9088 |  | 70.9088 | 0,00% | 6652141.5755 | 99,96% | C
MATED-28594 | SETOP | CAIXA PARA MEDIÇÃO (APLICAÇÃO: PROTEÇÃO GERAL¦TIPO: CM-8¦MATERIAL: AÇO¦ACABAMENTO: PINTURA ELETROSTÁTICA¦DIMENSÕES: 46X34X21CM¦NORMA: CEMIG¦DISJUNTOR: NÃO INCLUSO¦LEITOR PARA VIA PÚBLICA (LVP): NÃO) | Material | un | 0.33329 |  | 205.3302 |  | 68.4339 |  | 68.4339 | 0,00% | 6652210.0094 | 99,97% | C
MATED-17038 | SETOP | DISJUNTOR (TIPO: TRIPOLAR¦CURVA:C¦CORRENTE: 63A¦I MÁX: 10KA) | Material | un | 0.33329 |  | 190.2699 |  | 63.4145 |  | 63.4145 | 0,00% | 6652273.4239 | 99,97% | C
00007583 | SINAPI | BUCHA DE NYLON SEM ABA S8, COM PARAFUSO DE 4,80 X 50 MM EM ACO ZINCADO COM ROSCA SOBERBA, CABECA CHATA E FENDA PHILLIPS | Material | UN | 97.9864 |  | 0.6425 |  | 62.9563 |  | 62.9563 | 0,00% | 6652336.3801 | 99,97% | C
10765 | ORSE | Aluguel de furadeira profissional | Equipamento | dia | 2.1247 | 0 | 28.6298 | 0 | 60.8299 | 0 | 60.8299 | 0,00% | 6652397.21 | 99,97% | C
MATED-8961 | SETOP | FIXADOR DE CAL (CONTEÚDO: 150 ML) | Material | un | 37.8105 |  | 1.6062 |  | 60.7331 |  | 60.7331 | 0,00% | 6652457.9431 | 99,97% | C
00011739 | SINAPI | RALO SECO CONICO, PVC, 100 X 40 MM, COM GRELHA REDONDA BRANCA | Material | UN | 3.9994 |  | 13.2869 |  | 53.1402 |  | 53.1402 | 0,00% | 6652511.0833 | 99,97% | C
00009838 | SINAPI | TUBO PVC SERIE NORMAL, DN 50 MM, PARA ESGOTO PREDIAL (NBR 5688) | Material | M | 3.4857 |  | 15.0602 |  | 52.4961 |  | 52.4961 | 0,00% | 6652563.5794 | 99,97% | C
00037591 | SINAPI | SUPORTE MAO-FRANCESA EM ACO, ABAS IGUAIS 40 CM, CAPACIDADE MINIMA 70 KG, BRANCO | Material | UN | 1.9997 |  | 26.0469 |  | 52.0867 |  | 52.0867 | 0,00% | 6652615.6661 | 99,97% | C
MATED-11478 | SETOP | HASTE PARA ATERRAMENTO COPPERWELD (DIÂMETRO: 5/8"¦COMPRIMENTO: 240CM¦MATERIAL DO NÚCLEO: AÇO (SAE 1010/1020)¦REVESTIMENTO: COBRE ELETROLÍTICO¦TIPO: BAIXA CAMADA) | Material | un | 0.99986 |  | 51.4257 |  | 51.4186 |  | 51.4186 | 0,00% | 6652667.0846 | 99,97% | C
00045146 | SINAPI | ADITIVO IMPERMEABILIZANTE CRISTALIZANTE PARA CONCRETO | Material | KG | 1.2798 |  | 39.9892 |  | 51.1791 |  | 51.1791 | 0,00% | 6652718.2637 | 99,97% | C
1789 | ORSE | Pó de pedra - sem frete | Material | m³ | 0.29996 |  | 167.2042 |  | 50.1543 |  | 50.1543 | 0,00% | 6652768.418 | 99,97% | C
00012895 | SINAPI | CAPACETE DE SEGURANCA ABA FRONTAL COM SUSPENSAO DE POLIETILENO, SEM JUGULAR (CLASSE B) | Material | UN | 2.7347 |  | 18.1314 |  | 49.5834 |  | 49.5834 | 0,00% | 6652818.0014 | 99,97% | C
00043464 | SINAPI | FERRAMENTAS - FAMILIA OPERADOR ESCAVADEIRA - HORISTA (ENCARGOS COMPLEMENTARES - COLETADO CAIXA) | Encargos Complementares | H | 1280.9947 |  | 0.03855 |  | 49.3823 |  | 49.3823 | 0,00% | 6652867.3837 | 99,98% | C
00034357 | SINAPI | REJUNTE CIMENTICIO, QUALQUER COR | Material | KG | 9.0119 |  | 5.1272 |  | 46.2056 |  | 46.2056 | 0,00% | 6652913.5893 | 99,98% | C
11244 | ORSE | Martelo com unha | Material | un | 0.90701 |  | 50.2435 |  | 45.5715 |  | 45.5715 | 0,00% | 6652959.1609 | 99,98% | C
00002684 | SINAPI | ELETRODUTO DE PVC RIGIDO ROSCAVEL DE 1 1/4", SEM LUVA | Material | M | 3.2995 |  | 13.711 |  | 45.2399 |  | 45.2399 | 0,00% | 6653004.4007 | 99,98% | C
MATCO-33052 | SETOP | TRANSPORTE - CUSTO DIÁRIO (ENCARGOS COMPLEMENTARES) | Material | un | 6.0591 |  | 7.3887 |  | 44.769 |  | 44.769 | 0,00% | 6653049.1697 | 99,98% | C
00039026 | SINAPI | PREGO DE ACO POLIDO SEM CABECA 15 X 15 (1 1/4 X 13) | Material | KG | 1.7221 |  | 25.9313 |  | 44.6576 |  | 44.6576 | 0,00% | 6653093.8273 | 99,98% | C
MATED-11702 | SETOP | VÁLVULA DE ESCOAMENTO METÁLICA PARA LAVATÓRIO/BIDÊ (MATERIAL: METAL¦ACABAMENTO: CROMADO¦DIÂMETRO DE ENTRADA: 7/8" OU 1") | Material | un | 0.99986 |  | 44.6409 |  | 44.6347 |  | 44.6347 | 0,00% | 6653138.462 | 99,98% | C
3175 | ORSE | Solvente Xilol | Material | l | 1.0624 |  | 39.4109 |  | 41.8683 |  | 41.8683 | 0,00% | 6653180.3303 | 99,98% | C
082525 | SBC | VALVULA METAL CROMADO PARA LAVATORIO 2.3/8" x 1" ESTEVES | Material | UN | 0.99986 |  | 38.5371 |  | 38.5318 |  | 38.5318 | 0,00% | 6653218.8621 | 99,98% | C
00045256 | SINAPI | FORMAO CHANFRADO 1", CABO DE MADEIRA | Material | UN | 0.90701 |  | 42.0195 |  | 38.1122 |  | 38.1122 | 0,00% | 6653256.9743 | 99,98% | C
MATED-27557 | SETOP | PARAFUSO (TIPO: ALLEN¦ROSCA: MÁQUINA¦CABEÇA: SEXTAVADA¦MATERIAL: AÇO¦ACABAMENTO: ENEGRECIDO DE TÊMPERA¦COMPRIMENTO: 25MM ¦DIÂMETRO: 6MM¦CABEÇA: CHATA¦PESO/100PÇ: 0,480KG) | Material | un | 48.9932 |  | 0.771 |  | 37.7738 |  | 37.7738 | 0,00% | 6653294.7481 | 99,98% | C
00034558 | SINAPI | TELA DE ACO SOLDADA GALVANIZADA/ZINCADA PARA ALVENARIA, FIO D = *1,20 A 1,70* MM, MALHA 15 X 15 MM, (C X L) *50 X 10,5* CM | Material | M | 8.983 |  | 4.0349 |  | 36.2453 |  | 36.2453 | 0,00% | 6653330.9934 | 99,98% | C
MATED-21926 | SETOP | TELA QUADRICULADA ONDULADA (TRAMA: 1.1/4" [31,75MM]¦BITOLA FIO: 10[3,40MM]¦PESO: 4,25KG/M2) | Material | m² | 0.29996 |  | 114.622 |  | 34.3818 |  | 34.3818 | 0,00% | 6653365.3752 | 99,98% | C
00011686 | SINAPI | CONJUNTO DE LIGACAO PARA VASO / BACIA SANITARIA, EM PLASTICO BRANCO, COM TUBO, CANOPLA E ANEL DE EXPANSAO (TUBO 1.1/2" X 20 CM) | Material | UN | 1.9997 |  | 16.8721 |  | 33.7394 |  | 33.7394 | 0,00% | 6653399.1146 | 99,98% | C
00000366 | SINAPI | AREIA FINA - POSTO JAZIDA/FORNECEDOR (RETIRADO NA JAZIDA, SEM TRANSPORTE) | Material | m³ | 0.14699 |  | 227.445 |  | 33.433 |  | 33.433 | 0,00% | 6653432.5477 | 99,98% | C
00006138 | SINAPI | ANEL DE VEDACAO, PVC FLEXIVEL, 100 MM, PARA SAIDA DE BACIA / VASO SANITARIO | Material | UN | 1.9997 |  | 16.2424 |  | 32.4803 |  | 32.4803 | 0,00% | 6653465.028 | 99,98% | C
00004257 | SINAPI | OPERADOR DE MARTELETE OU MARTELETEIRO (HORISTA) | Mão de Obra | H | 1.0363 |  | 30.4416 |  | 31.5482 |  | 31.5482 | 0,00% | 6653496.5761 | 99,99% | C
10579 | ORSE | Chave de fenda chata 30 cm | Material | un | 0.90701 |  | 34.5536 |  | 31.3406 |  | 31.3406 | 0,00% | 6653527.9167 | 99,99% | C
00000301 | SINAPI | ANEL BORRACHA PARA TUBO ESGOTO PREDIAL, DN 100 MM (NBR 5688) | Material | UN | 7.9989 |  | 3.855 |  | 30.8357 |  | 30.8357 | 0,00% | 6653558.7524 | 99,99% | C
00003542 | SINAPI | JOELHO PVC, SOLDAVEL, 90 GRAUS, 20 MM, COR MARROM, PARA AGUA FRIA PREDIAL | Material | UN | 34.9951 |  | 0.86095 |  | 30.1291 |  | 30.1291 | 0,00% | 6653588.8815 | 99,99% | C
9247 | ORSE | Dobradiça latão cromado 3" x 2.1/2", com aneis, c/parafusos | Material | un | 1.9997 |  | 14.7518 |  | 29.4995 |  | 29.4995 | 0,00% | 6653618.381 | 99,99% | C
00045255 | SINAPI | SERROTE PROFISSIONAL EM ACO TEMPERADO 20", CABO DE MADEIRA | Material | UN | 0.45351 |  | 61.5772 |  | 27.9257 |  | 27.9257 | 0,00% | 6653646.3067 | 99,99% | C
3106 | ORSE | Aglutinante/Adesivo CMC Carboxy Methil Celulose (p/Restauro) | Material | kg | 0.067991 |  | 395.9728 |  | 26.9224 |  | 26.9224 | 0,00% | 6653673.2291 | 99,99% | C
00000411 | SINAPI | ABRACADEIRA DE NYLON PARA AMARRACAO DE CABOS, COMPRIMENTO DE 200 X *4,6* MM | Material | UN | 115.274 |  | 0.2313 |  | 26.6629 |  | 26.6629 | 0,00% | 6653699.8919 | 99,99% | C
00038386 | SINAPI | TRINCHA CERDAS GRIS 1.1/2" (38 MM) | Material | UN | 2.7196 |  | 9.6503 |  | 26.2453 |  | 26.2453 | 0,00% | 6653726.1373 | 99,99% | C
00002420 | SINAPI | DOBRADICA EM ACO/FERRO, 3" X 2 1/2", E= 1,9 A 2 MM, SEM ANEL, CROMADO OU ZINCADO, TAMPA BOLA, COM PARAFUSOS | Material | UN | 1.4798 |  | 17.1162 |  | 25.3285 |  | 25.3285 | 0,00% | 6653751.4657 | 99,99% | C
00002705 | SINAPI | ENERGIA ELETRICA ATE 2000 KWH INDUSTRIAL, SEM DEMANDA | Franquia | KWH | 17.6357 |  | 1.4135 |  | 24.9281 |  | 24.9281 | 0,00% | 6653776.3938 | 99,99% | C
MATED-21603 | SETOP | DOBRADIÇA DE FERRO PARA PORTÃO (TIPO: GONZO N°1¦DIÂMETRO DO PINO: 5/8"¦LARGURA DA ABA: 3/4"¦ACABAMENTO: BICROMATIZADO) | Material | un | 1.9997 |  | 12.3103 |  | 24.6172 |  | 24.6172 | 0,00% | 6653801.011 | 99,99% | C
00012894 | SINAPI | CAPA PARA CHUVA EM PVC COM FORRO DE POLIESTER, COM CAPUZ (AMARELA OU AZUL) | Material | UN | 0.91156 |  | 26.9978 |  | 24.6101 |  | 24.6101 | 0,00% | 6653825.6211 | 99,99% | C
00037395 | SINAPI | PINO DE ACO COM FURO, HASTE = 27 MM (ACAO DIRETA) | Material | CENTO | 0.21528 |  | 113.8381 |  | 24.5072 |  | 24.5072 | 0,00% | 6653850.1283 | 99,99% | C
00003517 | SINAPI | JOELHO PVC, SOLDAVEL, BB, 90 GRAUS, SEM ANEL, DN 40 MM, PARA ESGOTO PREDIAL SECUNDARIO | Material | UN | 7.9989 |  | 2.9555 |  | 23.6407 |  | 23.6407 | 0,00% | 6653873.769 | 99,99% | C
00000862 | SINAPI | CABO DE COBRE NU 10 MM2 MEIO-DURO | Material | M | 1.3331 |  | 17.2704 |  | 23.024 |  | 23.024 | 0,00% | 6653896.793 | 99,99% | C
00004718 | SINAPI | PEDRA BRITADA N. 2 (19 A 38 MM) POSTO PEDREIRA/FORNECEDOR, SEM FRETE | Material | m³ | 0.14008 |  | 163.9531 |  | 22.9664 |  | 22.9664 | 0,00% | 6653919.7595 | 99,99% | C
00004823 | SINAPI | MASSA PLASTICA PARA MARMORE/GRANITO | Material | KG | 0.52265 |  | 42.662 |  | 22.2972 |  | 22.2972 | 0,00% | 6653942.0566 | 99,99% | C
00036152 | SINAPI | OCULOS DE SEGURANCA CONTRA IMPACTOS COM LENTE INCOLOR, ARMACAO NYLON, COM PROTECAO UVA E UVB | Material | UN | 3.1927 |  | 6.9519 |  | 22.1954 |  | 22.1954 | 0,00% | 6653964.252 | 99,99% | C
00003666 | SINAPI | JUNCAO SIMPLES, PVC, 45 GRAUS, DN 40 X 40 MM, SERIE NORMAL PARA ESGOTO PREDIAL | Material | UN | 3.9994 |  | 5.2942 |  | 21.1739 |  | 21.1739 | 0,00% | 6653985.4259 | 99,99% | C
MATED-12520 | SETOP | CONECTOR PARA HASTE DE ATERRAMENTO (DIÂMETRO: 5/8"-3/4"¦DIÂMETRO DO CONDUTOR: 10-50MM2) | Material | un | 0.99986 |  | 18.247 |  | 18.2445 |  | 18.2445 | 0,00% | 6654003.6703 | 99,99% | C
00020078 | SINAPI | PASTA LUBRIFICANTE PARA TUBOS E CONEXOES COM JUNTA ELASTICA, EMBALAGEM DE *400* GR (USO EM PVC, ACO, POLIETILENO E OUTROS) | Material | UN | 0.45994 |  | 39.578 |  | 18.2034 |  | 18.2034 | 0,00% | 6654021.8737 | 99,99% | C
00000065 | SINAPI | ADAPTADOR PVC SOLDAVEL CURTO COM BOLSA E ROSCA, 25 MM X 3/4", PARA AGUA FRIA | Material | UN | 13.9981 |  | 1.2978 |  | 18.1674 |  | 18.1674 | 0,00% | 6654040.0411 | 99,99% | C
00001355 | SINAPI | CHAPA/PAINEL DE MADEIRA COMPENSADA RESINADA (MADEIRITE RESINADO ROSA) PARA FORMA DE CONCRETO, DE 2200 X 1100 MM, E = 14 MM | Material | m² | 0.35095 |  | 51.4128 |  | 18.0434 |  | 18.0434 | 0,00% | 6654058.0845 | 99,99% | C
00005104 | SINAPI | REBITE DE REPUXO EM ALUMINIO VAZADO, DIAMETRO 3,2 X 8 MM DE COMPRIMENTO (1KG = 1025 UNIDADES) | Material | KG | 0.11244 |  | 157.9779 |  | 17.7629 |  | 17.7629 | 0,00% | 6654075.8474 | 99,99% | C
MATED-9529 | SETOP | SILICONE ACÉTICO (COR: INCOLOR¦APLICAÇÃO: USO GERAL¦REFIL: 9"¦DENSIDADE: 0,99 G/ML OU 990 KG/M3) | Material | Kg | 0.15045 |  | 114.275 |  | 17.1932 |  | 17.1932 | 0,00% | 6654093.0406 | 99,99% | C
MATED-13036 | SETOP | ABRAÇADEIRA AJUSTÁVEL (APLICAÇÃO: POSTES¦MATERIAL: AÇO GALVANIZADO¦COMPRIMENTO: 800MM¦DIÂMETRO DO POSTE: 160-240MM¦NÚMERO DE FUROS: 22¦PARAFUSOS:INCLUSOS) | Material | un | 0.99986 |  | 16.3837 |  | 16.3815 |  | 16.3815 | 0,00% | 6654109.422 | 99,99% | C
00044528 | SINAPI | CIMENTO PORTLAND ESTRUTURAL BRANCO CPB - 32 OU CPB - 40 | Material | KG | 2.9996 |  | 5.3327 |  | 15.996 |  | 15.996 | 0,00% | 6654125.4181 | 99,99% | C
00000110 | SINAPI | ADAPTADOR PVC SOLDAVEL CURTO COM BOLSA E ROSCA, 40 MM X 1 1/2", PARA AGUA FRIA | Material | UN | 1.7498 |  | 9.0335 |  | 15.8065 |  | 15.8065 | 0,00% | 6654141.2246 | 99,99% | C
00040304 | SINAPI | PREGO DE ACO POLIDO COM CABECA DUPLA 17 X 27 (2 1/2 X 11) | Material | KG | 0.54562 |  | 28.4627 |  | 15.53 |  | 15.53 | 0,00% | 6654156.7546 | 100,00% | C
00036487 | SINAPI | GUINCHO ELETRICO DE COLUNA, CAPACIDADE 400 KG, COM MOTO FREIO, MOTOR TRIFASICO DE 1,25 CV | Equipamento para Aquisição Permanente | UN | 0.0033201 |  | 4630.9344 |  | 15.3752 |  | 15.3752 | 0,00% | 6654172.1297 | 100,00% | C
3800 | ORSE | Adubo mineral NPK (10-10-10) | Material | kg | 2.9176 |  | 5.1014 |  | 14.884 |  | 14.884 | 0,00% | 6654187.0137 | 100,00% | C
00003529 | SINAPI | JOELHO PVC, SOLDAVEL, 90 GRAUS, 25 MM, COR MARROM, PARA AGUA FRIA PREDIAL | Material | UN | 13.9981 |  | 1.0537 |  | 14.7498 |  | 14.7498 | 0,00% | 6654201.7634 | 100,00% | C
MATED-20647 | SETOP | ARAME GALVANIZADO (BITOLA: 12BWG¦DIÂMETRO DO FIO: 2,77MM¦MASSA LINEAR: 0,0454KG/M) | Material | Kg | 0.49993 |  | 27.1906 |  | 13.5934 |  | 13.5934 | 0,00% | 6654215.3568 | 100,00% | C
140 | ORSE | Adubo orgânico bovino, cacau ou similar | Material | m³ | 0.18497 |  | 73.245 |  | 13.5484 |  | 13.5484 | 0,00% | 6654228.9053 | 100,00% | C
00003516 | SINAPI | JOELHO PVC, SOLDAVEL, BB, 45 GRAUS, DN 40 MM, PARA ESGOTO PREDIAL | Material | UN | 3.9994 |  | 3.2767 |  | 13.1052 |  | 13.1052 | 0,00% | 6654242.0105 | 100,00% | C
MATED-31493 | SETOP | FITA DUPLA FACE (LARGURA: 12MM¦COR: TRANSPARENTE¦COMPRIMENTO DO ROLO*: 20M¦APLICAÇÃO: USO GERAL)*VALORES REFERENCIAIS APROXIMADOS | Material | m | 5.1653 |  | 2.4543 |  | 12.6774 |  | 12.6774 | 0,00% | 6654254.6879 | 100,00% | C
00007139 | SINAPI | TE SOLDAVEL, PVC, 90 GRAUS, 25 MM, PARA AGUA FRIA PREDIAL (NBR 5648) | Material | UN | 6.999 |  | 1.7476 |  | 12.2315 |  | 12.2315 | 0,00% | 6654266.9194 | 100,00% | C
3526 | ORSE | Pó de serra | Material | l | 6.899 |  | 1.7476 |  | 12.0568 |  | 12.0568 | 0,00% | 6654278.9761 | 100,00% | C
MATED-14455 | SETOP | PARAFUSO (ROSCA: AUTOATARRAXANTE¦APLICAÇÃO: MADEIRA¦CABEÇA: FENDA¦MATERIAL: AÇO¦ACABAMENTO: ZINCADO¦COMPRIMENTO: 75MM¦DIÂMETRO: 6,1MM) | Material | un | 12.5983 |  | 0.93805 |  | 11.8178 |  | 11.8178 | 0,00% | 6654290.7939 | 100,00% | C
00003499 | SINAPI | JOELHO, PVC SOLDAVEL, 45 GRAUS, 20 MM, COR MARROM, PARA AGUA FRIA PREDIAL | Material | UN | 6.999 |  | 1.6448 |  | 11.512 |  | 11.512 | 0,00% | 6654302.3059 | 100,00% | C
00037329 | SINAPI | REJUNTE EPOXI, QUALQUER COR | Material | KG | 0.10256 |  | 108.0556 |  | 11.0817 |  | 11.0817 | 0,00% | 6654313.3877 | 100,00% | C
00003862 | SINAPI | LUVA PVC SOLDAVEL, 40 MM, PARA AGUA FRIA PREDIAL | Material | UN | 1.7498 |  | 6.1809 |  | 10.815 |  | 10.815 | 0,00% | 6654324.2026 | 100,00% | C
00007138 | SINAPI | TE SOLDAVEL, PVC, 90 GRAUS, 20 MM, PARA AGUA FRIA PREDIAL (NBR 5648) | Material | UN | 6.999 |  | 1.542 |  | 10.7925 |  | 10.7925 | 0,00% | 6654334.9952 | 100,00% | C
00037544 | SINAPI | MISTURADOR DE ARGAMASSA, EIXO HORIZONTAL, CAPACIDADE DE MISTURA 300 KG, MOTOR ELETRICO TRIFASICO 220/380 V, POTENCIA 5 CV | Equipamento para Aquisição Permanente | UN | 0.00047605 |  | 21201.5619 |  | 10.0929 |  | 10.0929 | 0,00% | 6654345.0881 | 100,00% | C
MATED-12995 | SETOP | CONECTOR FENDIDO DE PRESSÃO "SPLIT-BOLT" (ACABAMENTO: ESTANHADO BIMETÁLICO¦SEÇÃO DO CABO: 2,5-25MM2) | Material | un | 0.66657 |  | 14.6105 |  | 9.7389 |  | 9.7389 | 0,00% | 6654354.827 | 100,00% | C
3125 | ORSE | Lixa d'água 360 | Material | fl | 4.6119 |  | 2.056 |  | 9.482 |  | 9.482 | 0,00% | 6654364.309 | 100,00% | C
00000109 | SINAPI | ADAPTADOR PVC SOLDAVEL CURTO COM BOLSA E ROSCA, 40 MM X 1 1/4", PARA AGUA FRIA | Material | UN | 1.7498 |  | 5.3713 |  | 9.3985 |  | 9.3985 | 0,00% | 6654373.7075 | 100,00% | C
00007307 | SINAPI | FUNDO ANTICORROSIVO PARA METAIS FERROSOS (ZARCAO) | Material | L | 0.12588 |  | 67.758 |  | 8.5295 |  | 8.5295 | 0,00% | 6654382.237 | 100,00% | C
00001094 | SINAPI | ARMACAO VERTICAL COM HASTE E CONTRA-PINO, EM CHAPA DE ACO GALVANIZADO 3/16", COM 1 ESTRIBO, SEM ISOLADOR | Material | UN | 0.33329 |  | 23.4384 |  | 7.8117 |  | 7.8117 | 0,00% | 6654390.0487 | 100,00% | C
MATED-26431 | SETOP | ABRAÇADEIRA DE CUNHA (TIPO: D¦MATERIAL: AÇO GALVANIZADO¦BITOLA: 1.1/4"¦CUNHA: INCLUSO¦PARAFUSOS: NÃO INCLUSO) | Material | un | 1.9997 |  | 3.8422 |  | 7.6832 |  | 7.6832 | 0,00% | 6654397.7319 | 100,00% | C
MATCO-31738 | SETOP | EXAME OCUPACIONAL (ENCARGOS COMPLEMENTARES) | Material | hora | 329.9542 |  | 0.021845 |  | 7.2078 |  | 7.2078 | 0,00% | 6654404.9398 | 100,00% | C
E9592 | SICRO3 | Caminhão carroceria com capacidade de 15 t - 188 kW | Equipamento | H | 0.016816 | 0 | 358.3364 | 83.9981 | 6.0257 | 0 | 6.0257 | 0,00% | 6654410.9655 | 100,00% | C
00043132 | SINAPI | ARAME RECOZIDO 16 BWG, D = 1,65 MM (0,016 KG/M) OU 18 BWG, D = 1,25 MM (0,01 KG/M) | Material | KG | 0.22917 |  | 25.5972 |  | 5.8661 |  | 5.8661 | 0,00% | 6654416.8316 | 100,00% | C
1997 | ORSE | Sabão em pó | Material | kg | 0.41869 |  | 13.8651 |  | 5.8052 |  | 5.8052 | 0,00% | 6654422.6368 | 100,00% | C
00007568 | SINAPI | BUCHA DE NYLON SEM ABA S10, COM PARAFUSO DE 6,10 X 65 MM EM ACO ZINCADO COM ROSCA SOBERBA, CABECA CHATA E FENDA PHILLIPS | Material | UN | 5.9992 |  | 0.93805 |  | 5.6275 |  | 5.6275 | 0,00% | 6654428.2643 | 100,00% | C
MATED-13034 | SETOP | CABEÇOTE DE ALUMÍNIO (APLICAÇÃO: POSTE¦MATERIAL: ALUMÍNIO¦BITOLA: 32MM [1.1/4"]) | Material | un | 0.66657 |  | 7.4145 |  | 4.9423 |  | 4.9423 | 0,00% | 6654433.2066 | 100,00% | C
4727 | ORSE | Luva de proteção de latex | Material | par | 0.59992 |  | 8.1854 |  | 4.9106 |  | 4.9106 | 0,00% | 6654438.1172 | 100,00% | C
00039145 | SINAPI | ABRACADEIRA EM ACO PARA AMARRACAO DE ELETRODUTOS, TIPO U SIMPLES, COM 4" | Material | UN | 0.53329 |  | 6.9133 |  | 3.6868 |  | 3.6868 | 0,00% | 6654441.804 | 100,00% | C
000050 | SBC | CIMENTO PORTLAND CP III 32RS NBR 11578 (quilo) | Material | KG | 3.5995 |  | 1.0023 |  | 3.6078 |  | 3.6078 | 0,00% | 6654445.4117 | 100,00% | C
MATED-11276 | SETOP | CHAPA DE COMPENSADO RESINADO (ESPESSURA: 12MM¦DIMENSÃO: 1,10X2,20M) | Material | m² | 0.065271 |  | 49.5624 |  | 3.235 |  | 3.235 | 0,00% | 6654448.6467 | 100,00% | C
2475 | ORSE | Motoniveladora 15000 kg com escarificador (cat - 140M - 185,0 hp ou equivalente) | Equipamento | h | 0.01566 | 0 | 193.8808 | 65.39 | 3.0363 | 0 | 3.0363 | 0,00% | 6654451.683 | 100,00% | C
EQED-23985 | SETOP | ESMERILHADEIRA ANGULAR (TIPO: ELÉTRICA¦POTÊNCIA: 2200W*¦TENSÃO: 110V¦DIÂMETRO DISCO: 7"[180MM]¦PESO: 5,5KG*¦CONSUMO: 2,2KWH¦REFERÊNCIA: 11359 OU EQUIVALENTE¦OPERADOR: NÃO INCLUSO)*VALORES APROXIMADOS | Equipamento | H | 1.1037 | 0 | 2.6952 | 0.126 | 2.9748 | 0 | 2.9748 | 0,00% | 6654454.6578 | 100,00% | C
00003398 | SINAPI | ISOLADOR DE PORCELANA, TIPO ROLDANA, DIMENSOES DE *72* X *72* MM, PARA USO EM BAIXA TENSAO | Material | UN | 0.33329 |  | 7.62 |  | 2.5397 |  | 2.5397 | 0,00% | 6654457.1974 | 100,00% | C
00005069 | SINAPI | PREGO DE ACO POLIDO COM CABECA 17 X 27 (2 1/2 X 11) | Material | KG | 0.10592 |  | 23.5026 |  | 2.4894 |  | 2.4894 | 0,00% | 6654459.6869 | 100,00% | C
EQED-8483 | SETOP | BETONEIRA (ALIMENTAÇÃO: ELETRICIDADE¦CAPACIDADE NOMINAL: 400L¦CAPACIDADE DE MISTURA: 310L¦MOTOR ELÉTRICO: TRIFÁSICO¦POTÊNCIA: 2CV¦CONSUMO: 1,5KWH¦CARREGADOR MECÂNICO: NÃO INCLUSO¦OPERADOR: NÃO INCLUSO¦REFERÊCIA: 36396 OU EQUIVALENTE) | Equipamento | H | 0.67719 | 0.025008 | 3.4381 | 0.9249 | 2.3283 | 0.023126 | 2.3514 | 0,00% | 6654462.0383 | 100,00% | C
00003148 | SINAPI | FITA VEDA ROSCA, EM PTFE, ROLO DE 18 MM X 50 M (L X C) | Material | UN | 0.10779 |  | 19.6091 |  | 2.1136 |  | 2.1136 | 0,00% | 6654464.1518 | 100,00% | C
00039140 | SINAPI | ABRACADEIRA EM ACO PARA AMARRACAO DE ELETRODUTOS, TIPO U SIMPLES, COM 1 1/4" | Material | UN | 1.3332 |  | 1.5805 |  | 2.1072 |  | 2.1072 | 0,00% | 6654466.2591 | 100,00% | C
00040703 | SINAPI | MARTELO DEMOLIDOR ELETRICO, COM POTENCIA DE 2.000 W, FREQUENCIA DE 1.000 IMPACTOS POR MINUTO, FORCA DE IMPACTO ENTRE 60 E 65 J, PESO DE 30 KG | Equipamento para Aquisição Permanente | UN | 0.00010487 |  | 14057.2575 |  | 1.4742 |  | 1.4742 | 0,00% | 6654467.7333 | 100,00% | C
2459 | ORSE | Caminhao tanque 6000 l (m. benz - ATEGO 1418/42 - 136,0 hp ou equivalente) | Equipamento | h | 0.01566 | 0 | 88.9091 | 12.87 | 1.3924 | 0 | 1.3924 | 0,00% | 6654469.1256 | 100,00% | C
2483 | ORSE | Rolo liso autoprop. 10,0 t (dynapac - ca 25d - 118,0 hp) | Equipamento | h | 0.011745 | 0.0039156 | 99.8445 | 47.08 | 1.1727 | 0.18432 | 1.357 | 0,00% | 6654470.4827 | 100,00% | C
1100 | ORSE | Herbicida esterilizante de solo (roundup ou similar) | Material | l | 0.0093137 |  | 123.5913 |  | 1.1511 |  | 1.1511 | 0,00% | 6654471.6338 | 100,00% | C
13994 | ORSE | Verniz Dammar Maimeri ou similar | Material | ml | 1.0199 |  | 1.0922 |  | 1.1139 |  | 1.1139 | 0,00% | 6654472.7477 | 100,00% | C
MATED-4377 | SETOP | PARAFUSO (ROSCA: AUTOATARRAXANTE¦CABEÇA: PANELA FENDA¦COMPRIMENTO: 50MM¦DIÂMETRO: 4,8MM) | Material | un | 1.9997 |  | 0.52685 |  | 1.0536 |  | 1.0536 | 0,00% | 6654473.8012 | 100,00% | C
11247 | ORSE | Serra mármore | Material | un | 0.0022247 |  | 411.0715 |  | 0.91451 |  | 0.91451 | 0,00% | 6654474.7158 | 100,00% | C
MATED-11252 | SETOP | PEDRA BRITADA POSTO OBRA (NÚMERO: 3¦GRANULOMETRIA: 38-50MM) | Material | m³ | 0.0052668 |  | 166.9331 |  | 0.8792 |  | 0.8792 | 0,00% | 6654475.595 | 100,00% | C
00000746 | SINAPI | LAVADORA DE ALTA PRESSAO (LAVA - JATO) PARA AGUA FRIA, PRESSAO DE OPERACAO ENTRE 1400 E 1900 LIB/POL2, VAZAO MAXIMA ENTRE 400 E 700 L/H, POTENCIA DE OPERACAO ENTRE 2,50 E 3,00 CV | Equipamento para Aquisição Permanente | UN | 0.00019052 |  | 3968.7225 |  | 0.75614 |  | 0.75614 | 0,00% | 6654476.3511 | 100,00% | C
00004517 | SINAPI | SARRAFO *2,5 X 7,5* CM EM PINUS, MISTA OU EQUIVALENTE DA REGIAO - BRUTA | Material | M | 0.21757 |  | 3.4695 |  | 0.75486 |  | 0.75486 | 0,00% | 6654477.106 | 100,00% | C
00014618 | SINAPI | SERRA CIRCULAR DE BANCADA COM MOTOR ELETRICO, POTENCIA DE *1600* W, PARA DISCO DE DIAMETRO DE 10" (250 MM) | Equipamento para Aquisição Permanente | UN | 0.0004462 |  | 1685.0205 |  | 0.75185 |  | 0.75185 | 0,00% | 6654477.8578 | 100,00% | C
MATED-11963 | SETOP | DISCO DE DESBASTE/CORTE (ESPESSURA*: 1/4"[6,4MM]¦DIÂMETRO DO FURO: 7/8"[22,2MM]¦DIÂMETRO NOMINAL: 7"[180MM]¦APLICAÇÃO: METAL)*VALORES REFERENCIAIS APROXIMADOS | Material | un | 0.037627 |  | 18.0671 |  | 0.67982 |  | 0.67982 | 0,00% | 6654478.5376 | 100,00% | C
00000378 | SINAPI | ARMADOR (HORISTA) | Mão de Obra | H | 0.016466 |  | 30.7757 |  | 0.50674 |  | 0.50674 | 0,00% | 6654479.0444 | 100,00% | C
MATED-12372 | SETOP | PREGO 17X21 SEM CABEÇA (COMPRIMENTO: 48,3MM¦DIÂMETRO: 3,0MM¦QUANTIDADE POR QUILO: 334) | Material | Kg | 0.013598 |  | 30.1975 |  | 0.41063 |  | 0.41063 | 0,00% | 6654479.455 | 100,00% | C
00000034 | SINAPI | ACO CA-50, 10,0 MM, VERGALHAO | Material | KG | 0.044927 |  | 8.738 |  | 0.39257 |  | 0.39257 | 0,00% | 6654479.8476 | 100,00% | C
00043055 | SINAPI | ACO CA-50, 12,5 MM OU 16,0 MM, VERGALHAO | Material | KG | 0.050787 |  | 7.5686 |  | 0.38439 |  | 0.38439 | 0,00% | 6654480.2319 | 100,00% | C
MATED-34310 | SETOP | BUCHA DE NYLON (DIÂMETRO NOMINAL: 8MM¦COMPRIMENTO DA BUCHA: 55MM¦DIÂMETRO DO PARAFUSO: 4,5-6MM) | Material | un | 1.9997 |  | 0.1799 |  | 0.35975 |  | 0.35975 | 0,00% | 6654480.5917 | 100,00% | C
EQED-23061 | SETOP | MÁQUINA DE SOLDA (TIPO: TRANSFORMADORA¦PESO*: 25KG¦FAIXA DE CORRENTE: 55-250A¦SOLDAGEM: ELETRODO REVESTIDO¦CONSUMO: 9,2KW¦REFERÊNCIA: E9547 OU EQUIVALENTE¦OPERADOR: NÃO INCLUSO)*VALORES REFERENCIAIS APROXIMADOS | Equipamento | H | 0.034877 | 0 | 10.2236 | 0.0542 | 0.35657 | 0 | 0.35657 | 0,00% | 6654480.9483 | 100,00% | C
00000032 | SINAPI | ACO CA-50, 6,3 MM, VERGALHAO | Material | KG | 0.037113 |  | 9.2134 |  | 0.34194 |  | 0.34194 | 0,00% | 6654481.2902 | 100,00% | C
981 | ORSE | Fita veda rosca 18mm | Material | m | 0.83988 |  | 0.39835 |  | 0.33457 |  | 0.33457 | 0,00% | 6654481.6248 | 100,00% | C
11462 | ORSE | Trincha 1" | Material | un | 0.059992 |  | 4.883 |  | 0.29294 |  | 0.29294 | 0,00% | 6654481.9177 | 100,00% | C
00045237 | SINAPI | COLHER DE PEDREIRO 9", EM ACO, COM CANTOS REDONDOS E CABO DE MADEIRA OU PLASTICO | Material | UN | 0.0088988 |  | 31.8038 |  | 0.28301 |  | 0.28301 | 0,00% | 6654482.2007 | 100,00% | C
EQED-23071 | SETOP | VIBRADOR DE IMERSÃO PARA CONCRETO (PESO*: 19KG¦POTÊNCIA NOMINAL: 4,1KW¦COMBUSTÍVEL: GASOLINA¦REFERÊNCIA: E9069 OU EQUIVALENTE¦OPERADOR: NÃO INCLUSO)*VALORES REFERENCIAIS APROXIMADOS | Equipamento | H | 0.022517 | 0 | 12.1936 | 0.8116 | 0.27456 | 0 | 0.27456 | 0,00% | 6654482.4753 | 100,00% | C
00000033 | SINAPI | ACO CA-50, 8,0 MM, VERGALHAO | Material | KG | 0.0293 |  | 9.2648 |  | 0.27146 |  | 0.27146 | 0,00% | 6654482.7467 | 100,00% | C
00043061 | SINAPI | ACO CA-60, 4,2 MM OU 5,0 MM, DOBRADO E CORTADO | Material | KG | 0.0293 |  | 8.6609 |  | 0.25376 |  | 0.25376 | 0,00% | 6654483.0005 | 100,00% | C
10282 | ORSE | Regua de alumínio c/ 2,00m (para pedreiro) | Material | un | 0.0044494 |  | 56.54 |  | 0.25157 |  | 0.25157 | 0,00% | 6654483.2521 | 100,00% | C
11245 | ORSE | Desempoladeira de madeira 12x22 | Material | un | 0.015573 |  | 14.906 |  | 0.23213 |  | 0.23213 | 0,00% | 6654483.4842 | 100,00% | C
11265 | ORSE | Martelo de borracha com cabo | Material | un | 0.0088988 |  | 24.0938 |  | 0.2144 |  | 0.2144 | 0,00% | 6654483.6986 | 100,00% | C
11246 | ORSE | Escala métrica de bambú | Material | Un | 0.015573 |  | 13.1327 |  | 0.20451 |  | 0.20451 | 0,00% | 6654483.9031 | 100,00% | C
00006114 | SINAPI | AJUDANTE DE ARMADOR (HORISTA) | Mão de Obra | H | 0.0082328 |  | 23.8111 |  | 0.19603 |  | 0.19603 | 0,00% | 6654484.0991 | 100,00% | C
4174 | ORSE | Desempenadeira de aço lisa, cabo madeira, ref:143, Atlas ou similar | Material | un | 0.011123 |  | 16.5765 |  | 0.18439 |  | 0.18439 | 0,00% | 6654484.2835 | 100,00% | C
MATED-19556 | SETOP | BARRA CHATA (MATERIAL: COBRE ELETROLÍTICO¦APLICAÇÃO: BARRAMENTO) | Material | Kg | 0.0012901 |  | 132.355 |  | 0.17075 |  | 0.17075 | 0,00% | 6654484.4543 | 100,00% | C
MATED-16368 | SETOP | PARAFUSO (ROSCA: AUTOATARRAXANTE¦APLICAÇÃO: MADEIRA¦CABEÇA: FENDA¦MATERIAL: AÇO¦ACABAMENTO: ZINCADO¦COMPRIMENTO: 16MM¦DIÂMETRO: 2,9MM) | Material | un | 2.9596 |  | 0.0514 |  | 0.15212 |  | 0.15212 | 0,00% | 6654484.6064 | 100,00% | C
MATED-11333 | SETOP | ARAME RECOZIDO (BITOLA: 18BWG¦DIÂMETRO DO FIO: 1,25MM¦MASSA LINEAR: 0,01KG/M) | Material | Kg | 0.0053273 |  | 24.2222 |  | 0.12904 |  | 0.12904 | 0,00% | 6654484.7354 | 100,00% | C
MATED-11624 | SETOP | FITA VEDA ROSCA (LARGURA: 12MM¦APLICAÇÃO: VEDAÇÃO PARA TUBOS E CONEXÕES ROSCÁVEIS) | Material | m | 0.79785 |  | 0.1542 |  | 0.12303 |  | 0.12303 | 0,00% | 6654484.8585 | 100,00% | C
004636 | SBC | FITA TEFLON VEDA ROSCA 18mm x 25m | Material | M | 0.79989 |  | 0.1285 |  | 0.10279 |  | 0.10279 | 0,00% | 6654484.9613 | 100,00% | C
10789 | ORSE | Nível de bolha de madeira | Material | un | 0.0044494 |  | 19.789 |  | 0.088049 |  | 0.088049 | 0,00% | 6654485.0493 | 100,00% | C
11243 | ORSE | Martelo sem unha | Material | un | 0.0022247 |  | 35.98 |  | 0.080044 |  | 0.080044 | 0,00% | 6654485.1294 | 100,00% | C
11264 | ORSE | Marreta de 1/2 kg com cabo | Material | un | 0.0044494 |  | 17.3732 |  | 0.0773 |  | 0.0773 | 0,00% | 6654485.2067 | 100,00% | C
10790 | ORSE | Prumo de face | Material | un | 0.0022247 |  | 33.3458 |  | 0.074184 |  | 0.074184 | 0,00% | 6654485.2808 | 100,00% | C
EQED-31357 | SETOP | SERRA DE BANCADA (DIÂMETRO DO DISCO: 10"[250MM]¦PESO*: 22KG¦POTÊNCIA 1600W*¦ALIMENTAÇÃO: ELETRICIDADE¦REFERÊNCIA: 14618 OU EQUIVALENTE¦OPERADOR: NÃO INCLUSO) *VALORES REFERENCIAIS APROXIMADOS | Equipamento | H | 0.033501 | 0.044414 | 1.9149 | 0.0643 | 0.06415 | 0.0028554 | 0.067006 | 0,00% | 6654485.3478 | 100,00% | C
00043056 | SINAPI | ACO CA-50, 20,0 MM OU 25,0 MM, VERGALHAO | Material | KG | 0.0039067 |  | 8.7251 |  | 0.034086 |  | 0.034086 | 0,00% | 6654485.3819 | 100,00% | C
00002692 | SINAPI | DESMOLDANTE PROTETOR PARA FORMAS DE MADEIRA, DE BASE OLEOSA EMULSIONADA EM AGUA | Material | L | 0.0040794 |  | 8.1983 |  | 0.033444 |  | 0.033444 | 0,00% | 6654485.4154 | 100,00% | C
00002711 | SINAPI | CARRINHO DE MAO, EM ACO, COM CAPACIDADE DE *45 A 65* L / *100* KG, PNEU COM CAMARA | Material | UN | 9.6707e-05 |  | 331.2216 |  | 0.032031 |  | 0.032031 | 0,00% | 6654485.4474 | 100,00% | C
MATED-9299 | SETOP | ESPAÇADOR/DISTANCIADOR (MATERIAL: PLÁSTICO¦COBRIMENTO: 30MM¦TIPO: CIRCULAR ENTRADA LATERAL¦BITOLA AÇO: MENOR OU IGUAL 12,5MM) | Material | un | 0.039777 |  | 0.47545 |  | 0.018912 |  | 0.018912 | 0,00% | 6654485.4663 | 100,00% | C
00039481 | SINAPI | ESPACADOR OU DISTANCIADOR, EM PLASTICO, TIPO APOIO DE CORDOALHA (CARANGUEJO), PARA ARMADURA NEGATIVA E PROTENSAO, COBRIMENTO 50 MM | Material | UN | 0.007103 |  | 2.3001 |  | 0.016338 |  | 0.016338 | 0,00% | 6654485.4827 | 100,00% | C
00045239 | SINAPI | TALHADEIRA CHATA, DE ACO, 10" | Material | UN | 0.00014506 |  | 40.2591 |  | 0.00584 |  | 0.00584 | 0,00% | 6654485.4885 | 100,00% | C
10788 | ORSE | Pá quadrada | Material | un | 9.6707e-05 |  | 47.4165 |  | 0.0045855 |  | 0.0045855 | 0,00% | 6654485.4931 | 100,00% | C
MATED-31669 | SETOP | DISCO DE CORTE PARA SERRA DE BANCADA (DIÂMETRO DO FURO: 30MM¦DIÂMETRO NOMINAL: 10"[250MM]¦APLICAÇÃO: MADEIRA) | Material | un | 1.2592e-05 |  | 358.7591 |  | 0.0045174 |  | 0.0045174 | 0,00% | 6654485.4976 | 100,00% | C
00045240 | SINAPI | MARRETA DE ACO, OITAVADA, 500 G, COM CABO DE MADEIRA | Material | UN | 4.8353e-05 |  | 49.5881 |  | 0.0023977 |  | 0.0023977 | 0,00% | 6654485.5 | 100,00% | C
[5 empty] | Total sem BDI |  | 5178793.65
[5 empty] | Total do BDI |  | 1475691.85
[5 empty] | Total Geral |  | 6654485.5
Responsável Técnica:
Ana Luisa Gomes Coelho - CAU.A.41.612-6
Colaboração:
Felipe Cardoso Vale Pires - CREA MG 122.756/D - CAU A.182.934
Data de atualização |  | 2026-05-29

## CRONOGRAMA
CRONOGRAMA FÍSICO-FINANCEIRO
Obra | [20 empty] | Bancos |  | B.D.I. | Data Base: |  | 2026-04-01
Restauração do Casarão do Museu do Ouro - Sabará/MG | [20 empty] | SINAPI - 04/2026 - Minas Gerais SBC - 05/2026 - Minas Gerais SICRO3 - 01/2026 - Minas Gerais ORSE - 03/2026 - Sergipe SETOP - 01/2026 - Minas Gerais SUDECAP - 01/2026 - Minas Gerais |  | 28.5% | Encargos Sociais
Desonerado: Horista: 86,63% Mensalista: 49,57%
ITEM | DISCRIMINAÇÃO | VALOR | MESES
|  |  | Mês 01 | Mês 02 | Mês 03 | Mês 04 | Mês 05 | Mês 06 | Mês 07 | Mês 08 | Mês 09 | Mês 10 | Mês 11 | Mês 12 | Mês 13 | Mês 14 | Mês 15 | Mês 16 | Mês 17 | Mês 18 | Mês 19 | Mês 20 | Mês 21 | Mês 22 | Mês 23 | Mês 24
1 | ADMINISTRAÇÃO LOCAL | 1361016.53 | [6 empty] | 3.28% | 2.23% | 4.09% | 2.35% | 2.35% | 3.6% | 4.82% | 7.27% | 10.99% | 11.65% | 11.53% | 9.69% | 8.88% | 4.26% | 3.08% | 2.86% | 3.49% | 3.58% | 100%
|  |  | 0 | 0 | 0 | 0 | 0 | 0 | 44641.3421 | 30350.6686 | 55665.576 | 31983.8884 | 31983.8884 | 48996.595 | 65600.9967 | 98945.9017 | 149575.7166 | 158558.4257 | 156925.2059 | 131882.5017 | 120858.2678 | 57979.3041 | 41919.3091 | 38925.0727 | 47499.4768 | 48724.3917 | 1361016.529 | 0.001
2 | PESQUISA ARQUEOLÓGICA | 174060.48 | MESES Mês 07: 25%; MESES Mês 08: 30%; MESES Mês 09: 45% | 100%
|  |  | MESES Mês 07: 43515.12; MESES Mês 08: 52218.144; MESES Mês 09: 78327.216 | 174060.48 | 0
3 | SERVIÇOS PRELIMINARES E CANTEIRO DE OBRAS | 349086.28 | [6 empty] | 22.04% | 7.433% | 7.433% | 7.433% | 7.433% | 7.433% | 7.433% | 2.316% | 2.316% | 2.316% | 2.316% | 5.083% | 2.316% | 2.316% | 2.316% | 2.316% | 2.316% | 7.433% | 100%
|  |  | 0 | 0 | 0 | 0 | 0 | 0 | 76922.1425 | 25948.9825 | 25948.9825 | 25948.9825 | 25948.9825 | 25948.9825 | 25948.9825 | 8086.21 | 8086.21 | 8086.21 | 8086.21 | 17745.37 | 8086.21 | 8086.21 | 8086.21 | 8086.21 | 8086.21 | 25948.9825 | 349086.28 | 0
4 | PROJETOS EXECUTIVOS | 710277.52 | MESES Mês 01: 15%; MESES Mês 02: 15%; MESES Mês 03: 15%; MESES Mês 04: 15%; MESES Mês 05: 20%; MESES Mês 06: 20%
|  |  | MESES Mês 01: 106541.628; MESES Mês 02: 106541.628; MESES Mês 03: 106541.628; MESES Mês 04: 106541.628; MESES Mês 05: 142055.504; MESES Mês 06: 142055.504 | 710277.52 | 0
5 | DEMOLIÇÕES E RETIRADAS (COM/SEM REAPROVEITAMENTO) | 86641.28 | MESES Mês 07: 25%; MESES Mês 08: 25%; MESES Mês 09: 25%; MESES Mês 10: 25% | 100%
|  |  | MESES Mês 07: 21660.32; MESES Mês 08: 21660.32; MESES Mês 09: 21660.32; MESES Mês 10: 21660.32 | 86641.28 | 0
6 | COBERTURA | 173848.28 | MESES Mês 09: 30%; MESES Mês 10: 30%; MESES Mês 11: 40% | 100%
|  |  | MESES Mês 09: 52154.484; MESES Mês 10: 52154.484; MESES Mês 11: 69539.312 | 173848.28 | 0
7 | ESTRUTURA DE MADEIRA | 82150.39 | MESES Mês 12: 30%; MESES Mês 13: 40%; MESES Mês 14: 30% | 100%
|  |  | MESES Mês 12: 24645.117; MESES Mês 13: 32860.156; MESES Mês 14: 24645.117 | 82150.39 | 0
8 | ALVENARIAS | 114996 | MESES Mês 13: 25%; MESES Mês 14: 25%; MESES Mês 15: 25%; MESES Mês 20: 25% | 100%
|  |  | MESES Mês 13: 28749; MESES Mês 14: 28749; MESES Mês 15: 28749; MESES Mês 20: 28749 | 114996 | 0
9 | PISOS, SOLEIRAS, RODAPÉS E PEITORIS | 310262.5 | MESES Mês 15: 30%; MESES Mês 16: 40%; MESES Mês 17: 30% | 100%
|  |  | MESES Mês 15: 93078.75; MESES Mês 16: 124105; MESES Mês 17: 93078.75 | 310262.5 | 0
10 | FORROS LISOS | 128092.33 | MESES Mês 16: 30%; MESES Mês 17: 40%; MESES Mês 18: 30% | 100%
|  |  | MESES Mês 16: 38427.699; MESES Mês 17: 51236.932; MESES Mês 18: 38427.699 | 128092.33 | 0
11 | ESQUADRIAS | 67812.73 | MESES Mês 18: 30%; MESES Mês 19: 40%; MESES Mês 20: 30% | 100%
|  |  | MESES Mês 18: 20343.819; MESES Mês 19: 27125.092; MESES Mês 20: 20343.819 | 67812.73 | 0
12 | TRATAMENTOS, PINTURAS E REVESTIMENTOS | 215283.92 | MESES Mês 22: 50%; MESES Mês 23: 50% | 100%
|  |  | MESES Mês 22: 107641.96; MESES Mês 23: 107641.96 | 215283.92 | 0
13 | RESTAURAÇÃO DOS ELEMENTOS ARTÍSTICOS INTEGRADOS
13.1 | RESTAURAÇÃO DOS FORROS POLICROMADOS (FORRO DOS QUATRO CONTINENTE, FORRO DAS QUATRO ESTAÇÕES, FORRO ARTÍSTICO “SAIA E CAMISA”) | 515781.87 | MESES Mês 12: 20%; MESES Mês 13: 20%; MESES Mês 14: 20%; MESES Mês 15: 20%; MESES Mês 16: 20% | 100%
|  |  | MESES Mês 12: 103156.374; MESES Mês 13: 103156.374; MESES Mês 14: 103156.374; MESES Mês 15: 103156.374; MESES Mês 16: 103156.374 | 515781.87 | 0
13.2 | RESTAURAÇÃO DO MURAL DOS GARIMPEIROS | 53204.7 | MESES Mês 13: 30%; MESES Mês 14: 40%; MESES Mês 15: 30% | 100%
|  |  | MESES Mês 13: 15961.41; MESES Mês 14: 21281.88; MESES Mês 15: 15961.41 | 53204.7 | 0
13.3 | RESTAURAÇÃO DO RELÓGIO DE SOL | 3186.72 | MESES Mês 16: 100% | 100%
|  |  | MESES Mês 16: 3186.72 | 3186.72 | 0
13.4 | RESTAURAÇÃO DO ENGENHO | 551265 | MESES Mês 17: 20%; MESES Mês 18: 20%; MESES Mês 19: 20%; MESES Mês 20: 20%; MESES Mês 21: 20% | 100%
|  |  | MESES Mês 17: 110253; MESES Mês 18: 110253; MESES Mês 19: 110253; MESES Mês 20: 110253; MESES Mês 21: 110253 | 551265 | 0
14 | MUSEOGRAFIA | 1408099.26 | MESES Mês 14: 10%; MESES Mês 15: 20%; MESES Mês 16: 20%; MESES Mês 17: 20%; MESES Mês 18: 20%; MESES Mês 19: 10% | 100%
|  |  | MESES Mês 14: 140809.926; MESES Mês 15: 281619.852; MESES Mês 16: 281619.852; MESES Mês 17: 281619.852; MESES Mês 18: 281619.852; MESES Mês 19: 140809.926 | 1408099.26 | 0
15 | DISPOSITIVOS MECÂNICOS | 33825.06 | MESES Mês 23: 100% | 100%
|  |  | MESES Mês 23: 33825.06 | 33825.06 | 0
16 | DRENAGEM PLUVIAL | 23302.3 | MESES Mês 09: 30%; MESES Mês 10: 30%; MESES Mês 11: 40% | 100%
|  |  | MESES Mês 09: 6990.69; MESES Mês 10: 6990.69; MESES Mês 11: 9320.92 | 23302.3 | 0
17 | INSTALAÇÕES SPDA | 13871.76 | MESES Mês 11: 40%; MESES Mês 12: 30%; MESES Mês 13: 30% | 100%
|  |  | MESES Mês 11: 5548.704; MESES Mês 12: 4161.528; MESES Mês 13: 4161.528 | 13871.76 | 0
18 | INSTALAÇÕES SPCIP | 19840.33 | MESES Mês 19: 30%; MESES Mês 20: 40%; MESES Mês 21: 30% | 100%
|  |  | MESES Mês 19: 5952.099; MESES Mês 20: 7936.132; MESES Mês 21: 5952.099 | 19840.33 | 0
19 | INSTALAÇÕES ELÉTRICAS/ILUMINAÇÃO | 206567.55 | MESES Mês 19: 50%; MESES Mês 24: 50% | 100%
|  |  | MESES Mês 19: 103283.775; MESES Mês 24: 103283.775 | 206567.55 | 0
20 | INSTALAÇÕES HIDROSSANITÁRIAS | 27432.16 | MESES Mês 14: 100% | 100%
|  |  | MESES Mês 14: 27432.16 | 27432.16 | 0
21 | PAISAGISMO | 7174.09 | MESES Mês 22: 100% | 100%
|  |  | MESES Mês 22: 7174.09 | 7174.09 | 0
22 | LIMPEZA GERAL E FINAL DA OBRA | 17406.46 | MESES Mês 24: 100% | 100%
|  |  | MESES Mês 24: 17406.46 | 17406.46 | 0
| TOTAL | 6654485.5
| TOTAIS SIMPLES (%) |  | 1.601% | 1.601% | 1.601% | 1.601% | 2.135% | 2.135% | 2.806% | 1.956% | 3.618% | 2.085% | 2.139% | 3.109% | 4.154% | 6.809% | 10.22% | 10.78% | 10.54% | 9.021% | 7.76% | 3.507% | 2.498% | 2.432% | 2.961% | 2.936% | 100%
| TOTAIS ACUMULADO (%) |  | 1.601% | 3.202% | 4.803% | 6.404% | 8.539% | 10.67% | 13.48% | 15.44% | 19.05% | 21.14% | 23.28% | 26.39% | 30.54% | 37.35% | 47.57% | 58.35% | 68.89% | 77.91% | 85.67% | 89.17% | 91.67% | 94.1% | 97.06% | 100%
| TOTAIS SIMPLES (R$) |  | 106541.628 | 106541.628 | 106541.628 | 106541.628 | 142055.504 | 142055.504 | 186738.9246 | 130178.1151 | 240747.2685 | 138738.3649 | 142341.8069 | 206908.5965 | 276438.4472 | 453106.5687 | 680227.3126 | 717140.2807 | 701199.9499 | 600272.2417 | 516368.3698 | 233347.4651 | 166210.6181 | 161827.3327 | 197052.7068 | 195363.6092
| TOTAIS ACUMULADOS (R$) |  | 106541.628 | 213083.256 | 319624.884 | 426166.512 | 568222.016 | 710277.52 | 897016.4446 | 1027194.5597 | 1267941.8282 | 1406680.1931 | 1549022 | 1755930.5965 | 2032369.0437 | 2485475.6124 | 3165702.925 | 3882843.2057 | 4584043.1556 | 5184315.3973 | 5700683.7671 | 5934031.2322 | 6100241.8503 | 6262069.183 | 6459121.8898 | 6654485.499
Responsável Técnica:
Ana Luisa Gomes Coelho - CAU.A.41.612-6
Colaboração:
Felipe Cardoso Vale Pires - CREA MG 122.756/D - CAU A.182.934
Data de atualização |  | 2026-05-29

## MAPA DE COTAÇÕES
MAPA RESUMO DE COTAÇÕES
Obra |  |  |  | Bancos |  | B.D.I. | Data Base: abr/26
Restauração do Casarão do Museu do Ouro - Sabará/MG |  |  |  | SINAPI - 04/2026 - Minas Gerais SBC - 05/2026 - Minas Gerais SICRO3 - 01/2026 - Minas Gerais ORSE - 03/2026 - Sergipe SETOP - 01/2026 - Minas Gerais SUDECAP - 01/2026 - Minas Gerais |  | 28.5% | Encargos Sociais
Desonerado: Horista: 86,63% Mensalista: 49,57%
ITEM | DESCRIÇÃO | UNIDADE | QUANT. | FORNECEDORES
13.4.1 | EXECUÇÃO DE RESTAURAÇÃO DO ENGENHO DE MINÉRIO | UNIDADE | 1 | NOME | GRUPO OFICINA DE RESTAURO | SANTA BÁRBARA CONSERVAÇÃO E RESTAURO | SANTA BÁRBARA CONSERVAÇÃO E RESTAURO
|  |  |  | DATA | 2026-05-06 | 2026-05-06 | 2026-04-10
|  |  |  | CNPJ | 23.803.398/0001-08 |  | 41.975.546/0001-45
|  |  |  | CONTATO | Adriano Reis Ramos |  | Deise Cavalcanti Lustosa
|  |  |  | TELEFONE | (31) 3287-3041 | (31) 3318-6953 | (31) 99613-8040
|  |  |  | E-MAIL OU SITE | grupooficinaderestauro@gmail.com | www.cantariacr.com | deiselustosaarquitetura@gmail.com
|  |  |  | PRINT SITE | (Cotação anexada) | (Cotação anexada) | (Cotação anexada)
| PREÇO MEDIANO |  | 429000 | VALOR UNIT. | 429000 | 274574 | 1150685.09
ITEM | DESCRIÇÃO | UNIDADE | QUANT. | FORNECEDORES
14.1 | EXECUÇÃO DE PROJETO EXPOGRÁFICO (VIDE COTAÇÃO ANEXADA - REFERÊNCIA DE CONTRATAÇÕES DO GOVERNO FEDERAL) | UNIDADE | 1 | NOME | MUSEU DA ABOLIÇÃO | MUSEU DA IMAGEM E DO SOM (PERNAMBUCO) | EXPOSIÇÃO AMAZÔNIA DESCOBERTA (USP)
|  |  |  | CONTRATO | Nº 21/2024 | Edital nº 853/2026 | Edital nº 90001/2025
|  |  |  | OBJETO | Execução da nova museografia do Museu da Abolição | EXECUÇÃO DE PROJETO EXPOGRÁFICO, COM ESTUDO TÉCNICO, PRODUÇÃO DE CONTEÚDO, CENOGRAFIA, PLANEJAMENTO, ORGANIZAÇÃO, PROMOÇÃO E FORNECIMENTO DE TODO MATERIAL E SERVIÇOS NECESSÁRIOS visando atender às necessidades da Superintendência de Equipamentos Culturais (SUPEC) para Expografia do Acervo do Museu da Imagem e do Som de Pernambuco (Mispe) | Produção e implantação da exposição temporária “AMaZônia: Descobertas” no MZUSP com o planejamento e execução de projetos técnico-artísticos de expografia, de comunicação visual, de luminotécnica, de uso de mídias interativas e de acessibilidade, incluindo coordenação e gerenciamento das equipes externas à USP e a adaptação de infraestrutura do espaço
|  |  |  | PROCESSO | MAB: 01415.003190/2024-93 | PNCP | PNCP
|  |  |  | PROPOSTA | SEI nº 2685267, 2685291 e 2685299 (nov/2024)
|  |  |  | VALOR CONTRATADO | R$ 1.672.767,90 para uma área de 1213m² = R$1378,29/m² | R$ 420.500,00 para área de 120,32m² | R$ 529.900,00 para área de 615m² = R$878,78/m²
| PREÇO MEDIANO |  | 1484.02 | VALOR CORRIGIDO | 1484.02 | 3494.84 | 899.76
Responsável Técnica:
Ana Luisa Gomes Coelho - CAU.A.41.612-6
Colaboração:
Felipe Cardoso Vale Pires - CREA MG 122.756/D - CAU A.182.934
Data de atualização |  | 2026-05-29