## Plan1
CURVA ABC DE SERVIÇOS
OBRA : Construção das Baias para Cães do CANIL-DPF/DF | [5 empty] | ANEXO VI
LOCAL : Setor Policial Sul, Brasília-DF
ITEM | CÓDICO AGETOP | DESCRIÇÃO | UNIDADE | QUANT. | PREÇO | PRÇ. TOTAL | % | % ACUM.
5.2 |  | ARMACAO ACO CA-50 e CA-60 P/1,0M3 DE CONCRETO | m3 | 146.45 | 607.96 | 89034.53 | 9.804% | 9.804%
1.5 |  | ADMINSTRAÇÃO LOCAL DA OBRA | mês | 4 | 20681.35 | 82725.4 | 9.109% | 18.91%
13.3 |  | GRADE DE PROTEÇÃO de ferro, colocação e acabamento (Grades das fachadas laterais aos prédios, dos finais dos corredores do pavimento superior, e dos vãos das escadas) | m2 | 407.6 | 176.3 | 71859.88 | 7.913% | 26.83%
9.2 |  | ALVENARIA de vedação com tijolo cerâmico furado 10X20X20CM, epessura da parede 10 cm, ARGAMASSA CIMENTO/AREIA 1:10 COM PREPARO MANUAL, juntas de 12 mm | m2 | 2176.16 | 30.38 | 66111.74 | 7.28% | 34.11%
17.3 |  | PISO CIMENTADO LISO , REGULARIZADO TRACO 1:4 (CIMENTO E AREIA), ESPESSURA 1,5CM, PREPARO MANUAL, INCLUSO ADITIVO IMPERMEABILIZANTE | m2 | 2232.56 | 27.57 | 61551.68 | 6.778% | 40.88%
5.1 |  | CONCRETO USINADO BOMBEADO FCK=25MPA, INCLUSIVE COLOCAÇÃO, ESPALHAMENTO E ACABAMENTO. | m3 | 146.45 | 333.64 | 48860.91 | 5.38% | 46.26%
12.2 |  | COBERTURA com telha de fibrocimento , Inclusive Madeiramento, uma água, perfil ondulado, e = 6 mm, altura 51 mm, largura útil 1.050 mm, largura nominal 1.100 mm, inclinação 27% | m2 | 685.8 | 66.35 | 45502.83 | 5.01% | 51.27%
10.2 |  | IMPERMEABILIZACAO COM MANTA ASFALTICA 4MM | m2 | 1157.12 | 29.48 | 34111.9 | 3.756% | 55.03%
1.6 |  | PROJETOS EXECUTIVOS - DETALHADOS EM PLANILHA ESPECIFICA, CONSTANTE DO PROJETO | un | 1 | 33571.1498 | 33571.15 | 3.697% | 58.73%
17.1 |  | LASTRO DE CONCRETO (contra-piso) não estrutural impermeabilizado, TRACO 1:4:8,e=7 cm | m2 | 1092 | 30.01 | 32770.92 | 3.609% | 62.34%
5.3 |  | FORMAS PLANAS C/COMPENSADO RESINADO 12MM DE CONCRETO EM ESTRUTURAS INC ESCORAMENTO, MONTAGEM E DESFORMA (C/ REAPR. 3X) | m2 | 838.92 | 35.15 | 29488.04 | 3.247% | 65.58%
13.1 |  | PORTA de ferro sob encomenda tipo caixilho, de abrir, colocação e acabamento com uma folha, de acordo com especificações a serem passadas pela fiscalização | m2 | 153.6 | 180.22 | 27681.79 | 3.048% | 68.63%
15.4 |  | REBOCO PAULISTA (MASSA UNICA),ARG CIMENTO/CAL/AREIA 1:2:9 C/IMPERMEABILIZANTE E=2,0CM (PREPARO MANUAL) | m2 | 1372 | 18.72 | 25683.84 | 2.828% | 71.46%
18.5 |  | PINTURA C/TINTA ESMALTE 2 DEMAOS SOBRE 1 DEMAO ZARCAO P/ESQUADRIA DE FERRO | m2 | 830.5 | 17.09 | 14193.25 | 1.563% | 73.02%
18.4 |  | PINTURA C/TEXTURADO ACRILICO HIDRO-REPELENTE | m2 | 1371.44 | 10.03 | 13755.54 | 1.515% | 74.54%
16.4 |  | FORRO DE GESSO EM PLACAS 60X60CM, ESPESSURA 1,2CM, INCLUSIVE FIXACAO | m2 | 553 | 23.34 | 12907.02 | 1.421% | 75.96%
4.2 |  | ARMACAO ACO CA-50/CA-60 P/ESTRUTURA | kg | 2358.72 | 5.41 | 12760.68 | 1.405% | 77.36%
8.25 |  | TUBO de PVC branco, inclusive conexões , ponta bolsa e virola, Ø 75 mm | m | 558 | 22.85 | 12750.3 | 1.404% | 78.77%
15.2 |  | CHAPISCO ARGAMASSA CIMENTO/AREIA 1:5/VEDACIT E=0,5CM | m2 | 3604 | 3.29 | 11857.16 | 1.306% | 80.07%
16.2 |  | MASSA ÚNICA DESEMPENADA , C/ARGAMASSA CIMENTO/CAL HIDRATADA/AREIA MEDIA PENEIRADA 1:2:9 E=2,0CM (PREPARO ARGAMASSA MANUAL) | m2 | 713 | 16.45 | 11728.85 | 1.292% | 81.36%
9.1 |  | ANDAIME para 1m² de alvenaria , construção e desmontagem, reaproveitamento seis vezes | m2 | 2176.16 | 5.29 | 11511.89 | 1.268% | 82.63%
5.5 |  | ESCORAMENTO METÁLICA DE LAJE PRE-MOLDADA E VIGAS | m2 | 578.56 | 16.59 | 9598.31 | 1.057% | 83.69%
4.1 |  | FORMAS EM TABUAS DE 3A, PARA SAPATAS E CINTAS DE AMARRAÇÃO | m2 | 326.4 | 26.74 | 8727.94 | 0.9611% | 84.65%
4.4 |  | CONCRETO USINADO, IMPORTADO, ESTRUTURAL FCK=20MPA, controle "A", consistência para vibração, ADENSAMENTO E ACABAMENTO, INCLUS. TRANSPORTE, HORIZONTAL ATÉ 20M (PROD. 2M3/H) EM CARRINHOS, ADENSAMENTO E ACABAMENTO | m3 | 26.21 | 311.53 | 8164.58 | 0.899% | 85.55%
13.4 |  | GRADE DE PROTEÇÃO de ferro, colocação e acabamento ( destinado aos meios dos corredores internos aos blocos) | m2 | 44 | 176.3 | 7757.2 | 0.8542% | 86.4%
8.4 |  | REGISTRO de pressão com canopla Ø 25 mm (1") | un | 98 | 75.22 | 7371.56 | 0.8117% | 87.21%
6.6 |  | Arandela 60W | un | 100 | 71.42 | 7142 | 0.7864% | 88%
8.28 |  | CAIXA sifonada de PVC rígido , 150 x 185 x 75 mm | un | 204 | 34.89 | 7117.56 | 0.7837% | 88.78%
4.3 |  | LASTRO DE CONCRETO MAGRO TRAÇO 1:4:8 | m³ | 17.87 | 349.45 | 6244.67 | 0.6876% | 89.47%
8.24 |  | TUBO de PVC branco, sem conexões , ponta bolsa e virola, Ø 100 mm | m | 250 | 24.35 | 6087.5 | 0.6703% | 90.14%
1.1 |  | ABRIGO PROVISÓRIO em tábuas de madeira executado na obra para alojamento e depósito de materiais e ferramentas, cobertura em fibrocimento 4 mm, incluso piso argamassa traço 1:6 (cimento e areia) | m2 | 33 | 176.97 | 5840.01 | 0.6431% | 90.79%
8.30 |  | TORNEIRA de pressão metálica para uso geral | un | 30 | 171.6 | 5148 | 0.5669% | 91.35%
14.1 |  | VIDRO comum aramado, colocado em caixilho com ou sem baguetes, duas demãos de massa e = 6 mm | m2 | 31.2 | 126.5 | 3946.8 | 0.4346% | 91.79%
5.4 |  | TRANSPORTE VERTICAL DE CONCRETO ESTRUTURAL ATÉ A PRIMEIRA LAJE | m3 | 30 | 25.91 | 3794.47 | 0.4178% | 92.2%
7.2 |  | Cordoalha de Cobre nú 50mm2, inclusive isoladores | m | 200 | 18.59 | 3718 | 0.4094% | 92.61%
13.2 |  | ESQUADRIA de ferro sob encomenda, colocação e acabamento fixo | m2 | 22 | 162.21 | 3568.62 | 0.393% | 93.01%
1.3 |  | LOCACAO CONVENCIONAL DE OBRA, ATRAVÉS DE GABARITO DE TABUAS CORRIDAS PONTALETADAS, SEM REAPROVEITAMENTO | m2 | 742.44 | 4.3 | 3192.5 | 0.3515% | 93.36%
3.2 |  | ATERRO APILOADO(MANUAL) UMA CAMADA DE 20 CM, EM TODA A ÁREA DA EDIFICAÇÃO COM MATERIAL DE EMPRÉSTIMO ( 0,2*714M2) | m3 | 142.8 | 20.05 | 2863.14 | 0.3153% | 93.67%
17.2 |  | EXECUCAO DE PASSEIO EM CONCRETO 1:3:5 C/ JUNTAS RISCADAS EM QUADROS DE1,0 X 2,0 METROS. | m2 | 127 | 21.58 | 2740.66 | 0.3018% | 93.98%
18.2 |  | PINTURA LATEX ACRILICA AMBIENTES INTERNOS/EXTERNOS, DUAS DEMAOS | m2 | 232 | 11.38 | 2640.16 | 0.2907% | 94.27%
6.16 |  | Disjuntor DR 32A | un | 14 | 177.42 | 2483.88 | 0.2735% | 94.54%
16.1 |  | CHAPISCO em teto com argamassa de cimento e areia sem peneirar traço 1:3, com adição de adesivo a base de resina sintética, e=5 mm,PREPARO MANUAL, | m2 | 713 | 3.42 | 2438.46 | 0.2685% | 94.81%
7.1 |  | Cordoalha de Cobre nú 35mm2, inclusive isoladores | m | 170 | 13.8 | 2346 | 0.2583% | 95.07%
8.1 |  | CAIXA DE INSPEÇÃO EM ALVENARIA DE TIJOLO MACIÇO 60X60X60CM, REVESTIDA TIDA INTERNAMENTE C/BARRA-LISA(ARG.CIM/AREIA 1:4) E=2,0CM INCL. TAMPA PRE- MOLDADA E FUNDO DE CONCRETO DIMENSOES EXTERNAS: 0,60MX0ARGAMASSA TRACO 1:4 (CIMENTO E AREIA MEDIA PENEIRADA), PREPARO MECANICO | un | 24 | 88.7 | 2128.8 | 0.2344% | 95.3%
8.17 |  | TUBO de PVC soldável, Ø 25 mm, INCLUSIVE CONEXOES | m | 225 | 8.83 | 1986.75 | 0.2188% | 95.52%
6.1 |  | Ponto de interruptor simples, incluindo tubulação e acessórios | un | 104 | 18.61 | 1935.44 | 0.2131% | 95.73%
8.21 |  | JUNÇÃO 45 de PVC branco , ponta bolsa e virola, Ø 75 x 75 mm | un | 130 | 14.8 | 1924 | 0.2119% | 95.94%
8.18 |  | TUBO de PVC soldável, Ø 50 mm, INCLUSIVE CONEXOES | m | 110 | 16.6 | 1826 | 0.2011% | 96.15%
3.1 |  | ESCAVACAO MANUAL DE VALAS RASAS, QQ TERRENO, EXCETO ROCHA, P/FUNDACOES | m3 | 87.19 | 20.05 | 1748.2 | 0.1925% | 96.34%
1.2 |  | LIMPEZA MANUAL DO TERRENO (C/ RASPAGEM SUPERFICIAL) | m2 | 1133 | 1.54 | 1744.82 | 0.1921% | 96.53%
1.4 |  | PLACA DE OBRA EM CHAPA DE ACO GALVANIZADO | m2 | 6 | 290.01 | 1740.06 | 0.1916% | 96.72%
6.10 |  | Cabo de cobre 2,5mm2 verde | m | 700 | 2.41 | 1687 | 0.1858% | 96.91%
6.11 |  | Cabo de cobre 2,5mm2 azul | m | 700 | 2.41 | 1687 | 0.1858% | 97.09%
6.5 |  | Luminária 2x20w | un | 32 | 49.34 | 1578.88 | 0.1739% | 97.27%
8.8 |  | JOELHO 90 soldável de PVC marrom Ø 25 mm | un | 375 | 4.06 | 1522.5 | 0.1676% | 97.44%
8.31 |  | RESERVATORIO EM FIBRA DE VIDRO CAPACIDADE DE 1500L INCL TAMPA DE VEDACAO C/ESCOTILHA E FIXADORES | un | 4 | 347.12 | 1388.48 | 0.1529% | 97.59%
6.4 |  | Ponto de Luz incluindo:tubulação e fiação | un | 132 | 9.31 | 1228.92 | 0.1353% | 97.72%
18.3 |  | PINTURA COM TINTA ACRILICA PARA PISOS EM QUADRAS POLIESPORTIVAS | m2 | 186 | 6.34 | 1179.24 | 0.1299% | 97.85%
6.8 |  | Cabo de cobre 4mm2 preto | m | 400 | 2.94 | 1176 | 0.1295% | 97.98%
6.9 |  | Cabo de cobre 4mm2 vermelho | m | 400 | 2.94 | 1176 | 0.1295% | 98.11%
6.14 |  | Cabo de cobre 25mm2 | m | 120 | 9.58 | 1149.6 | 0.1266% | 98.24%
8.32 |  | COLOCACAO RESERVATORIO 1500L QUALQUER MATERIAL INCLUSIVE PECAS DE APOIO EM ALVENARIA E MADEIRA SERRADA E FLANGES DE LIGACAO HIDRAULICA EXCLUSIVE FORNECIMENTO DO RESERVATORIO | un | 4 | 274.98 | 1099.92 | 0.1211% | 98.36%
2.1 |  | TRANSPORTE DE MATERIAL - BOTA-FORA, D.M.T = 10,0 KM | M3/KM | 105 | 10.22 | 1073.1 | 0.1182% | 98.48%
8.20 |  | JUNÇÃO 45 de PVC branco , ponta bolsa e virola, Ø 100 x 75 mm | un | 48 | 21.78 | 1045.44 | 0.1151% | 98.59%
8.15 |  | TÊ 90 soldável de PVC marrom Ø 25 mm | un | 110 | 8.62 | 948.2 | 0.1044% | 98.7%
3.3 |  | REATERRO APILOADO (MANUAL) DE VALA COM DESLOCAMENTO DE MATERIAL EM CAMADAS DE 20 CM | m3 | 24 | 21.59 | 941.24 | 0.1036% | 98.8%
18.1 |  | EMASSAMENTO COM MASSA LATEX PVA PARA AMBIENTES INTERNOS, UMA DEMAO | m2 | 232 | 3.81 | 883.92 | 0.09733% | 98.9%
7.6 |  | Caixa de passagem, 20x20x10 em chapa metalica com tampa aparafusada | un | 16 | 50.09 | 801.44 | 0.08825% | 98.99%
6.19 |  | Eletroduto de polietileno flexível, alta resistência 3" | m | 60 | 12.8 | 768 | 0.08457% | 99.07%
6.12 |  | Cabo de cobre 2,5mm2 vermelho | m | 300 | 2.41 | 723 | 0.07961% | 99.15%
6.13 |  | Cabo de cobre 2,5mm2 preto | m | 300 | 2.41 | 723 | 0.07961% | 99.23%
8.7 |  | JOELHO PVC SOLDAVEL COM ROSCA METALICA 90º AGUA FRIA 25MMX3/4" | un | 96 | 6.78 | 650.88 | 0.07167% | 99.3%
7.8 |  | Para Raios com captor Franklin | un | 2 | 304.27 | 608.54 | 0.06701% | 99.37%
7.7 |  | Tubo PVC para proteção de cordoalha 2"x3m | m | 24 | 22.93 | 550.32 | 0.0606% | 99.43%
8.19 |  | JUNÇÃO 45 de PVC branco , ponta bolsa e virola, Ø 100 x 50 mm | un | 32 | 16.98 | 543.36 | 0.05983% | 99.49%
6.3 |  | Ponto de tomada 2P+t, incluindo tubulação e acessórios | un | 28 | 16.78 | 469.84 | 0.05174% | 99.54%
8.13 |  | TÊ 90 de redução soldável de PVC marrom Ø 50 x 25 mm | un | 36 | 12.36 | 444.96 | 0.049% | 99.59%
8.2 |  | REGISTRO de gaveta bruto Ø 25 mm (1") | un | 8 | 53.11 | 424.88 | 0.04679% | 99.64%
7.4 |  | Hastes de aterramento em aço, revestido em cobre 5/8" x 3000cm | un | 8 | 50.15 | 401.2 | 0.04418% | 99.68%
8.3 |  | REGISTRO de gaveta bruto Ø 50 mm (2") | un | 4 | 86.79 | 347.16 | 0.03823% | 99.72%
8.12 |  | LUVA soldável de PVC marrom Ø 50 mm | un | 18 | 19.28 | 347.04 | 0.03821% | 99.76%
6.7 |  | Quadro de embutir para 24 disjuntores monopolares, disjutor trifásico, com barramento trifásico. | un | 2 | 159.57 | 319.14 | 0.03514% | 99.79%
19.1 |  | DESMATAMENTO/DESTOCAMENTO/LIMPEZA ARVORES C/ DIAMETRO MEDIO=15 | m2 | 1133 | 0.27 | 305.91 | 0.03368% | 99.83%
7.3 |  | Cordoalha de Cobre nú 16mm2, inclusive isoladores | m | 40 | 6.67 | 266.8 | 0.02938% | 99.86%
6.2 | 1. | Ponto de interruptor tree-way, incluindo tubulação e acessórios | un | 8 | 25.63 | 205.04 | 0.02258% | 99.88%
8.14 |  | TÊ 90 soldável de PVC azul com rosca metálica Ø 25 mm x 25 mm x 3/4" | un | 23 | 8.74 | 201.02 | 0.02214% | 99.9%
8.16 |  | TÊ 90 soldável de PVC marrom Ø 50 mm | un | 36 | 5.49 | 197.64 | 0.02176% | 99.92%
8.10 |  | LUVA de redução soldável de PVC marrom Ø 50 x 25 mm | un | 6 | 19.24 | 115.44 | 0.01271% | 99.94%
6.18 |  | Caixa de passagem, 20x20x10 em chapa metalica com tampa aparafusada | un | 4 | 28.72 | 114.88 | 0.01265% | 99.95%
8.11 |  | LUVA soldável de PVC marrom Ø 25 mm | un | 20 | 4.38 | 87.6 | 0.009646% | 99.96%
6.15 |  | Disjuntor 10A | un | 8 | 10.84 | 86.72 | 0.009549% | 99.97%
6.17 |  | Disjuntor Bipolar 50A | un | 2 | 39.32 | 78.64 | 0.008659% | 99.98%
8.9 |  | JOELHO 90 soldável de PVC marrom Ø 50 mm | un | 12 | 5.53 | 66.36 | 0.007307% | 99.98%
8.29 |  | TORNEIRA de bóia Ø 20 mm (3/4") | un | 2 | 28.2 | 56.4 | 0.00621% | 99.99%
8.6 |  | ADAPTADOR PVC SOLDAVEL COM FLANGES E ANEL PARA CAIXA D'AGUA 50MMX1.1/2 | un | 2 | 20.09 | 40.18 | 0.004424% | 99.99%
7.5 |  | Conector para Haste de aterramento | un | 8 | 4.93 | 39.44 | 0.004343% | 100%
8.5 |  | ADAPTADOR PVC SOLDAVEL COM FLANGES E ANEL PARA CAIXA D'AGUA 25MMX3/4" | un | 2 | 9.16 | 18.32 | 0.002017% | 100%
TOTAL GERAL (R$) | [5 empty] | 908153.98 | 100%
|  | BDI (%) |  | 20.11% |  | 182629.7654
TOTAL COM BDI (%) (R$) | [5 empty] | 1090783.7454
Note on E5: Péricles: Recalculado