## OBRAS CIVIS
ANEXO A- PLANILHA ORÇAMENTÁRIA : OBRAS CIVIS | [9 empty] | REFERÊNCIA
OBRA: Adequação Elétrica do 1 e 2 pavimentos da DPF/PPA/MS |  |  |  | LOCAL: DPF/PPA/MS
PROPRIETÁRIO: DEPARTAMENTO DE POLÍCIA FEDERAL |  |  |  | DATA: NOVEMBRO/2011
ITEM | DISCRIMINAÇÃO DOS SERVIÇOS | UN | QTDE | CUSTOS UNITÁRIOS |  |  | CUSTOS PARCIAIS
|  |  |  | MAT | M.O. | TOTAL | MAT | M.O. | TOTAL
01 | SERVIÇOS GERAIS
01.01 | Placa de Obra | m² | 3 | 99.88 | 42.81 | 142.69 | 299.64 | 128.43 | 428.07 | SINAPI 0002.74209/001
01.02 | Anotação de Responsabilidade Técnica – ART e taxas de aprovação junto aos órgãos competentes | un | 1 |  | 33 | 33 | 0 | 33 | 33 | CREA MS (novembro 2011)
01.03 | Limpeza geral e entrega da obra | m² | 345 | 0.71 | 0.31 | 1.02 | 244.95 | 106.95 | 351.9 | SINAPI 0012.9537
| TOTAL DO ITEM | [7 empty] | 812.97
TOTAL DO ITEM INSTALAÇÃO DO CANTEIRO DE OBRAS | [8 empty] | 812.97
02 | ADEQUAÇÕES ARQUITETÔNICAS
02.01 | Retirada de placas de forro para realização parte elétrica | m³ | 188 |  | 1.2 | 1.2 | 0 | 225.6 | 225.6
02.02 | Retirada de instalações elétricas existentes, com vedação dos pontos elétricos | um | 1 |  | 300 | 300 | 0 | 300 | 300
02.03 | Substituição de placas de forro de fibra de vidro (LA DE VIDRO E = 2,5CM - PLACA 120 X 60CM) | m³ | 188 | 30.69 | 1.2 | 31.89 | 5769.72 | 225.6 | 5995.32 | SINAPI 00003412
02.04 | Substituição de Forro do banheiro por forro de gesso liso (FORRO DE GESSO EM PLACAS 60X60CM, ESPESSURA 1,2CM, INCLUSIVE FIXACAO COM ARAME), inclusive emassamento e pintura (banheiros pavimento terreo) | m² | 15.8 | 24.41 | 10.46 | 34.87 | 385.678 | 165.268 | 550.946 | SINAPI 73986/001 ; SINAPI 74134/002 E SINAPI 73954/002
02.05 | Pintura Suvinil Acrílico Premium Fosco, ou similar que atenda às especificações do Projeto Executivo, na cor branco pérola (PAREDES PAVIMENTOS) | m² | 819.73 | 6.972 | 2.988 | 9.96 | 5715.1576 | 2449.3532 | 8164.5108 | SINAPI 73954/002
02.06 | Pintura Suvinil Acrílico Premium Fosco, ou similar que atenda às especificações do Projeto Executivo, na cor branco neve (TETOS EM LAJE) | m² | 197.35 | 6.972 | 2.988 | 9.96 | 1375.9242 | 589.6818 | 1965.606 | SINAPI 73954/002
02.07 | Pintura com esmalte sintético brilhante duas demãos tinta suvinil ou similar, que atenda às especificações do Projeto Básico, na cor cinza grafite, inclusive aplicação de fundo anti-corrosivo duas demãos (JANELAS E PORTAS) | m² | 195.06 | 14.784 | 6.336 | 21.12 | 2883.767 | 1235.9002 | 4119.6672 | SINAPI 73924/001 E SINAPI 74064/001
02.08 | Pintura com esmalte sintético brilhante duas demãos tinta suvinil ou similar, que atenda às especificações do Projeto Básico, na cor beje conforme padrão existente (PORTAS DE MADEIRA) | m² | 41.12 | 4.49 | 5.73 | 10.22 | 184.6288 | 235.6176 | 420.2464
02.09 | Substituição de piso cerâmico, conforme padrão existente | m² | 5.5 | 13.95 | 5.98 | 19.93 | 76.725 | 32.89 | 109.615 | SINAPI 73946/001
02.10 | Retirada de materiais, transporte e descarga – 10 km | m³ | 18.2 |  | 14.34 | 14.34 | 0 | 260.988 | 260.988 | SINAPI 74255/003
| TOTAL DO ITEM | [7 empty] | 22112.4994
TOTAL DO ITEM ADEQUAÇÕES ARQUITETONICAS | [8 empty] | 22112.4994
TOTAL GERAL DA OBRA | [8 empty] | 22925.4694
BDI 28,37% | [8 empty] | 6503.9557
TOTAL GERAL DAS OBRAS CIVIS COM BDI | [8 empty] | 29429.4251
FONTE: SINAPI, Elétrica Zahn, GE Industrial, Multiway Informática, Bergo Eletricidade, Revista CREA/MS, Revista Construção & Mercado e TCPO
OBSERVAÇÃO: Esta planilha é meramente orientativa, cabe ao licitante verificar as quantidades exatas e necessárias para execução da obra, bem como a verificação da falta de itens que prejudiquem a execução da mesma e ainda a verificação dos preços junto a seus fornecedores de materiais e seus custos de mão de obra promovendo as alterações necessárias nos custos dentro do limite total do valor orçado pela administração do DPF para a execução integral da obra. Conforme artigo 127, parágrafo 4 da Lei 12.309/2010 da LDO 2011, declara-se que há compatibilidade dos quantitativos e dos custos constantes no projeto de engenharia com os custos do SINAPI.
JOSÉ HUMBERTO SANT’ANNA DA SILVA
Escrivão de Polícia Federal – matr. 10.048
Eng. Eletricista CREA 5425/D
[7 empty] | 16936.1906 | 5989.2788 | 22925.4694

## OBRAS ELÉTRICA
ANEXO A - PLANILHA ORÇAMENTÁRIA: OBRAS ELÉTRICAS
OBRA: Adequação Elétrica do 1 e 2 pavimentos da DPF/PPA/MS |  |  |  | LOCAL: DPF/PPA/MS
PROPRIETÁRIO: DEPARTAMENTO DE POLÍCIA FEDERAL |  |  |  | DATA: NOVEMBRO/2011
ITEM | DISCRIMINAÇÃO DOS SERVIÇOS | UN | QTDE | CUSTOS UNITÁRIOS |  |  | CUSTOS PARCIAIS |  |  | REFERÊNCIAS
|  |  |  | MAT | M.O. | TOTAL | MAT | M.O. | TOTAL
05 | ELÉTRICA, LÓGICA E TELEFONICA
05.01 | INSTALAÇÕES ELÉTRICAS
05.01.01 | Luminária retangular de embutir, montada, p/ 2 lâmpadas de tubulares de 32 w, com corpo em chapa de aço fosfatizada e pintada eletrostaticamente, com refletor, sem aletas. Reator eletrônico 2x32W, 2 lâmpadas fluorescentes tubulares trifósforo de 32 W - 840,Osram ou similar, com certificação válida pelo INMETRO, | pç | 47 | 47.67 | 21.28 | 68.95 | 2240.49 | 1000.16 | 3240.65 | SINAPI 73953/006
05.01.02 | Luminária retangular de embutir, montada, p/ 1 lâmpadas de tubulares de 32 w, com corpo em chapa de aço fosfatizada e pintada eletrostaticamente, com refletor, sem aletas. Reator eletrônico 1x32W, 1 lâmpada fluorescente tubulare trifósforo de 32 W - 840,Osram ou similar, com certificação válida pelo INMETRO, | pç | 10 | 32.28 | 15.12 | 47.4 | 322.8 | 151.2 | 474 | SINAPI 73953/005
05.01.03 | Luminária retangular de sobrepor montada, p/ 2 lâmpadas de tubulares de 32 w, com corpo em chapa de aço fosfatizada e pintada eletrostaticamente, com refletor, sem aletas. Reator eletrônico 2x32W, 2 lâmpadas fluorescentes tubulares trifósforo de 32 W - 840,Osram ou similar, com certificação válida pelo INMETRO, | pç | 14 | 49.67 | 21.28 | 70.95 | 695.38 | 297.92 | 993.3 | SINAPI 73953/006
05.01.04 | Luminária retangular de sobrepor montada, p/ 1 lâmpadas de tubulares de 32 w, com corpo em chapa de aço fosfatizada e pintada eletrostaticamente, com refletor, sem aletas. Reator eletrônico 1x32W, 1 lâmpada fluorescente tubulare trifósforo de 32 W - 840,Osram ou similar, com certificação válida pelo INMETRO, | pç | 4 | 35.28 | 15.12 | 50.4 | 141.12 | 60.48 | 201.6 | SINAPI 73953/005
05.01.05 | Luminária tipo tartaruga de uso externo, blindada, de alumínio fundido, globo de vidro prismático, com soquete em porcelana rosca E-27, associada a caixa 2x4" e eletroduto, inclusive 1 lâmpadas fluorescente compacta de 100 w, dimensões 230 x 145 x 125mm, na cor cinza martelado, com certificação válida pelo INMETRO | pç | 2 | 45.8 | 15.2 | 61 | 91.6 | 30.4 | 122 | Cotação Lumicenter por telefone
05.01.06 | Eletroduto em aço-zincado, 3/4", barra de 3 metros rosqueado com luva de emenda, pintada conforme a cor cinza escuro, com acessórios para instalação | b | 230 | 8.08 | 3.46 | 11.54 | 1858.4 | 795.8 | 2654.2 | SINAPI 72308
05.01.07 | Eletroduto dem aço galvanizado eletrolitico semi-pesado diam 2", inclusive conexões, corte e recomposição de pisos e paredes | m | 80 | 16.56 | 7.1 | 23.66 | 1324.8 | 568 | 1892.8 | SINAPI 72311
05.01.08 | Cabo de cobre tipo Eprotenax Gsette, antiflan, 1000V, 2,5 mm², com acessórios para identificação e instalação | m | 1400 | 1.2 | 1.68 | 2.88 | 1680 | 2352 | 4032 | SINAPI 00001022 (SET-2011) E TCPO 16120.8.1
05.01.09 | Cabo de cobre tipo Eprotenax Gsette, antiflan, 1000V, 4,0 mm², com acessórios para identificação e instalação | m | 2500 | 2 | 1.83 | 3.83 | 5000 | 4575 | 9575 | SINAPI 00001021 (SET-2011) E TCPO 16120.8.1
05.01.10 | Cabo de cobre tipo Eprotenax Gsette, antiflan, 1000V, 6,0 mm², com acessórios para identificação e instalação | m | 600 | 2.48 | 1.98 | 4.46 | 1488 | 1188 | 2676 | SINAPI 00001021 (SET-2011) E TCPO 16120.8.1
05.01.11 | Cabo de cobre tipo Eprotenax Gsette, antiflan, 1000V, 10,0 mm², com acessórios para identificação e instalação | m | 50 | 3.82 | 2.14 | 5.96 | 191 | 107 | 298 | SINAPI 00001021 (SET-2011) E TCPO 16120.8.1
05.01.12 | Cabo de cobre tipo Eprotenax Gsette, antiflan, 1000V, 16,0 mm², com acessórios para identificação e instalação | m | 150 | 5.72 | 2.44 | 8.16 | 858 | 366 | 1224 | SINAPI 00000995 (SET-2011) E TCPO 16120.8.1
05.01.13 | Cabo de cobre tipo Eprotenax Gsette, antiflan, 1000V, 70,0 mm², com acessórios para identificação e instalação | m | 150 | 22 | 5.18 | 27.18 | 3300 | 777 | 4077 | SINAPI 00000977 (SET-2011) E TCPO 16120.8.1
05.01.14 | Cabo de cobre tipo Eprotenax Gsette, antiflan, 1000V, 95,0 mm², com acessórios para identificação e instalação | m | 50 | 30.83 | 6.45 | 37.28 | 1541.5 | 322.5 | 1864 | SINAPI 00000998 (SET-2011) E TCPO 16120.8.1
05.01.15 | Cabo de cobre tipo Eprotenax Gsette, antiflan, 1000V, 120,0 mm², com acessórios para identificação e instalação | m | 50 | 139.04 | 8.2 | 147.24 | 6952 | 410 | 7362 | SINAPI 00000876 (SET-2011) E TCPO 16120.8.1
05.01.16 | Condulete 4X2", 3/4" em liga de alumínio fundido, tipos "C", "E", "LL", "T", ou "X" - fornecimento e instalação, inclusive acessórios de instalação | pç | 419 | 7.55 | 3.25 | 10.8 | 3163.45 | 1361.75 | 4525.2 | SINAPI 73861/017
05.01.17 | Interruptor simples de uma tecla c/ placa, cor branca, da Pial ou similar | pç | 25 | 4.77 | 2.05 | 6.82 | 119.25 | 51.25 | 170.5 | SINAPI 0170.72331 (SET-2011)
05.01.18 | Interruptor simples de duas teclas c/ placa, cor branca, da Pial ou similar | pç | 2 | 6.5 | 2.8 | 9.3 | 13 | 5.6 | 18.6 | SINAPI 0170.72332 (SET-2011)
05.01.19 | Interruptor paralelo uma tecla c/ placa, cor branca, da Pial ou similar | pç | 2 | 5.97 | 2.56 | 8.53 | 11.94 | 5.12 | 17.06 | SINAPI 0170.72334 (SET-2011)
05.01.20 | Tomadas universal 2P + T, 15 A, na cor branca, com espelho para condulete de aluminio, com acessórios para instalação e identificação | pç | 27 | 16.79 | 7.2 | 23.99 | 453.33 | 194.4 | 647.73 | SINAPI 0170.72339
05.01.21 | Tomadas universal 2P + T, 15 A, na cor preta, com espelho para condulete de aluminio, com acessórios para instalação e identificação (tomadas estabilizadas) | pç | 122 | 16.79 | 7.2 | 23.99 | 2048.38 | 878.4 | 2926.78 | SINAPI 0170.72339
05.01.22 | Conjunto air-stop para ar condicionado, inclusive caixa, interruptor e disjuntor, de sobrepor, branco | pç | 16 | 25.55 | 8.56 | 34.11 | 408.8 | 136.96 | 545.76 | SINPAPI 74054/003
05.01.23 | Quadro de Distribuição sobrepor, em chapa metálica, para 24 disjuntores mais geral, padrão Siemens, 3F+N+T, barramento Norma Din para 225 A, com espelho, Cemar ou similar com acessórios para instalação e identificação | pç | 3 | 228.02 | 97.72 | 325.74 | 684.06 | 293.16 | 977.22 | SINAPI 74131/005
05.01.24 | Quadro de Distribuição sobrepor para 06 disjuntores mais geral, padrão Siemens, 3F+N+T, barramento Norma Din para 225 A, com espelho, Cemar ou similar com acessórios para instalação e identificação, QGBT | pç | 1 | 151.65 | 45.72 | 197.37 | 151.65 | 45.72 | 197.37 | SINAPI 00013393 (SET-2011) E TCPO 16138.8.1
05.01.25 | Disjuntor monopolar, padrão europeu, tipo B ou C, para montagem de QD, fixação por trilho, In 16 A, com certificação válida pelo INMETRO, ref. Siemens - 5SX4/5SP4/5SY ou similar | pç | 15 | 7.8 | 4.57 | 12.37 | 117 | 68.55 | 185.55 | SINAPI 00002369 (SET-2011) E TCPO 16141.8.2
05.01.26 | Disjuntor monopolar, padrão europeu, tipo B ou C, para montagem de QD, fixação por trilho, In 20 A, com certificação válida pelo INMETRO, ref. Siemens - 5SX4/5SP4/5SY ou similar | pç | 3 | 7.53 | 4.57 | 12.1 | 22.59 | 13.71 | 36.3 | SINAPI 00002389 (SET-2011) E TCPO 16141.8.2
05.01.27 | Disjuntor monopolar, padrão europeu, tipo B ou C, para montagem de QD, fixação por trilho, In 25 A, com certificação válida pelo INMETRO, ref. Siemens - 5SX4/5SP4/5SY ou similar | pç | 8 | 7.53 | 4.57 | 12.1 | 60.24 | 36.56 | 96.8 | SINAPI 00002389 (SET-2011) E TCPO 16141.8.2
05.01.28 | Disjuntor monopolar, padrão europeu, tipo B ou C, para montagem de QD, fixação por trilho, In 30 A, com certificação válida pelo INMETRO, ref. Siemens - 5SX4/5SP4/5SY ou similar | pç | 4 | 7.53 | 4.57 | 12.1 | 30.12 | 18.28 | 48.4 | SINAPI 00002389 (SET-2011) E TCPO 16141.8.2
05.01.29 | Disjuntor bipolar, padrão europeu, tipo B ou C, para montagem de QD, fixação por trilho, In 16 A, com certificação válida pelo INMETRO, ref. Siemens - 5SX4/5SP4/5SY ou similar | pç | 1 | 675.04 | 24.3 | 699.34 | 675.04 | 24.3 | 699.34 | SINAPI 00002377 (SET-2011) E TCPO 16141.8.3
05.01.30 | Disjuntor tripolar padrão europeu, tipo B ou C, para montagem de QD, fixação por trilho, In 30 A, com certificação válida pelo INMETRO, ref. Siemens - 5SX4/5SP4/5SY ou similar | pç | 2 | 51.86 | 12.2 | 64.06 | 103.72 | 24.4 | 128.12 | SINAPI 00002384 (SET-2011) E TCPO 16141.8.3
05.01.31 | Disjuntor tripolar padrão europeu, tipo B ou C, para montagem de QD, fixação por trilho, In 40 A, com certificação válida pelo INMETRO, ref. Siemens - 5SX4/5SP4/5SY ou similar | pç | 4 | 51.51 | 13.72 | 65.23 | 206.04 | 54.88 | 260.92 | SINAPI 00002380 E TCPO 17141.8.4
05.01.32 | Disjuntor tripolar padrão europeu, tipo B ou C, para montagem de QD, fixação por trilho, In 50 A, com certificação válida pelo INMETRO, ref. Siemens - 5SX4/5SP4/5SY ou similar | pç | 2 | 51.45 | 13.72 | 65.17 | 102.9 | 27.44 | 130.34 | SINAPI 00002392 (SET-2011) E TCPO 16141.8.3
05.01.33 | Disjuntor tripolar padrão europeu, tipo B ou C, para montagem de QD, fixação por trilho, In 63 A, com certificação válida pelo INMETRO, ref. Siemens - 5SX4/5SP4/5SY ou similar | pç | 4 | 74.09 | 13.72 | 87.81 | 296.36 | 54.88 | 351.24 | SINAPI 00002381 E TCPO 17141.8.4
05.01.34 | Disjuntor tripolar padrão europeu, tipo B ou C, para montagem de QD, fixação por trilho, In 200 A, com certificação válida pelo INMETRO, ref. Siemens - 5SX4/5SP4/5SY ou similar | pç | 6 | 675.04 | 18.35 | 693.39 | 4050.24 | 110.1 | 4160.34 | SINAPI 00002377 E TCPO 17141.8.4
05.01.35 | Transferência de circuitos elétricos para novos quadros, com substituição de anilhas, terminais, e emenda de cabos elétricos | un | 11 | 25 | 35 | 60 | 275 | 385 | 660 | Composição independente
05.01.36 | Eletrocalha perfurada em todas a faces, com virola, chapa #18, pré-zincada , com tampa, 200x50 mm, com acessórios para instalação | m | 73.9 | 36.595 | 18.9 | 55.495 | 2704.3705 | 1396.71 | 4101.0805 | Cotação Loja Elétrica
05.01.37 | Caixa de passagem metálica com tampa 50x50x10cm | pç | 3 | 35 | 23.3 | 58.3 | 105 | 69.9 | 174.9
05.01.38 | Identificação de circuitos de luz e força
05.01.38.01 | quadro de carga, identicação dos disjuntores, diagrama unifilar e trifilar | un | 1 | 35 | 20 | 55 | 35 | 20 | 55
05.01.38.02 | identificadores 11x4,5 mm amarelo com texto preto de 6 letras ou mais, pacote com 100 unidades | un | 3 | 34 | 15 | 49 | 102 | 45 | 147
05.01.38.03 | base para identificadores 12x70 mm na cor preta 6 ou mais, pacote com 100 unidades | un | 1 | 85 | 18 | 103 | 85 | 18 | 103
05.01.38.04 | abraçadeira 10 cm 2,5x100mm, na cor preta, pacote com 100 unidades | un | 1 | 52 | 10 | 62 | 52 | 10 | 62
| TOTAL DO ITEM | [5 empty] | 43761.5705 | 18351.53 | 62113.1005
05.02 | INSTALAÇÕES LÓGICA E TELEFONIA
05.02.01 | Cabo UTP categoria 6 de 4 pares Padrão Furukawa ou similar,com acessórios de identificação | m | 1295 | 2.88 | 1.34 | 4.22 | 3729.6 | 1735.3 | 5464.9 | Cotação Eletrica Polo
05.02.02 | Cabo telefônico para uso interno TP CI, com 2 pares, com acessórios para instalação | m | 572 | 0.7 | 0.8 | 1.5 | 400.4 | 457.6 | 858
05.02.03 | Swith (10/100Base TX - 10/100/1000 Base FX)Mbps', 24 portas RJ45 + 2 PORTAS st - 3com ou similar | pç | 1 | 1930 | 150 | 2080 | 1930 | 150 | 2080
05.02.04 | Eletroduto em aço-zincado, 1", barra de 3 metros rosqueado com luva de emenda, pintada na cor cinza escuro, com acessórios para instalação | b | 62 | 13.14 | 10.12 | 23.26 | 814.68 | 627.44 | 1442.12
05.02.05 | Eletroduto em aço-zincado, 1.1/2", barra de 3 metros rosqueado com luva de emenda, pintada na cor cinza escuro, com acessórios para instalação | b | 2 | 26.97 | 10.12 | 37.09 | 53.94 | 20.24 | 74.18
05.02.06 | Eletrocalha tipo "U", perfurada, dimensões mínimas 100 mm de largura x 50 mm de profundidade, barra de 3 metros, gavanizada a fogo ou pré-galvanizada, espessura 20 (mínimo), com certificação válida pelo INMETRO, inclusive acessórios de instalação (curvas, tês, terminais, talas de emenda, tirantes, suportes, porcas e parafusos), ref. Elecon/Real Perfil Eletroleito/Cemar ou similar | m | 63 | 22.563 | 12.31 | 34.873 | 1421.469 | 775.53 | 2196.999 | Cotação Loja Elétrica
05.02.07 | Caixa de passagem metálica com tampa 50x50x10cm | pç | 8 | 35 | 23.3 | 58.3 | 280 | 186.4 | 466.4
05.02.08 | Condulete em aluminio 4X2",1" com acessórios para a instalação | un | 110 | 4 | 5.58 | 9.58 | 440 | 613.8 | 1053.8
05.02.09 | Tomada de sobrepor para condulete em alumínio, RJ-45 fêmea 4x2" c/ espelho, 2 posições, para condulete de 1”, cat. 6 Padrão Furukawa ou similar | un | 55 | 45 | 4.72 | 49.72 | 2475 | 259.6 | 2734.6
05.02.10 | Tomada de sobrepor para condulete em alumínio, RJ-11 fêmea 4x2" c/ espelho, 2 posições, para condulete de 1”, cat. 6 Padrão Furukawa ou similar | un | 55 | 35 | 4.72 | 39.72 | 1925 | 259.6 | 2184.6
05.02.11 | Abraçadeira de plástico grande | pç | 500 | 0.28 | 0.1 | 0.38 | 140 | 50 | 190 | Cotação Eletrica Polo
05.02.12 | Certificação de pontos lógicos | un | 55 |  | 18 | 18 | 0 | 990 | 990
| TOTAL DO ITEM | [5 empty] | 13610.089 | 6125.51 | 19735.599
TOTAL GERAL DA OBRA | [8 empty] | 81848.6995
BDI 28,37% | [8 empty] | 23220.476
TOTAL GERAL DAS OBRAS CIVIS COM BDI | [8 empty] | 105069.1755
FONTE: SINAPI, Elétrica Zahn, GE Industrial, Multiway Informática, Bergo Eletricidade, Revista CREA/MS, Revista Construção & Mercado e TCPO
OBSERVAÇÃO: Esta planilha é meramente orientativa, cabe ao licitante verificar as quantidades exatas e necessárias para execução da obra, bem como a verificação da falta de itens que prejudiquem a execução da mesma e ainda a verificação dos preços junto a seus fornecedores de materiais e seus custos de mão de obra promovendo as alterações necessárias nos custos dentro do limite total do valor orçado pela administração do DPF para a execução integral da obra. Conforme artigo 127, parágrafo 4 da Lei 12.309/2010 da LDO 2011, declara-se que há compatibilidade dos quantitativos e dos custos constantes no projeto de engenharia com os custos do SINAPI.
JOSÉ HUMBERTO SANT’ANNA DA SILVA
Escrivão de Polícia Federal – matr. 10.048
Eng. Eletricista CREA 5425/D
[7 empty] | 114743.319 | 48954.08

## TOTALIZAÇÃO
ANEXO A- PLANILHA ORÇAMENTÁRIA : OBRAS CIVIS E ELÉTRICAS
OBRA: Adequação Elétrica do 1 e 2 pavimentos da DPF/PPA/MS | LOCAL: DPF/PPA/MS
PROPRIETÁRIO: DEPARTAMENTO DE POLÍCIA FEDERAL | DATA: NOVEMBRO/2011
TOTAL GERAL DAS OBRAS CIVIS>>>>>>>>> |  | 22925.4694
TOTAL GERAL DAS OBRAS ELÉTRICAS>>>> |  | 81848.6995
TOTAL GERAL DA OBRA >>>>>>>>>>>>>>> |  | 104774.1689
BDI 28,37 %>>>>>>>>>>>>>>>>>>>>>>>>> |  | 29724.4317
VALOR TOTAL DA OBRA >>>>>>>>>>>>>> |  | 134498.6006
FONTE: SINAPI, Elétrica Zahn, GE Industrial, Multiway Informática, Bergo Eletricidade, Revista CREA/MS, Revista Construção & Mercado e TCPO
OBSERVAÇÃO: Esta planilha é meramente orientativa, cabe ao licitante verificar as quantidades exatas e necessárias para execução da obra, bem como a verificação da falta de itens que prejudiquem a execução da mesma e ainda a verificação dos preços junto a seus fornecedores de materiais e seus custos de mão de obra promovendo as alterações necessárias nos custos dentro do limite total do valor orçado pela administração do DPF para a execução integral da obra. Conforme artigo 127, parágrafo 4 da Lei 12.309/2010 da LDO 2011, declara-se que há compatibilidade dos quantitativos e dos custos constantes no projeto de engenharia com os custos do SINAPI.
JOSÉ HUMBERTO SANT’ANNA DA SILVA
Escrivão de Polícia Federal – matr. 10.048
Eng. Eletricista CREA 5425/D