## Orçamento
ORÇAMENTO DE OBRA
ITEM | Descrição | Unidade | Quantidade | Mão-de-Obra | Material | Preço | Valor | Total com BDI | Observações
1 | Serviços preliminares
1.1 | Placa de obra em chapa de aço galvanizado 3x2m | m² | 6
1.2 | Aluguel de container com instalação elétrica, 6,20x2,20m, pé direito 2,5m - termoacústico - almoxarifado e canteiro de obras (duas unidades) | mês | 7
1.3 | Demolição de alambrado | m² | 10500
1.4 | Limpeza manual do terreno com retirada de vegetação superficial | m² | 5000
1.5 | Transporte de bota fora com caminhão 9T | m³xKm | 84892.5
1.6 | Carga manual de entulho | m³ | 2425.5
1.7 | Escavação manual de vala para viga baldrame - 20 cm de profundidade | m³ | 220
1.8 | Fabricação, montagem e desmontagem de forma para viga baldrame, 4 utilizações | m² | 2000
1.9 | Armação de bloco, viga baldrame, aço CA-50 | Kg | 5000
1.10 | Concretagem de viga baldrame com concreto fck=15 Mpa - preparo mecânico com betoneira | m³ | 300
2 | Instalação da cerca
2.1 | Almbrado em tubos de aço galvanizado, com costura, diametro 2", altura 2,0 m + 0,5 m de cabeça em "Y", fixados a cada 2,0 m em blocos de concreto, com tela de arame galvanizado, fio 12bwg e malha 3", formando quadros 2x2m, exceto mureta | m² | 12500
2.2 | Concertina dupla clipada em aço galvanizado de alta resistência, com espiral mínima de 40cm, lâmina de 30mm e fio interno de 2,5mm, inclusive instalação - Instalado no Y do alambrado, uma fileira | m | 5000
2.3 | Haste de aço galvanizado para concertina | u | 2500
2.4 | Tapume em chapa de madeira compensada, e=6mm, com reaproveitamento. | m² | 1250
[7 empty] | 0 | 0