## Planilha de COMPOSIÇÃO
Obs. Preencher somente o valor UNITÁRIO de cada insumo que os demais valores serão automáticamente atualizados.
PLANILHA DE COMPOSIÇÃO DE PREÇOS UNITARIOS (SEM BDI)
CODIGO | FONTE | DESCRIÇÃO |  |  | VALORES |  |  |  | Valores Estimado pela SR/PF/RO
1 | SINAPI 97650 | REMOÇÃO DE TRAMA DE MADEIRA PARA COBERTURA, DE FORMA MANUAL, SEM REAPROVEITAMENTO.
ITEM | INSUMO SINAPI | DESCRIÇÃO |  |  | UND | Coef. | VL UNITARIO | TOTAL | Unitário | Total
1 | 88316 | SERVENTE COM ENCARGOS COMPLEMENTARES |  |  | h | 0.2086 | 0 | 0 | 17.21 | 3.59
2 | 88323 | TELHADISTA COM ENCARGOS COMPLEMENTARES |  |  | h | 0.1062 | 0 | 0 | 18.9 | 2.01
3 |  | CAÇAMBA E TRANSPORTE |  |  | Und | 0.0033 | 0 | 0 | 140 | 0.46
|  | MATERIAL | 0 | 25.76%
|  | MÃO DE OBRA | 0 | 74.24%
|  | TOTAL DA COMPOSIÇÃO | 0 | 100%
2 | SINAPI 97647 | REMOÇÃO DE TELHAS, DE FIBROCIMENTO, METÁLICA E CERÂMICA, DE FORMA MANUAL, SEM REAPROVEITAMENTO.
ITEM | INSUMO SINAPI | DESCRIÇÃO |  |  | UND | Coef. | VL UNITARIO | TOTAL | Unitário | Total
1 | 88316 | SERVENTE COM ENCARGOS COMPLEMENTARES |  |  | h | 0.09071 | 0 | 0 | 17.21 | 1.56
2 | 88323 | TELHADISTA COM ENCARGOS COMPLEMENTARES |  |  | h | 0.0494 | 0 | 0 | 18.9 | 0.93
|  | MATERIAL | 0 | 25%
|  | MÃO DE OBRA | 0 | 75%
|  | TOTAL DA COMPOSIÇÃO | 0 | 100%
3 | SINAPI 92544 | TRAMA DE MADEIRA COMPOSTA POR TERÇAS PARA TELHADOS DE ATÉ 2 ÁGUAS PARATELHA ESTRUTURAL DE FIBROCIMENTO, INCLUSO TRANSPORTE VERTICAL.
ITEM | INSUMO SINAPI | DESCRIÇÃO |  |  | UND | Coef. | VL UNITARIO | TOTAL | Unitário | Total
1 | 4472 | VIGA DE MADEIRA NAO APARELHADA *6 X 16* CM, MACARANDUBA, ANGELIM OU EQUIVALENTE DA REGIAO |  |  | m | 0.404 | 0 | 0 | 15.16 | 6.12
2 | 40568 | PREGO DE ACO POLIDO COM CABECA 22 X 48 (4 1/4 X 5) |  |  | kg | 0.02 | 0 | 0 | 11.01 | 0.22
3 | 88239 | AJUDANTE DE CARPINTEIRO COM ENCARGOS COMPLEMT |  |  | h | 0.048 | 0 | 0 | 15.94 | 0.77
4 | 88262 | CARPINTEIRO DE FORMAS COM ENCARGOS COMPLEMT |  |  | h | 0.099 | 0 | 0 | 18.92 | 1.87
5 | 93281 | GUINCHO ELÉTRICO DE COLUNA, CAPACIDADE 400 KG, COM MOTO FREIO, MOTOR TRIFÁSICO DE 1,25 CV - CHP DIURNO. AF_03/2016 |  |  | chp | 0.0029 | 0 | 0 | 26.65 | 0.08
6 | 93282 | GUINCHO ELÉTRICO DE COLUNA, CAPACIDADE 400 KG, COM MOTO FREIO, MOTOR TRIFÁSICO DE 1,25 CV - CHI DIURNO. AF_03/2016 |  |  | chi | 0.0041 | 0 | 0 | 25.91 | 0.11
|  | MATERIAL | 0 | 77.24%
|  | MÃO DE OBRA | 0 | 22.76%
|  | TOTAL DA COMPOSIÇÃO | 0 | 100%
4 | SINAPI 94218 | TELHAMENTO COM TELHA ESTRUTURAL DE FIBROCIMENTO E= 6 MM, COM ATÉ 2 ÁGUAS, INCLUSO IÇAMENTO.
ITEM | INSUMO SINAPI | DESCRIÇÃO |  |  | UND | Coef. | VL UNITARIO | TOTAL | Unitário | Total
1 | 1607 | CONJUNTO ARRUELAS DE VEDACAO 5/16" PARA TELHA FIBROCIMENTO (UMA ARRUELA METALICA E UMA ARRUELA PVC - CONICAS) |  |  | cj | 0.94 | 0 | 0 | 0.13 | 0.12
2 | 4312 | FIXADOR DE ABA SIMPLES PARA TELHA DE FIBROCIMENTO, TIPO CANALETA 90 OU KALHETAO |  |  | UND | 0.31 | 0 | 0 | 1.62 | 0.5
3 | 7231 | TELHA ESTRUTURAL DE FIBROCIMENTO 2 ABAS, DE 1,00 X 6,00 M (SEM AMIANTO) |  |  | UND | 0.204 | 0 | 0 | 339.74 | 69.31
4 | 42482 | GANCHO L COM ROSCA, PARA FIXAR TELHA EM MADEIRA, 1/4" X 350 MM (COLETADO CAIXA |  |  | UND | 0.94 | 0 | 0 | 1.58 | 1.49
5 | 88316 | SERVENTE COM ENCARGOS COMPLEMENTARES |  |  | h | 0.157 | 0 | 0 | 17.21 | 2.7
6 | 88323 | TELHADISTA COM ENCARGOS COMPLEMENTARES |  |  | h | 0.139 | 0 | 0 | 18.9 | 2.63
7 | 93281 | GUINCHO ELÉTRICO DE COLUNA, CAPACIDADE 400 KG, COM MOTO FREIO, MOTOR TRIFÁSICO DE 1,25 CV - CHP DIURNO. AF_03/2016 |  |  | chp | 0.0025 | 0 | 0 | 26.65 | 0.07
8 | 93282 | GUINCHO ELÉTRICO DE COLUNA, CAPACIDADE 400 KG, COM MOTO FREIO, MOTOR TRIFÁSICO DE 1,25 CV - CHI DIURNO. AF_03/2016 |  |  | chi | 0.0034 | 0 | 0 | 25.91 | 0.09
|  | MATERIAL | 0 | 94.74%
|  | MÃO DE OBRA | 0 | 5.256%
|  | TOTAL DA COMPOSIÇÃO | 0 | 100%
5 | SINAPI 94451 | CUMEEIRA PARA TELHA DE FIBROCIMENTO ESTRUTURAL E = 6 MM, INCLUSO ACESSÓRIOS DE FIXAÇÃO E IÇAMENTO.
ITEM | INSUMO SINAPI | DESCRIÇÃO |  |  | UND | Coef. | VL UNITARIO | TOTAL | Unitário | Total
1 | 1607 | CONJUNTO ARRUELAS DE VEDACAO 5/16" PARA TELHA FIBROCIMENTO (UMA ARRUELA METALICA E UMA ARRUELA PVC - CONICAS) |  |  | CR | 4.2 | 0 | 0 | 0.13 | 0.55
2 | 4302 | PARAFUSO ZINCADO ROSCA SOBERBA, CABECA SEXTAVADA, 5/16 " X 250 MM, PARA FIXACAO DE TELHA EM MADEIRA |  |  | CR | 4.2 | 0 | 0 | 2.08 | 8.74
3 | 7216 | CUMEEIRA NORMAL PARA TELHA ESTRUTURAL DE FIBROCIMENTO 2 ABAS, E = 6 MM, DE 1050 X 935 MM (SEM AMIANTO) |  |  | CR | 1.029 | 0 | 0 | 84.43 | 86.88
4 | 88316 | SERVENTE COM ENCARGOS COMPLEMENTARES |  |  | h | 0.108 | 0 | 0 | 17.21 | 1.86
5 | 88323 | TELHADISTA COM ENCARGOS COMPLEMENTARES |  |  | h | 0.095 | 0 | 0 | 18.9 | 1.8
6 | 93281 | GUINCHO ELÉTRICO DE COLUNA, CAPACIDADE 400 KG, COM MOTO FREIO, MOTOR TRIFÁSICO DE 1,25 CV - CHP DIURNO. AF_03/2016 |  |  | chp | 0.0018 | 0 | 0 | 26.65 | 0.05
7 | 93282 | GUINCHO ELÉTRICO DE COLUNA, CAPACIDADE 400 KG, COM MOTO FREIO, MOTOR TRIFÁSICO DE 1,25 CV - CHI DIURNO. AF_03/2016 |  |  | chi | 0.0026 | 0 | 0 | 25.91 | 0.07
|  | MATERIAL | 0 | 97.23%
|  | MÃO DE OBRA | 0 | 2.773%
|  | TOTAL DA COMPOSIÇÃO | 0 | 100%
6 | SINAPI 94218 | TELHAMENTO COM TELHA ESTRUTURAL DE FIBROCIMENTO E= 6 MM, COM ATÉ 2 ÁGUAS, INCLUSO IÇAMENTO.
ITEM | INSUMO SINAPI | DESCRIÇÃO |  |  | UND | Coef. | VL UNITARIO | TOTAL | Unitário | Total
1 | 1607 | CONJUNTO ARRUELAS DE VEDACAO 5/16" PARA TELHA FIBROCIMENTO (UMA ARRUELA METALICA E UMA ARRUELA PVC - CONICAS) |  |  | cj | 0.94 | 0 | 0 | 0.13 | 0.12
2 | 4312 | FIXADOR DE ABA SIMPLES PARA TELHA DE FIBROCIMENTO, TIPO CANALETA 90 OU KALHETAO |  |  | UND | 0.31 | 0 | 0 | 1.62 | 0.5
3 | 7231 | TELHA ESTRUTURAL DE FIBROCIMENTO 2 ABAS, DE 1,00 X 6,00 M (SEM AMIANTO) |  |  | UND | 0.204 | 0 | 0 | 339.74 | 69.31
4 | 42482 | GANCHO L COM ROSCA, PARA FIXAR TELHA EM MADEIRA, 1/4" X 350 MM (COLETADO CAIXA |  |  | UND | 0.94 | 0 | 0 | 1.58 | 1.49
5 | 88316 | SERVENTE COM ENCARGOS COMPLEMENTARES |  |  | h | 0.157 | 0 | 0 | 17.21 | 2.7
6 | 88323 | TELHADISTA COM ENCARGOS COMPLEMENTARES |  |  | h | 0.139 | 0 | 0 | 18.9 | 2.63
7 | 93281 | GUINCHO ELÉTRICO DE COLUNA, CAPACIDADE 400 KG, COM MOTO FREIO, MOTOR TRIFÁSICO DE 1,25 CV - CHP DIURNO. AF_03/2016 |  |  | chp | 0.0025 | 0 | 0 | 26.65 | 0.07
8 | 93282 | GUINCHO ELÉTRICO DE COLUNA, CAPACIDADE 400 KG, COM MOTO FREIO, MOTOR TRIFÁSICO DE 1,25 CV - CHI DIURNO. AF_03/2016 |  |  | chi | 0.0034 | 0 | 0 | 25.91 | 0.09
|  | MATERIAL | 0 | 94.74%
|  | MÃO DE OBRA | 0 | 5.256%
|  | TOTAL DA COMPOSIÇÃO | 0 | 100%
7 | SINAPI 94451 | CUMEEIRA PARA TELHA DE FIBROCIMENTO ESTRUTURAL E = 6 MM, INCLUSO ACESSÓRIOS DE FIXAÇÃO E IÇAMENTO.
ITEM | INSUMO SINAPI | DESCRIÇÃO |  |  | UND | Coef. | VL UNITARIO | TOTAL | Unitário | Total
1 | 1607 | CONJUNTO ARRUELAS DE VEDACAO 5/16" PARA TELHA FIBROCIMENTO (UMA ARRUELA METALICA E UMA ARRUELA PVC - CONICAS) |  |  | CR | 4.2 | 0 | 0 | 0.13 | 0.55
2 | 4302 | PARAFUSO ZINCADO ROSCA SOBERBA, CABECA SEXTAVADA, 5/16 " X 250 MM, PARA FIXACAO DE TELHA EM MADEIRA |  |  | CR | 4.2 | 0 | 0 | 2.08 | 8.74
3 | 7216 | CUMEEIRA NORMAL PARA TELHA ESTRUTURAL DE FIBROCIMENTO 2 ABAS, E = 6 MM, DE 1050 X 935 MM (SEM AMIANTO) |  |  | CR | 1.029 | 0 | 0 | 84.43 | 86.88
4 | 88316 | SERVENTE COM ENCARGOS COMPLEMENTARES |  |  | h | 0.108 | 0 | 0 | 17.21 | 1.86
5 | 88323 | TELHADISTA COM ENCARGOS COMPLEMENTARES |  |  | h | 0.095 | 0 | 0 | 18.9 | 1.8
6 | 93281 | GUINCHO ELÉTRICO DE COLUNA, CAPACIDADE 400 KG, COM MOTO FREIO, MOTOR TRIFÁSICO DE 1,25 CV - CHP DIURNO. AF_03/2016 |  |  | chp | 0.0018 | 0 | 0 | 26.65 | 0.05
7 | 93282 | GUINCHO ELÉTRICO DE COLUNA, CAPACIDADE 400 KG, COM MOTO FREIO, MOTOR TRIFÁSICO DE 1,25 CV - CHI DIURNO. AF_03/2016 |  |  | chi | 0.0026 | 0 | 0 | 25.91 | 0.07
|  | MATERIAL | 0 | 97.23%
|  | MÃO DE OBRA | 0 | 2.773%
|  | TOTAL DA COMPOSIÇÃO | 0 | 100%
8 | SINAPI 94210 | TELHAMENTO COM TELHA ONDULADA DE FIBROCIMENTO E = 6 MM, COM RECOBRIMENTO LATERAL DE 1 1/4 DE ONDA PARA TELHADO COM INCLINAÇÃO MÁXIMA DE 10°,COM ATÉ 2 ÁGUAS, INCLUSO IÇAMENTO.
ITEM | INSUMO SINAPI | DESCRIÇÃO |  |  | UND | Coef. | VL UNITARIO | TOTAL | Unitário | Total
1 | 1607 | CONJUNTO ARRUELAS DE VEDACAO 5/16" PARA TELHA FIBROCIMENTO (UMA ARRUELA METALICA E UMA ARRUELA PVC - CONICAS) |  |  | CR | 1.26 | 0 | 0 | 0.13 | 0.16
2 | 4302 | PARAFUSO ZINCADO ROSCA SOBERBA, CABECA SEXTAVADA, 5/16 " X 250 MM, PARA FIXACAO DE TELHA EM MADEIRA |  |  | CR | 1.26 | 0 | 0 | 2.08 | 2.62
3 | 7194 | TELHA DE FIBROCIMENTO ONDULADA E = 6 MM, DE 2,44 X 1,10 M (SEM AMIANTO) |  |  | CR | 1.357 | 0 | 0 | 21.07 | 28.59
4 | 88316 | SERVENTE COM ENCARGOS COMPLEMENTARES |  |  | h | 0.166 | 0 | 0 | 17.21 | 2.86
5 | 88323 | TELHADISTA COM ENCARGOS COMPLEMENTARES |  |  | h | 0.128 | 0 | 0 | 18.9 | 2.42
6 | 93281 | GUINCHO ELÉTRICO DE COLUNA, CAPACIDADE 400 KG, COM MOTO FREIO, MOTOR TRIFÁSICO DE 1,25 CV - CHP DIURNO. AF_03/2016 |  |  | chp | 0.0053 | 0 | 0 | 26.65 | 0.14
7 | 93282 | GUINCHO ELÉTRICO DE COLUNA, CAPACIDADE 400 KG, COM MOTO FREIO, MOTOR TRIFÁSICO DE 1,25 CV - CHI DIURNO. AF_03/2016 |  |  | chi | 0.0073 | 0 | 0 | 25.91 | 0.19
|  | MATERIAL | 0 | 88.8%
|  | MÃO DE OBRA | 0 | 11.2%
|  | TOTAL DA COMPOSIÇÃO | 0 | 100%
9 | SINAPI 94223 | CUMEEIRA PARA TELHA DE FIBROCIMENTO ONDULADA E = 6 MM, INCLUSO ACESSÓRIOS DE FIXAÇÃO E IÇAMENTO.
ITEM | INSUMO SINAPI | DESCRIÇÃO |  |  | UND | Coef. | VL UNITARIO | TOTAL | Unitário | Total
1 | 1607 | CONJUNTO ARRUELAS DE VEDACAO 5/16" PARA TELHA FIBROCIMENTO (UMA ARRUELA METALICA E UMA ARRUELA PVC - CONICAS) |  |  | CR | 4.2 | 0 | 0 | 0.13 | 0.55
2 | 4302 | PARAFUSO ZINCADO ROSCA SOBERBA, CABECA SEXTAVADA, 5/16 " X 250 MM, PARA FIXACAO DE TELHA EM MADEIRA |  |  | CR | 4.2 | 0 | 0 | 2.08 | 8.74
3 | 7219 | CUMEEIRA UNIVERSAL PARA TELHA ONDULADA DE FIBROCIMENTO, E = 6 MM, ABA 210MM, COMPRIMENTO 1100 MM (SEM AMIANTO) |  |  | CR | 1.029 | 0 | 0 | 29.94 | 30.81
4 | 88316 | SERVENTE COM ENCARGOS COMPLEMENTARES |  |  | h | 0.108 | 0 | 0 | 17.21 | 1.86
5 | 88323 | TELHADISTA COM ENCARGOS COMPLEMENTARES |  |  | h | 0.095 | 0 | 0 | 18.9 | 1.8
6 | 93281 | GUINCHO ELÉTRICO DE COLUNA, CAPACIDADE 400 KG, COM MOTO FREIO, MOTOR TRIFÁSICO DE 1,25 CV - CHP DIURNO. AF_03/2016 |  |  | chp | 0.0018 | 0 | 0 | 26.65 | 0.05
7 | 93282 | GUINCHO ELÉTRICO DE COLUNA, CAPACIDADE 400 KG, COM MOTO FREIO, MOTOR TRIFÁSICO DE 1,25 CV - CHI DIURNO. AF_03/2016 |  |  | chi | 0.0026 | 0 | 0 | 25.91 | 0.07
|  | MATERIAL | 0 | 93.68%
|  | MÃO DE OBRA | 0 | 6.323%
|  | TOTAL DA COMPOSIÇÃO | 0 | 100%
10 | SINAPI 84657 | FUNDO SINTETICO NIVELADOR BRANCO
ITEM | INSUMO SINAPI | DESCRIÇÃO |  |  | UND | Coef. | VL UNITARIO | TOTAL | Unitário | Total
1 | 3767 | LIXA EM FOLHA PARA PAREDE OU MADEIRA, NUMERO 120 (COR VERMELHA) |  |  | UND | 0.4 | 0 | 0 | 0.61 | 0.24
2 | 5318 | SOLVENTE DILUENTE A BASE DE AGUARRAS |  |  | L | 0.04 | 0 | 0 | 10 | 0.4
3 | 6086 | FUNDO SINTETICO NIVELADOR BRANCO FOSCO PARA MADEIRA |  |  | GL | 0.056 | 0 | 0 | 69.09 | 3.87
4 | 88309 | PEDREIRO COM ENCARGOS COMPLEMENTARES |  |  | H | 0.13 | 0 | 0 | 19.07 | 2.48
5 | 88316 | SERVENTE COM ENCARGOS COMPLEMENTARES |  |  | H | 0.12 | 0 | 0 | 17.21 | 2.07
|  | MATERIAL | 0 | 62.79%
|  | MÃO DE OBRA | 0 | 37.21%
|  | TOTAL DA COMPOSIÇÃO | 0 | 100%
11 | SINAPI 74065/001 | PINTURA ESMALTE FOSCO PARA MADEIRA, DUAS DEMAOS, SOBRE FUNDO NIVELADOR BRANCO
ITEM | INSUMO SINAPI | DESCRIÇÃO |  |  | UND | Coef. | VL UNITARIO | TOTAL | Unitário | Total
1 | 3767 | LIXA EM FOLHA PARA PAREDE OU MADEIRA, NUMERO 120 (COR VERMELHA) |  |  | UND | 0.4 | 0 | 0 | 0.61 | 0.24
2 | 5318 | SOLVENTE DILUENTE A BASE DE AGUARRAS |  |  | L | 0.04 | 0 | 0 | 10 | 0.4
3 | 6086 | FUNDO SINTETICO NIVELADOR BRANCO FOSCO PARA MADEIRA |  |  | GL | 0.056 | 0 | 0 | 69.09 | 3.87
4 | 7288 | TINTA ESMALTE SINTETICO PREMIUM FOSCO |  |  | L | 0.16 | 0 | 0 | 24.56 | 3.93
5 | 88310 | PINTOR COM ENCARGOS COMPLEMENTARES |  |  | H | 0.4 | 0 | 0 | 20.18 | 8.07
6 | 88316 | SERVENTE COM ENCARGOS COMPLEMENTARES |  |  | H | 0.35 | 0 | 0 | 17.21 | 6.02
|  | MATERIAL | 0 | 55.22%
|  | MÃO DE OBRA | 0 | 44.78%
|  | TOTAL DA COMPOSIÇÃO | 0 | 100%
12 | SINAPI 40905 | VERNIZ SINTETICO EM MADEIRA, DUAS DEMAOS
ITEM | INSUMO SINAPI | DESCRIÇÃO |  |  | UND | Coef. | VL UNITARIO | TOTAL | Unitário | Total
1 | 3767 | LIXA EM FOLHA PARA PAREDE OU MADEIRA, NUMERO 120 (COR VERMELHA) |  |  | UND | 1 | 0 | 0 | 0.61 | 0.61
2 | 5318 | SOLVENTE DILUENTE A BASE DE AGUARRAS |  |  | L | 0.0468 | 0 | 0 | 10 | 0.47
3 | 10475 | VERNIZ SINTETICO BRILHANTE PARA MADEIRA TIPO COPAL, USO INTERNO |  |  | L | 0.27 | 0 | 0 | 22.07 | 5.96
4 | 88310 | PINTOR COM ENCARGOS COMPLEMENTARES |  |  | H | 0.4 | 0 | 0 | 20.18 | 8.07
5 | 88316 | SERVENTE COM ENCARGOS COMPLEMENTARES |  |  | H | 0.3 | 0 | 0 | 17.21 | 5.16
|  | MATERIAL | 0 | 53.33%
|  | MÃO DE OBRA | 0 | 46.67%
|  | TOTAL DA COMPOSIÇÃO | 0 | 100%
Obs. Editar somente as células preenchidas na cor verde.

## BDI
COMPOSIÇÃO DO BDI |  |  | Total Estimado pela SR/PF/RO
TRIBUTOS |  | ALIQUOTA
ISS * |  | 5% | 5%
COFINS |  | 3% | 3%
PIS |  | 0.65% | 0.65%
OUTROS |  | 0% | 0%
| TOTAL | 8.65% | 8.65%
* % defindo para o Município de Porto Velho - LEI COMPLEMENTAR Nº. 369, DE 22 DE DEZEMBRO DE 2009 . "7.05 Reparação, conservação e reforma de edifícios, estradas, pontes, portos e congêneres (exceto o fornecimento de mercadorias produzidas pelo prestador de serviços, fora do local da prestação dos serviços, que fica sujeito ao ICMS). (...) Art. 21. A alíquota do imposto sobre serviços de qualquer natureza é fixada em 5% (cinco por cento)."
BDI = | (1 + ( AC + S + R + G ) ) x ( 1 + DF ) x ( 1 + L ) | -1
( 1 - I )
ONDE:
AC é a taxa de rateio da administração central |  | 0% | 3%
S é uma taxa representativa de Seguros |  | 0% | 0%
R corresponde aos riscos e imprevistos |  | 0% | 1.27%
G é a taxa que representa o ônus das garantias exigidas em edital |  | 0% | 0.8%
DF é a taxa representativa das despesas financeiras |  | 0% | 0%
L corresponde ao lucro bruto |  | 0% | 8%
I é a taxa repr. dos impostos (PIS, COFINS e ISS) |  | 8.65% | 8.65%
Percentual TOTAL do BDI |  | 9.469% | 24.22%
Obs. Editar somente as células preenchidas na cor verde.

## Proposta GLOBAL - ITENS
Obs. Esta planilha será preenchida automáticamento com os valores considerados nas planilhas "Planilha de COMPOSIÇÃO" e "BDI".
PLANILHA DE QUANTITATIVOS
GRUPO I | [7 empty] | ESTIMADO pela SR/PF/RO
BDI CONSIDERADO | [5 empty] | 9.469% |  | 24.22%
ITEM | Referência | DESCRIÇÃO E ESPECIFICAÇÃO DO SERVIÇO | UND | QTDE | VALOR UNIT S/ BDI (R$) | VALORES C/ BDI (R$) |  | VALORES COM BDI
[6 empty] | UNITÁRIO (LANCE) | TOTAL | UNITÁRIO | TOTAL
1 | SINAPI 97650 | Remoção de madeiramento (terças, caibros e ripas) de estrutura de telhado com altura em relação ao piso inferior à 5 m (cinco metros), manualmente, sem reaproveitamento. O material deverá ser acondicionado em caçamba de entulho e destinado ao local apropriado, tudo sob responsabilidade da contratada. O critério para medição dos serviços será a área de projeção do telhado. | m2 | 2000 | 0 | 0 | 0 | 7.53 | 15060
2 | SINAPI 97647 | Remoção de telhas de fibrocimento de forma manual, sem reaproveitamento. O telhado apresenta altura em relação ao piso inferior à 5 m (cinco metros). O material deverá ser acondicionado em caçamba de entulho e destinado ao local apropriado, tudo sob responsabilidade da contratada. O critério para medição dos serviços será a área de projeção do telhado. | m2 | 4400 | 0 | 0 | 0 | 3.09 | 13596
3 | SINAPI 92544 | Fornecimento e instalação de madeiramento composto por terças para telhado de até duas águas para telha estrutural de fibrocimento, incluindo transporte vertical. O telhado apresenta altura em relação ao piso inferior à 5 m (cinco metros). A madeira empregada deverá ser de primeira qualidade (elevada densidade) tais como: faveira-ferro, sucupira, angelim, muiracatiara, maçaranduba, etc. A madeira deverá ser fornecida aparelhada e o empenamento das peças não poderá comprometer a instalação, desempenho da peça e da estrutura (arqueamento máximo de 5 milímetros por metro linear de peça e encurvamento máximo de 5 milímetros por metro linear de peça). O telhado apresenta altura em relação ao piso inferior à 5 m (cinco metros). O critério para medição dos serviços será a área de projeção do telhado. | m2 | 1500 | 0 | 0 | 0 | 11.39 | 17085
4 | SINAPI 94218 | Fornecimento e instalação de telha de fibrocimento (estrutural) com espessura de 8 mm (oito milímetros), comprimentos entre 6,00 m e 7,20 m (seis metros e sete metros e vinte centímetros). A telha deverá resistir ao vão máximo livre de 5 m (cinco metros) e ao balanço de 1,5 m (um metro e cinquenta centímetros). A seção transversal da telha deverá ser compatível com os modelos: Canalete 49 8 mm da marca Eternit ou Kalheta da marca Brasilit. A instalação das telhas deverá seguir as especificações técnicas do fabricante, em especial, quanto à fixação entre telhas (por meio de fixadores laterais) e da telha nas peças transversais (apoios) em madeira, alvenaria e concreto. Também deverão ser seguidas as especificações do fabricante quanto à sobreposição longitudinal mínima. Os parafusos e demais fixadores deverão ter características semelhantes aos dos parafusos e fixadores indicados pelo fabricante da telha, devendo ser galvanizados e apresentar conjunto de vedação. O telhado apresenta altura em relação ao piso inferior à 5 m (cinco metros). O critério para medição dos serviços será a área de projeção do telhado. | m2 | 3000 | 0 | 0 | 0 | 95.54 | 286620
5 | SINAPI 94451 | Fornecimento e instalação de cumeeira estrutural de fibrocimento com espessura de 6 ou 8 mm (seis ou oito milímetros), incluindo acessórios de fixação, emprego de adesivo de poliuretano nas extremidades das duas telhas e içamento, com dimensões e seção transversal compatíveis com os modelos de telhas: Canalete 49 8 mm da marca Eternit ou Kalheta da marca Brasilit. Os parafusos e demais fixadores deverão ter características semelhantes aos dos parafusos e fixadores indicados pelo fabricante da cumeeira e telha, devendo ser galvanizados e apresentar conjunto de vedação. O telhado apresenta altura em relação ao piso inferior à 5 m (cinco metros). O critério para medição dos serviços será o comprimento de cumeeira instalada no telhado. | m | 200 | 0 | 0 | 0 | 124.16 | 24832
6 | SINAPI 94218 | Fornecimento e instalação de telha estrutural de fibrocimento com espessura de 8 mm (oito milímetros), comprimentos entre 6,00 m e 8,20 m (seis metros e oito metros e vinte centímetros). A telha deverá resistir ao vão máximo livre de 6,5 m (seis metros e cinquenta centímetros) e ao balanço de 2,0 m (dois metros). A seção transversal da telha deverá ser compatível com os modelos: Canalete 90 8 mm da marca Eternit ou Kalhetão da marca Brasilit. A instalação das telhas deverá seguir as especificações técnicas do fabricante, em especial, quanto à ordem de montagem, à fixação entre as abas das telhas (por meio de fixadores laterais) e da telha nas peças transversais (apoios) em madeira, alvenaria e concreto. O uso de tirante, suporte de abas e trava deverá ser observado neste tipo de telha. Também deverão ser seguidas as especificações dos fabricantes quanto à sobreposição longitudinal mínima. Os parafusos e demais fixadores deverão ter características semelhantes aos dos parafusos e fixadores indicados pelo fabricante da telha, devendo ser galvanizados e apresentar conjunto de vedação. O telhado apresenta altura em relação ao piso inferior à 5 m (cinco metros). O critério para medição dos serviços será a área de projeção do telhado. | m2 | 400 | 0 | 0 | 0 | 95.54 | 38216
7 | SINAPI 94451 | Fornecimento e instalação de cumeeira estrutural de fibrocimento com espessura de 6 ou 8 mm (seis ou oito milímetros), incluindo acessórios de fixação, emprego de adesivo de poliuretano nas extremidades das duas telhas e içamento, com dimensões e seção transversal compatíveis com as utilizadas nos modelos: Canalete 90 8 mm da marca Eternit ou Kalhetãoda marca Brasilit. Os parafusos e demais fixadores deverão ter características semelhantes aos dos parafusos e fixadores indicados pelo fabricante da cumeeira e telha, devendo ser galvanizados e apresentar conjunto de vedação. O telhado apresenta altura em relação ao piso inferior à 5 m (cinco metros). O critério para medição dos serviços será o comprimento de cumeeira instalada no telhado. | m | 60 | 0 | 0 | 0 | 124.16 | 7449.6
8 | SINAPI 94210 | Fornecimento e instalação de telha de fibrocimento ondulada com espessura de 5 mm (cinco milímetros), comprimentos entre 2,44 m e 3,66 m (dois metros e quarenta e quatro centímetros e três metros e sessenta e seis centímetros) e largura entre 0,92 m e 1,10 m (noventa e dois centímetros e um metro e dez centímetros). A seção transversal da telha deverá ser compatível com os modelos: Ondulada da marca Eternit ou Onduladada marca Brasilit. A instalação das telhas deverá seguir as especificações técnicas do fabricante, em especial, quanto à fixação da telha nas peças transversais (apoios) em madeira, alvenaria e concreto. Também deverão ser seguidas as especificações dos fabricantes quanto à sobreposição longitudinal mínima. Os parafusos e demais fixadores deverão ter características semelhantes aos dos parafusos e fixadores indicados pelo fabricante da telha, devendo ser galvanizados e apresentar conjunto de vedação. O telhado apresenta altura em relação ao piso inferior à 5 m (cinco metros). O critério para medição dos serviços será a área de projeção do telhado. | m2 | 1000 | 0 | 0 | 0 | 45.94 | 45940
9 | SINAPI 94223 | Fornecimento e instalação de cumeeira de fibrocimento com espessura de 5 mm (cinco milímetros), incluindo acessórios de fixação, emprego de adesivo de poliuretano nas extremidades das duas telhas e içamento, com dimensões e seção transversal compatíveis com as utilizadas nos modelos: Ondulada da marca Eternit ou Onduladada marca Brasilit. Os parafusos e demais fixadores deverão ter características semelhantes aos dos parafusos e fixadores indicados pelo fabricante da cumeeira e telha, devendo ser galvanizados e apresentar conjunto de vedação. O telhado apresenta altura em relação ao piso inferior à 5 m (cinco metros). O critério para medição dos serviços será o comprimento de cumeeira instalada no telhado. | m | 100 | 0 | 0 | 0 | 54.51 | 5451
10 | SINAPI 84657 | Aplicação de fundo sintético nivelador branco em madeiramento de telhado. Para a execução desse serviço, a contratada deverá fornecer todo o material necessário, observando a preparação das superfícies a serem pintadas. O telhado apresenta altura em relação ao piso inferior à 5 m (cinco metros). O critério de medição dos serviços será a área efetivamente pintada. | m | 50 | 0 | 0 | 0 | 11.25 | 562.5
11 | SINAPI 74065/001 | Execução de pintura esmalte sintético brilhante em madeiramento de telhado, duas demãos, cor cinza médio, sobre fundo nivelador branco. Para a execução desse serviço, a contratada deverá fornecer todo o material necessário, observando a preparação das superfícies a serem pintadas. O telhado apresenta altura em relação ao piso inferior à 5 m (cinco metros). O critério de medição dos serviços será a área efetivamente pintada. | m2 | 50 | 0 | 0 | 0 | 27.99 | 1399.5
12 | SINAPI 40905 | Aplicação de verniz sintético em madeira, duas demãos. Para a execução desse serviço a contratada deverá fornecer todo o material necessário, observando a preparação das superfícies a serem pintadas. O telhado apresenta altura em relação ao piso inferior à 5 m (cinco metros). O critério de medição dos serviços será a área efetivamente pintada. | m2 | 50 | 0 | 0 | 0 | 25.18 | 1259
TOTAL PARA O GRUPO 1 - CUSTO GLOBAL DA OBRA COM BDI | [6 empty] | 0 |  | 457470.6