## Orçamento
Obra
REPAROS PONTUAL E READEQUAÇÃO DAS INSTALAÇÕES FÍSICAS DA SUPERINTENDÊNCIA REGIONAL DE POLÍCIA FEDERAL NO DISTRITO FEDERAL.
Planilha Orçamentária
Item | Código | Banco | Descrição | Und | Quant. | Custo Unit |  |  | Total
[6 empty] | M. O. | MAT. | Total | M. O. | MAT. | Total
1 |  |  | ADMINISTRAÇÃO LOCAL | [7 empty] | 0
1.1 | 93572 | SINAPI | ENCARREGADO GERAL DE OBRAS COM ENCARGOS COMPLEMENTARES | MES | 3
1.2 | 90778 | SINAPI | ENGENHEIRO CIVIL DE OBRA PLENO COM ENCARGOS COMPLEMENTARES | H | 155
1.3 | PF.TSC.C0007 | Próprio | ANOTAÇÃO DE RESPONSABILIDADE TÉCNICA (ART) - EXECUÇÃO DE OBRAS | un | 1
2 |  |  | CANTEIRO DE OBRA, MOBILIZAÇÃO E ESTRUTURAS DE APOIO | [7 empty] | 0
2.1 | 74209/001 | SINAPI | PLACA DE OBRA EM CHAPA DE ACO GALVANIZADO | m² | 4
2.2 | 00010778 | SINAPI | LOCACAO DE CONTAINER 2,30 X 6,00 M, ALT. 2,50 M, PARA SANITARIO, COM 4 BACIAS, 8 CHUVEIROS,1 LAVATORIO E 1 MICTORIO | MES | 3
2.3 | 00010776 | SINAPI | LOCACAO DE CONTAINER 2,30 X 6,00 M, ALT. 2,50 M, PARA ESCRITORIO, SEM DIVISORIAS INTERNAS E SEM SANITARIO | MES | 3
3 |  |  | SERVIÇO PRELIMINARES, RETIRADAS, DEMOLIÇÕES E REMOÇÕES | [7 empty] | 0
3.1 | 97644 | SINAPI | REMOÇÃO DE PORTAS, DE FORMA MANUAL, SEM REAPROVEITAMENTO. AF_12/2017 | m² | 16
3.2 | 97640 | SINAPI | REMOÇÃO DE FORROS DE DRYWALL, PVC E FIBROMINERAL, DE FORMA MANUAL, SEM REAPROVEITAMENTO. AF_12/2017 | m² | 161.67
3.3 | 12504 | ORSE | Remoção de divisória de granito (ou marmore) | m² | 152.96
3.4 | 97666 | SINAPI | REMOÇÃO DE METAIS SANITÁRIOS, DE FORMA MANUAL, SEM REAPROVEITAMENTO. AF_12/2017 | UN | 46
3.5 | 2095 | ORSE | Remoção de vaso sanitário/mictórios | un | 51
3.6 | 12346 | ORSE | Remoção de esquadria de alumínio e vidro | m² | 43.32
3.7 | 97622 | SINAPI | DEMOLIÇÃO DE ALVENARIA DE BLOCO FURADO, DE FORMA MANUAL, SEM REAPROVEITAMENTO. AF_12/2017 | m³ | 37.7
3.8 | PF.SRDF.2022.C0015 | Próprio | Copia da SINAPI (97641) - REMOÇÃO DE PAREDE DE GESSO, DE FORMA MANUAL, SEM REAPROVEITAMENTO. AF_12/2017 | m² | 11.55
3.9 | 97634 | SINAPI | DEMOLIÇÃO DE REVESTIMENTO CERÂMICO, DE FORMA MECANIZADA COM MARTELETE, SEM REAPROVEITAMENTO. AF_12/2017 | m² | 472.7
3.10 | 97631 | SINAPI | DEMOLIÇÃO DE ARGAMASSAS, DE FORMA MANUAL, SEM REAPROVEITAMENTO. AF_12/2017 | m² | 302.14
3.11 | 022378 | SBC | DEMOLICAO MANUAL DE CONCRETO SIMPLES | m³ | 8.73
3.12 | S01.13.0686 | Próprio | RETIRADA ARMARIOS | m² | 2.78
3.13 | 8414 | ORSE | Remoção de revestimento em fórmica | m² | 179.88
3.14 | PF.GTED.SRDF.002 | Próprio | RETIRADA DE DIVISÓRIA - PAINEL MDF E PERFIS DE ALUMÍNIO EXTRUTURADO . ADAPT. 102238SIPCI | m² | 887.94
3.15 | 022400 | SBC | RETIRADA CABO DE COBRE NU DE PARA-RAIOS - INCLUSO CAPTOR E PRESILHAS | M | 131.16
3.16 | 97631 | SINAPI | DEMOLIÇÃO DE ARGAMASSAS, DE FORMA MANUAL, SEM REAPROVEITAMENTO. AF_12/2017 - CAMADA REF A IMP DA COBERTURA | m² | 134.8
3.17 | 97647 | SINAPI | REMOÇÃO DE TELHAS, DE FIBROCIMENTO, METÁLICA E CERÂMICA, DE FORMA MANUAL, SEM REAPROVEITAMENTO. AF_12/2017 | m² | 1000
3.18 | 227 | ORSE | Remoção de estrutura metálica chumbada em concreto (alambrado, guarda-corpo) | m² | 11.01
3.19 | 022021 | SBC | RETIRADA DE PISOS EM GRANITINA (MARMORITE) | m² | 15
3.20 | 12202 | ORSE | Demolição/remoção de rufo de alumínio ou similar | m | 121.7
3.21 | 97649 | SINAPI | REMOÇÃO DE TELHAS DE FIBROCIMENTO, METÁLICA E CERÂMICA, DE FORMA MECANIZADA, COM USO DE GUINDASTE, SEM REAPROVEITAMENTO. AF_12/2017 | m² | 523.37
3.22 | 12835 | ORSE | REMOÇÃO DE MADEIRAMENTO EM ESTRUTURA DE TELHADO, CONSIDERANDO A ELEVAÇÃO CONFORME PROJETO, PREVENDO A SUBSTITUIÇÃO DE PEÇAS DANIFICADAS. CÓPIA 12835 | m² | 523.37
3.23 | 26 | ORSE | Coleta e carga manuais de entulho | m³ | 100.45
3.24 | PF.GTED.SRPE.004 | Próprio | CAÇAMBA ESTACIONARIA | UN | 25
4 |  |  | FECHAMENTOS / ACESSÓRIOS | [7 empty] | 0
4.1 |  |  | FECHAMENTOS | [7 empty] | 0
4.1.1 | 87507 | SINAPI | ALVENARIA DE VEDAÇÃO DE BLOCOS CERÂMICOS FURADOS NA HORIZONTAL DE 9X14X19CM (ESPESSURA 9CM) DE PAREDES COM ÁREA LÍQUIDA MAIOR OU IGUAL A 6M² SEM VÃOS E ARGAMASSA DE ASSENTAMENTO COM PREPARO EM BETONEIRA. AF_06/2014 | m² | 110.28
4.1.2 | 96358 | SINAPI | PAREDE COM PLACAS DE GESSO ACARTONADO (DRYWALL), PARA USO INTERNO, COM DUAS FACES SIMPLES E ESTRUTURA METÁLICA COM GUIAS SIMPLES, SEM VÃOS. AF_06/2017_P | m² | 36.84
4.1.3 | PF.TAC.I00013 | Próprio | DIVISÓRIA, MATERIAL MDF, ACABAMENTO SUPERFICIAL LAMINADO MELAMÍNICO, ESPESSURA 15, MATERIAL PERFIL ALUMÍNIO ANODIZADO FOSCO, PADRÃO ACABAMENTO MADEIRADO, TRATAMENTO SUPERFICIAL PERFIL ANODIZADO, CARACTERÍSTICAS ADICIONAIS PAINEL CEGO LAMINADO, DO PISO AO TETO, LARGURA 90, ALTURA 2,50. TIPO 1: PAINEL CEGO LAMINADO - painel do piso ao teto em MDF 15mm; revestimento em laminado melamínico padrão madeirado PF. | m² | 53.13
4.1.4 | PF.SEPEA.0003 | Próprio | DIVISÓRIA SANITÁRIA | M² | 116.97
4.1.5 | 191 | ORSE | Divisória em granito cinza andorinha polido, e=2cm, inclusive montagem com ferragens - Rev 02 | m² | 29.37
4.1.6 | PF.SRDF.2022.C0017 | Próprio | Copia da SINAPI (102258) - TAPA VISTA DE MICTÓRIO EM PAINEL LN80-NEOCOM OU SIMILAR EQUIVALENTE | UNID | 12
4.1.7 | PF.GTED.SRDF.001 | Próprio | RECOLOCAÇÃO DE DIVISÓRIA - PAINEL MDF E PERFIS DE ALUMÍNIO EXTRUTURADO . ADAPT. 102238SIPCI | m² | 730.06
4.1.8 | 7967 | ORSE | Guarda-corpo em tubo de aço inox ø=1 1/2", duplo, com montantes e fechamento em tubo inox ø=1 1/2", h=96cm, c/acabamento polido, p/fixação em piso | m | 8.71
4.2 |  |  | BANCADAS | [7 empty] | 0
4.2.1 | PF.SRDF.2022.C0022 | Próprio | Copia da SINAPI (86889) - BANCADA BANCADA EM GRANITO, POLIDO, TIPO BRANCO SIENA, COM TAMPO, SAIA, FILETE, RODABANCA. COM PREVISÃO DE ÁREA SECA E MOLHADA. FORMATO TAMPO *3900 X 60* CM, E= *2* CM. FORMATO RODABANCA FRONTAL *3900 X 30* CM. FORMATO RODABANCA LATERAL *60 X 30* CM, CADA. FORMATO DA SAIA *390 X 20* CM. ACABAMENTO MEIA ESQUADRIA E RETO SIMPLES. SERVIÇOS DE FURO (CUBA,LIXEIRA E TORNEIRA), COLAGEM DE CUBA E BORDA DE LIXEIRA., PARA PIA DA COPA - FORNECIMENTO E INSTALAÇÃO. | UN | 1
4.2.2 | PF.SRDF.2022.C0023 | Próprio | Copia da SINAPI (86889) - BANCADA EM GRANITO, POLIDO, TIPO BRANCO SIENA, COM TAMPO, SAIA, FILETE, RODABANCA. FORMATO TAMPO *2300 X 60* CM, E= *2* CM. FORMATO RODABANCA FRONTAL ALTURA *30* CM. FORMATO SAIA DE ALTURA 20CM. ACABAMENTO MEIA ESQUADRIA E RETO SIMPLES. SERVIÇOS DE FURO (CUBA,LIXEIRA E TORNEIRA), COLAGEM DE CUBA E BORDA DE LIXEIRA. - FORNECIMENTO E INSTALAÇÃO. | UN | 2
4.2.3 | PF.SRDF.2022.C0024 | Próprio | Copia da SINAPI (86889) - BANCADA EM GRANITO, POLIDO, TIPO BRANCO SIENA, COM TAMPO, SAIA, FILETE, RODABANCA. COM PREVISÃO DE ÁREA SECA E MOLHADA. FORMATO TAMPO *1900 X 60* CM, E= *2* CM. FORMATO RODABANCA FRONTAL ALTURA *30* CM. FORMATO SAIA DE ALTURA 20CM. ACABAMENTO MEIA ESQUADRIA E RETO SIMPLES. SERVIÇOS DE FURO (CUBA,LIXEIRA E TORNEIRA), COLAGEM DE CUBA E BORDA DE LIXEIRA. - FORNECIMENTO E INSTALAÇÃO. | UN | 2
4.2.4 | PF.SRDF.2022.C0025 | Próprio | Copia da SINAPI (86889) - BANCADA EM GRANITO, POLIDO, TIPO BRANCO SIENA, COM TAMPO, SAIA, FILETE, RODABANCA. COM PREVISÃO DE ÁREA SECA E MOLHADA. FORMATO TAMPO *1800 X 60* CM, E= *2* CM. FORMATO RODABANCA FRONTAL ALTURA *30* CM. FORMATO SAIA DE ALTURA 20CM. ACABAMENTO MEIA ESQUADRIA E RETO SIMPLES. SERVIÇOS DE FURO (CUBA,LIXEIRA E TORNEIRA), COLAGEM DE CUBA E BORDA DE LIXEIRA. - FORNECIMENTO E INSTALAÇÃO. | UN | 8
4.2.5 | 9997 | ORSE | Armário para pia com portas e gavetas revestida em fórmica (postforming) branco, L=0,57m (exceto a pia), fornecimento e assentamento | m² | 6.36
5 |  |  | REVESTIMENTOS | [7 empty] | 0
5.1 | 87878 | SINAPI | CHAPISCO APLICADO EM ALVENARIAS E ESTRUTURAS DE CONCRETO INTERNAS, COM COLHER DE PEDREIRO. ARGAMASSA TRAÇO 1:3 COM PREPARO MANUAL. AF_06/2014 | m² | 103.47
5.2 | 87543 | SINAPI | MASSA ÚNICA, PARA RECEBIMENTO DE PINTURA OU CERÂMICA, ARGAMASSA INDUSTRIALIZADA, PREPARO MECÂNICO, APLICADO COM EQUIPAMENTO DE MISTURA E PROJEÇÃO DE 1,5 M3/H EM FACES INTERNAS DE PAREDES, ESPESSURA DE 5MM, SEM EXECUÇÃO DE TALISCAS. AF_06/2014 | m² | 557.21
5.3 | 96134 | SINAPI | APLICAÇÃO MANUAL DE MASSA ACRÍLICA EM SUPERFÍCIES INTERNAS DE SACADA DE EDIFÍCIOS DE MÚLTIPLOS PAVIMENTOS, DUAS DEMÃOS. AF_05/2017 | m² | 308.06
5.4 | 88489 | SINAPI | APLICAÇÃO MANUAL DE PINTURA COM TINTA LÁTEX ACRÍLICA EM PAREDES, DUAS DEMÃOS. AF_06/2014 | m² | 620.2
5.5 | 88417 | SINAPI | APLICAÇÃO MANUAL DE PINTURA COM TINTA TEXTURIZADA ACRÍLICA EM PANOS CEGOS DE FACHADA (SEM PRESENÇA DE VÃOS) DE EDIFÍCIOS DE MÚLTIPLOS PAVIMENTOS, UMA COR. AF_06/2014 | m² | 28.49
5.6 | 73908/002 | SINAPI | CANTONEIRA DE ALUMINIO 1"X1, PARA PROTECAO DE QUINA DE PAREDE | M | 4.8
5.7 | PF.SRDF.2022.C0027 | Próprio | Copia da SINAPI (89045) - DO SERVIÇO DE REVESTIMENTO CERÂMICO PARA AMBIENTES DE ÁREAS MOLHADAS, COM PLACAS TIPO ACETINADA, DIMENSÕES 30X60 CM, DIAMANTE BRANCO OU SIMILAR. | m² | 324.66
6 |  |  | PAVIMENTAÇÃO | [7 empty] | 0
6.1 | 87690 | SINAPI | CONTRAPISO EM ARGAMASSA TRAÇO 1:4 (CIMENTO E AREIA), PREPARO MECÂNICO COM BETONEIRA 400 L, APLICADO EM ÁREAS SECAS SOBRE LAJE, NÃO ADERIDO, ACABAMENTO NÃO REFORÇADO, ESPESSURA 5CM. AF_07/2021 | m² | 27.7
6.2 | 87767 | SINAPI | CÓPIA (87767) - CONTRAPISO EM ARGAMASSA COM ADIÇÃO DE ADITIVO IMPERMEABILIZANTE HIDROFUGANTE NANOTÉCNCO, REBOTEC OU SIMILAR. TRAÇO 1:4 (CIMENTO E AREIA), PREPARO MANUAL, APLICADO EM ÁREAS MOLHADAS SOBRE IMPERMEABILIZAÇÃO, ACABAMENTO NÃO REFORÇADO, ESPESSURA 4CM. AF_07/2021 | m² | 183.66
6.3 | PF.SRDF.2022.C0026 | Próprio | Copia da SINAPI (87263) - REVESTIMENTO CERÂMICO PARA PISO COM PLACAS TIPO PORCELANATO DE DIMENSÕES 60X60 CM. ACETINADO, TÉCNICO MINIMUM. | m² | 153.42
6.4 | 87263 | SINAPI | REVESTIMENTO CERÂMICO PARA PISO COM PLACAS TIPO PORCELANATO DE DIMENSÕES 60X60 CM. PORCELANATO FORNECIDO PELA ADMINISTRAÇÃO. CÓPIA DA 87263 SINAPI. | m² | 26.44
6.5 | PF.SRDF.2022.C0028 | Próprio | Copia da SINAPI (88650) - RODAPÉ CERÂMICO DE 15CM DE ALTURA COM PLACAS TIPO ACETINADO, DIMENSÕES 60X60CM, TIPO TÉCNICO MINIMUM (60X60) - CINZA - OU SIMILAR EQUIVALENTE. | M | 10.76
6.6 | 88650 | SINAPI | RODAPÉ CERÂMICO DE 7CM DE ALTURA COM PLACAS TIPO ESMALTADA EXTRA DE DIMENSÕES 60X60CM. PORCELANATO FORNECIDO. | M | 38
6.7 | 98689 | SINAPI | ASSENTAMENTO DE SOLEIRA EM GRANITO, LARGURA 15 CM, ESPESSURA 2,0 CM. APROVEITAMENTO DE MATERIAL EXISTENTE | M | 4
6.8 | PF.SRDF.2022.C0018 | Próprio | Copia da SINAPI (98689) - SOLEIRA EM GRANITO BRANCO SIENA, LARGURA 15 CM, ESPESSURA 2,0 CM, COMPRIMENTO 80CM. | UNID | 11
6.9 | PF.SRDF.2022.C0020 | Próprio | CONFECÇÃO E POLIMENTO DE PISO DE GRANITINA SOB PISO ATUAL, REPARANDO FUROS PARA INSTALAÇÕES DE PISO, FORNECIMENTO E INSTALAÇÃO DE RESINA ACRÍLICA DE ALTA RESISTÊNCIA, INCLUINDO MATERIAIS DE APLICAÇÃO, ACABAMENTO NÃO REFORÇADO, ESPESSURA 5CM. Copia da SINAPI (87692) | m² | 16.65
6.10 | 101747 | SINAPI | PISO EM CONCRETO 20 MPA PREPARO MECÂNICO, ESPESSURA 7CM. AF_09/2020 | m² | 1.2
6.11 | 98678 | SINAPI | PISO ELEVADO COM ESTRUTURA EM AÇO, COMPOSTO POR PEDESTAIS E LONGARINAS. AF_09/2020 | m² | 22.55
6.12 | 101727 | SINAPI | PISO VINÍLICO SEMI-FLEXÍVEL EM PLACAS, PADRÃO LISO, ESPESSURA 3,2 MM, FIXADO COM COLA. AF_09/2020 | m² | 22.55
7 |  |  | ESQUADRIAS | [7 empty] | 0
7.1 | 90790 | SINAPI | (Cópia SINAPI 90790) KIT DE PORTA-PRONTA DE MADEIRA EM ACABAMENTO MELAMÍNICO AMADEIRADO, FOLHA LEVE OU MÉDIA, 80X210CM, INCLUSIVE CONJUNTO DE MAÇANETA E FECHADURA, FIXAÇÃO COM PREENCHIMENTO PARCIAL DE ESPUMA EXPANSIVA. C/ VENEZIANA 30X40CM P/ RENOVACAO DEAR EM ALUMINIO ANODIZADO FOSCO. INCLUSO MOLA AEREA FECHA PORTA - FORNECIMENTO E INSTALAÇÃO. AF_12/2019 | UN | 9
7.2 | 91341 | SINAPI | PORTA EM ALUMÍNIO DE ABRIR TIPO VENEZIANA, ACABAMENTO ANODIZADO PRETO, COM GUARNIÇÃO, FIXAÇÃO COM PARAFUSOS - FORNECIMENTO E INSTALAÇÃO. AF_12/2019 | m² | 8.4
7.3 | PF.SEPEA.0012 | Próprio | PORTA DO SISTEMA DE DIVISÓRIA DE ESCRITÓRIO | UN | 3
7.4 | 12098 | ORSE | PORTA CORTA FOGO, DE ABRIR, 02 FOLHAS, EM CHAPA DE AÇO GALVANIZADO Nº24, BATENTE EM CHAPA Nº18, CLASSE 90, ISOLANTE EM MANTA CERÂMICA INCOMBUSTÍVEL E=5CM, DOBRADIÇAS TIPO HELICOIDAL EM AÇO 1010/1020, E FECHADURA REVERSÍVEL SEM CHAVE | m² | 3.36
7.5 | 94572 | SINAPI | JANELA DE ALUMÍNIO ANODIZADO COR PRETA, TIPO VENEZIANA COM 1 FOLHA. INCLUSIVE ACABAMENTO, BATENTE, ALIZAR E CONTRAMARCO. FORNECIMENTO E INSTALAÇÃO. (CÓPIA SINAPI 94572) | m² | 2.97
7.6 | 94569 | SINAPI | JANELA DE ALUMÍNIO ANODIZADO COR PRETA, TIPO MAXIM-AR, COM VIDROS, BATENTE E FERRAGENS. EXCLUSIVE ALIZAR, ACABAMENTO E CONTRAMARCO. FORNECIMENTO E INSTALAÇÃO. (CÓPIA SINAPI 94569) | m² | 7.56
8 |  |  | TETO | [7 empty] | 0
8.1 | PF.SRDF.2022.C0029 | Próprio | Copia da SINAPI (96114) - FORRO EM LÃ DE PET, PARA AMBIENTES COMERCIAIS, INCLUSIVE ESTRUTURA DE FIXAÇÃO. | m² | 50.11
8.2 | PF.SRDF.2022.C0030 | Próprio | Copia da SINAPI (96114) - SERVIÇO DE TROCA DE FORRO, SUBSTITUINDO O ATUAL POR FORRO EM LÃ DE PET, PARA AMBIENTES COMERCIAIS, UTILIZANDO ESTRUTURA DE FIXAÇÃO EXISTENTE. | m² | 97.37
8.3 | 96113 | SINAPI | FORRO EM PLACAS DE GESSO, PARA AMBIENTES COMERCIAIS. AF_05/2017_P | m² | 14.19
9 |  |  | INSTALAÇÕES DE ELÉTRICA E LÓGICA | [7 empty] | 0
9.1 | 93660 | SINAPI | DISJUNTOR BIPOLAR TIPO DIN, CORRENTE NOMINAL DE 10A - FORNECIMENTO E INSTALAÇÃO. AF_10/2020 | UN | 11
9.2 | 93663 | SINAPI | DISJUNTOR BIPOLAR TIPO DIN, CORRENTE NOMINAL DE 25A - FORNECIMENTO E INSTALAÇÃO. AF_10/2020 | UN | 13
9.3 | 93664 | SINAPI | DISJUNTOR BIPOLAR TIPO DIN, CORRENTE NOMINAL DE 32A - FORNECIMENTO E INSTALAÇÃO. AF_10/2020 | UN | 8
9.4 | 91927 | SINAPI | CABO DE COBRE FLEXÍVEL ISOLADO, 2,5 MM², ANTI-CHAMA 0,6/1,0 KV, PARA CIRCUITOS TERMINAIS - FORNECIMENTO E INSTALAÇÃO. AF_12/2015 | M | 88.62
9.5 | 91924 | SINAPI | CABO DE COBRE FLEXÍVEL ISOLADO, 1,5 MM², ANTI-CHAMA 450/750 V, PARA CIRCUITOS TERMINAIS - FORNECIMENTO E INSTALAÇÃO. AF_12/2015 | M | 109
9.6 | 91930 | SINAPI | CABO DE COBRE FLEXÍVEL ISOLADO, 6 MM², ANTI-CHAMA 450/750 V, PARA CIRCUITOS TERMINAIS - FORNECIMENTO E INSTALAÇÃO. AF_12/2015 | M | 335.25
9.7 | 91835 | SINAPI | ELETRODUTO FLEXÍVEL CORRUGADO REFORÇADO, PVC, DN 25 MM (3/4"), PARA CIRCUITOS TERMINAIS - FORNECIMENTO E INSTALAÇÃO. AF_12/2015 | M | 78.4
9.8 | 98297 | SINAPI | CABO ELETRÔNICO CATEGORIA 6, INSTALADO EM EDIFICAÇÃO INSTITUCIONAL - FORNECIMENTO E INSTALAÇÃO. AF_11/2019 | M | 1350
9.9 | 98307 | SINAPI | TOMADA DE REDE RJ45 - FORNECIMENTO E INSTALAÇÃO. AF_11/2019 | UN | 85
9.10 | PF.SRDF.2022.I0024 | Próprio | TOMADA 20A REDONDA 2P+T 250V, C/HAST VM, EMBUTIR EM DIVISÓRIA, COR VERMELHA | UNID | 122
9.11 | PF.SRDF.2022.I0023 | Próprio | TOMADA 20A REDONDA 2P+T 250V EMBUTIR EM DIVISÓRIA, COR PRETA | UNID | 224
9.12 | 92000 | SINAPI | TOMADA BAIXA DE EMBUTIR (1 MÓDULO), 2P+T 10 A, INCLUINDO SUPORTE E PLACA - FORNECIMENTO E INSTALAÇÃO. AF_12/2015 | UN | 133
9.13 | 92001 | SINAPI | TOMADA BAIXA DE EMBUTIR (1 MÓDULO), 2P+T 20 A, INCLUINDO SUPORTE E PLACA - FORNECIMENTO E INSTALAÇÃO. AF_12/2015 | UN | 35
9.14 | 451 | ORSE | Caixa de pvc 4" x 2" , embutir, p/eletroduto (preta) | un | 32
9.15 | PF.SRDF.2022.C0021 | Próprio | Copia - COLUNA (POSTE) PARA DESCIDA DE CABOS E INSTALAÇÃO DE EQUIPAMENTOS EM ILHAS DE TRABALHO,ESTRUTURA TUBULAR EM ALUMÍNIO EXTRUDADO, COM QUATRO SECÇÕES E DUAS TAMPAS, UM VERGALHÃO EXTENSOR SUPERIOR (1,0 M), PARAFUSO EXTENSOR INFERIOR (0,2 M) E LUVA DE ARREMATE EM PISO E EM TETO. | CJ | 10
9.16 | 100860 | SINAPI | CHUVEIRO ELÉTRICO COMUM CORPO PLÁSTICO, TIPO DUCHA  FORNECIMENTO E INSTALAÇÃO. AF_01/2020 | UN | 8
9.17 | 90443 | SINAPI | RASGO EM ALVENARIA PARA RAMAIS/ DISTRIBUIÇÃO COM DIAMETROS MENORES OU IGUAIS A 40 MM. AF_05/2015 | M | 13
9.18 | 11148 | ORSE | Exaustor para banheiro, bivolt, ref.: C 80 A, da Ventokit ou similar - fornecimento e instalação | un | 13
9.19 | 823 | ORSE | SERVIÇO PARA RECOLOCALÇÃO DE CORDOALHA, HASTES E CAPTORES E DEMAIS ITENS pára-raios, COBERTURA ANEXO (CÓPIA ORSE 823) | m | 131.16
9.20 | 90456 | SINAPI | QUEBRA EM ALVENARIA PARA INSTALAÇÃO DE CAIXA DE TOMADA (4X4 OU 4X2). AF_05/2015 | UN | 14
10 |  |  | INSTALAÇÕES HIDROSSANITÁRIAS & PLUVIAIS | [7 empty] | 0
10.1 | 90443 | SINAPI | RASGO EM ALVENARIA PARA RAMAIS/ DISTRIBUIÇÃO COM DIAMETROS MENORES OU IGUAIS A 40 MM. AF_05/2015 | M | 39.7
10.2 | 93358 | SINAPI | ESCAVAÇÃO MANUAL DE VALA COM PROFUNDIDADE MENOR OU IGUAL A 1,30 M. AF_02/2021 | m³ | 5.01
10.3 | 93382 | SINAPI | REATERRO MANUAL DE VALAS. AF_04/2016 . ADAPT. 93382 | m³ | 4.62
10.4 | 91785 | SINAPI | (COMPOSIÇÃO REPRESENTATIVA) DO SERVIÇO DE INSTALAÇÃO DE TUBOS DE PVC, SOLDÁVEL, ÁGUA FRIA, DN 25 MM (INSTALADO EM RAMAL, SUB-RAMAL, RAMAL DE DISTRIBUIÇÃO OU PRUMADA), INCLUSIVE CONEXÕES, CORTES E FIXAÇÕES, PARA PRÉDIOS. AF_10/2015 | M | 79.92
10.5 | 89366 | SINAPI | JOELHO 90 GRAUS COM BUCHA DE LATÃO, PVC, SOLDÁVEL, DN 25MM, X 3/4 INSTALADO EM RAMAL OU SUB-RAMAL DE ÁGUA - FORNECIMENTO E INSTALAÇÃO. AF_12/2014 | UN | 59
10.6 | 91793 | SINAPI | (COMPOSIÇÃO REPRESENTATIVA) DO SERVIÇO DE INSTALAÇÃO DE TUBO DE PVC, SÉRIE NORMAL, ESGOTO PREDIAL, DN 50 MM (INSTALADO EM RAMAL DE DESCARGA OU RAMAL DE ESGOTO SANITÁRIO), INCLUSIVE CONEXÕES, CORTES E FIXAÇÕES PARA, PRÉDIOS. AF_10/2015 | M | 76.22
10.7 | 89712 | SINAPI | TUBO PVC, SERIE NORMAL, ESGOTO PREDIAL, DN 50 MM, FORNECIDO E INSTALADO EM RAMAL DE DESCARGA OU RAMAL DE ESGOTO SANITÁRIO. AF_12/2014 | M | 12.39
10.8 | 89713 | SINAPI | TUBO PVC, SERIE NORMAL, ESGOTO PREDIAL, DN 75 MM, FORNECIDO E INSTALADO EM RAMAL DE DESCARGA OU RAMAL DE ESGOTO SANITÁRIO. AF_12/2014 | M | 41.21
10.9 | 91794 | SINAPI | (COMPOSIÇÃO REPRESENTATIVA) DO SERVIÇO DE INST. TUBO PVC, SÉRIE N, ESGOTO PREDIAL, DN 75 MM, (INST. EM RAMAL DE DESCARGA, RAMAL DE ESG. SANITÁRIO, PRUMADA DE ESG. SANITÁRIO OU VENTILAÇÃO), INCL. CONEXÕES, CORTES E FIXAÇÕES, P/ PRÉDIOS. AF_10/2015 | M | 8.44
10.10 | 91795 | SINAPI | (COMPOSIÇÃO REPRESENTATIVA) DO SERVIÇO DE INST. TUBO PVC, SÉRIE N, ESGOTO PREDIAL, 100 MM (INST. RAMAL DESCARGA, RAMAL DE ESG. SANIT., PRUMADA ESG. SANIT., VENTILAÇÃO OU SUB-COLETOR AÉREO), INCL. CONEXÕES E CORTES, FIXAÇÕES, P/ PRÉDIOS. AF_10/2015 | M | 41.71
10.11 | 89714 | SINAPI | TUBO PVC, SERIE NORMAL, ESGOTO PREDIAL, DN 100 MM, FORNECIDO E INSTALADO EM RAMAL DE DESCARGA OU RAMAL DE ESGOTO SANITÁRIO. AF_12/2014 | M | 39.67
10.12 | 1572 | ORSE | Tubo de ligação PVC para saída de vaso sanitário, diâm = 100mm | un | 10
10.13 | 00039320 | SINAPI | TERMINAL DE VENTILACAO, 75 MM, SERIE NORMAL, ESGOTO PREDIAL | UN | 3
10.14 | PF.SRDF.2022.C0013 | Próprio | Copia da SINAPI (89709) - RALO SIFONADO, PVC, DN 100 X 40 MM, JUNTA SOLDÁVEL, COM GRELHA METÁLICA QUADRADA 10X10 (CAIXILHO)FORNECIDO E INSTALADO EM RAMAL DE DESCARGA OU EM RAMAL DE ESGOTO SANITÁRIO. AF_12/2014 | UN | 15
10.15 | 97906 | SINAPI | CAIXA ENTERRADA HIDRÁULICA RETANGULAR, EM ALVENARIA COM BLOCOS DE CONCRETO, DIMENSÕES INTERNAS: 0,6X0,6X0,6 M PARA REDE DE ESGOTO. AF_12/2020 | UN | 2
10.16 | 98107 | SINAPI | CAIXA DE GORDURA SIMPLES (CAPACIDADE: 36 L), RETANGULAR, EM ALVENARIA COM BLOCOS DE CONCRETO, DIMENSÕES INTERNAS = 0,2X0,4 M, ALTURA INTERNA = 0,8 M. AF_12/2020 | UN | 1
11 |  |  | SERVIÇOS COMPLEMENTARES / LOUÇAS / METAIS / ACESSÓRIOS - INSTALAÇÕES | [7 empty] | 0
11.1 | 86932 | SINAPI | VASO SANITÁRIO SIFONADO COM CAIXA ACOPLADA LOUÇA BRANCA - PADRÃO MÉDIO, INCLUSO ENGATE FLEXÍVEL EM METAL CROMADO, 1/2 X 40CM - FORNECIMENTO E INSTALAÇÃO. AF_01/2020 | UN | 4
11.2 | PF.SRDF.2022.C0010 | Próprio | Copia da SINAPI (95469) - VASO SANITARIO SIFONADO CONVENCIONAL COM LOUÇA BRANCA, TIPO MONTE CARLO OU SIMILAR, INCLUSO ASSENTO SANITÁRIO- FORNECIMENTO E INSTALAÇÃO. AF_01/2020 | UN | 17
11.3 | PF.SRDF.2022.C0011 | Próprio | Copia da SINAPI (95471) - VASO SANITARIO SIFONADO CONVENCIONAL PARA PCD COM FURO FRONTAL COM LOUÇA BRANCA, INCLUSO ASSENTO - FORNECIMENTO E INSTALAÇÃO. AF_01/2020 | UN | 6
11.4 | PF.SRDF.2022.C0008 | Próprio | Copia da SINAPI (100849) - ASSENTO SANITÁRIO MONTE CARLO BRANCO OU SIMILAR - FORNECIMENTO E INSTALACAO. | UN | 21
11.5 | PF.SRDF.2022.C0009 | Próprio | Copia da SINAPI (100849) - ASSENTO SANITÁRIO PNE BRANCO OU SIMILAR - FORNECIMENTO E INSTALACAO. | UN | 6
11.6 | PF.SRDF.2022.C0016 | Próprio | Copia da SINAPI (86939) - LAVATÓRIO LOUÇA BRANCA COM COLUNA, BANHEIRO PNE, INCLUSO SIFÃO FLEXÍVEL EM PVC, VÁLVULA E ENGATE FLEXÍVEL 30CM EM PLÁSTICO E COM TORNEIRA CROMADA PCD (CÓD1173CCONF) - FORNECIMENTO E INSTALAÇÃO. AF_01/2020 | UN | 6
11.7 | 100858 | SINAPI | MICTÓRIO SIFONADO LOUÇA BRANCA  PADRÃO MÉDIO  FORNECIMENTO E INSTALAÇÃO. AF_01/2020 | UN | 12
11.8 | 100867 | SINAPI | BARRA DE APOIO RETA, EM ACO INOX POLIDO, COMPRIMENTO 70 CM, FIXADA NA PAREDE - FORNECIMENTO E INSTALAÇÃO. AF_01/2020 | UN | 6
11.9 | 00037399 | SINAPI | CABIDE/GANCHO DE BANHEIRO SIMPLES EM METAL CROMADO | UN | 8
11.10 | 12511 | ORSE | Dispenser, em plástico, para papel higiênico em rolo | un | 27
11.11 | PF.SRDF.2022.C0012 | Próprio | Copia da SINAPI (95547) - DISPENSER PARA SABONETE LIQUIDO COM RESERVATORIO 800 A 1500 ML, INCLUSO FIXAÇÃO, PREMISSE OU SIMILAR. AF_01/2020 | UN | 20
11.12 | PF.FTXC.C043 | Próprio | DISPENSER PARA PAPEL TOALHA, EM MATERIAL PLASTICO, COR BRANCA, COM CAPACIDADE DE 250 FOLHAS - PREMISSE C19820 OU SIMILAR - FORNECIMENTO E INSTALAÇÃO. | UN | 12
11.13 | 85005 | SINAPI | ESPELHO CRISTAL, ESPESSURA 4MM, COM PARAFUSOS DE FIXACAO, SEM MOLDURA | m² | 12.7
11.14 | 89971 | SINAPI | KIT DE REGISTRO DE GAVETA BRUTO DE LATÃO ½", INCLUSIVE CONEXÕES, ROSCÁVEL, INSTALADO EM RAMAL DE ÁGUA FRIA - FORNECIMENTO E INSTALAÇÃO. AF_12/2014 | UN | 7
11.15 | PF.SRDF.2022.C0007 | Próprio | Copia da SINAPI (100857) - REGISTRO E ACABAMENTO PARA CHUVEIRO - DECA OU SIMILAR - FORNECIMENTO E INSTALAÇÃO. AF_01/2020 | UN | 6
11.16 | 86881 | SINAPI | SIFÃO DO TIPO GARRAFA EM METAL CROMADO 1 X 1.1/2 - FORNECIMENTO E INSTALAÇÃO. AF_01/2020 | UN | 23
11.17 | 86878 | SINAPI | VÁLVULA EM METAL CROMADO TIPO AMERICANA 3.1/2 X 1.1/2 PARA PIA - FORNECIMENTO E INSTALAÇÃO. AF_01/2020 | UN | 22
11.18 | 86877 | SINAPI | VÁLVULA EM METAL CROMADO 1.1/2 X 1.1/2 PARA TANQUE OU LAVATÓRIO, COM OU SEM LADRÃO - FORNECIMENTO E INSTALAÇÃO. AF_01/2020 | UN | 1
11.19 | 86884 | SINAPI | ENGATE FLEXÍVEL EM PLÁSTICO BRANCO, 1/2 X 30CM - FORNECIMENTO E INSTALAÇÃO. AF_01/2020 | UN | 24
11.20 | 86909 | SINAPI | TORNEIRA CROMADA TUBO MÓVEL, DE MESA, 1/2 OU 3/4, PARA PIA DE COZINHA, PADRÃO ALTO - FORNECIMENTO E INSTALAÇÃO. AF_01/2020 | UN | 2
11.21 | 100853 | SINAPI | TORNEIRA CROMADA DE MESA PARA LAVATORIO, TEMPORIZADA PRESSÃO FECHAMENTO AUTOMATICO, BICA BAIXA- FORNECIMENTO E INSTALAÇÃO - (CÓPIA 100853) | UN | 22
11.22 | 86913 | SINAPI | TORNEIRA CROMADA 1/2 OU 3/4 PARA TANQUE, PADRÃO POPULAR - FORNECIMENTO E INSTALAÇÃO. AF_01/2020 | UN | 13
11.23 | PF.SRDF.2022.C0014 | Próprio | Copia da SINAPI (100853) - TORNEIRA CROMADA DE MESA PARA LAVATORIO PNE, AUTOMÁTICA COM ALAVANCA. DECA OU SIMILAR. FORNECIMENTO E INSTALAÇÃO. | UN | 6
11.24 | PF.C160 | Próprio | VÁLVULA DE DESCARGA HYDRA DUO COM BASE E ACABAMENTO DE DUPLO ACIONAMENTO | UN | 23
11.25 | CAB-CER-010 | SETOP | CERTIFICAÇÃO DE GARANTIA DE TRANSMISSÃO DE CABOS LÓGICOS CAT. 5/6 | U | 130
11.26 | CEF 006 | Próprio | PROJETO EXECUTIVO DE INSTALAÇÕES ELÉTRICAS E TELECOMUNICAÇÕES - CONFORME CADERNO | CJ | 1
11.27 | ED-15716 | SETOP | DEPÓSITO PARA CILINDRO DE GÁS (GLP), INCLUSIVE ALVENARIA DE VEDAÇÃO COM ESP. 14CM, CHAPISCO COM ARGAMASSA (TRAÇO 1:3), ESP. 5MM, REBOCO COM ARGAMASSA (TRAÇO 1:2:8), ESP. 20MM, PINTURA ACRÍLICA EM DUAS (2) DEMÃOS, LAJE IMPERMEABILIZADA E PORTÃO EM TELA GALVANIZADA FIO 12 COM CADEADO, EXCLUSIVE CILINDROS - CONFORME PROJETO | UN | 1
11.28 | 050112 | IOPES | Cobogó de concreto 40 x 40 x 10 cm, tipo reto, assentados com argamassa de cimento e areia no traço 1:3, espessura das juntas 15 mm - LATERAIS DO ABRIGO DE GLP | m² | 1
11.29 | 9018 | ORSE | Mangueira para gás GLP d=3/8" x 120cm, em PVC transparente c/tarja amarela, uso domestico | un | 1
11.30 | 00039751 | SINAPI | TUBO DE COBRE CLASSE "A", DN = 1 1/2 " (42 MM), PARA INSTALACOES DE MEDIA PRESSAO PARA GASES COMBUSTIVEIS E MEDICINAIS | M | 1.5
12 |  |  | IMPERMEABILIZAÇÕES | [7 empty] | 0
12.1 | 83738 | SINAPI | IMPERMEABILIZACAO DE SUPERFICIE COM MANTA ASFALTICA (COM POLIMEROS TIPO APP), E=4 MM | m² | 134.8
12.2 | 98556 | SINAPI | IMPERMEABILIZAÇÃO DE SUPERFÍCIE COM ARGAMASSA POLIMÉRICA / MEMBRANA ACRÍLICA, 4 DEMÃOS, REFORÇADA COM VÉU DE POLIÉSTER (MAV). AF_06/2018 | m² | 144.4
12.3 | PF.SRDF.2022.C0031 | Próprio | Copia da SINAPI (98556) - IMPERMEABILIZAÇÃO DE SUPERFÍCIE COM MANTA LÍQUIDA CIMENTÍCIA, 2 DEMÃOS, REFORÇADA COM VÉU DE POLIÉSTER (MAV). | m² | 183.66
12.4 | 98565 | SINAPI | PROTEÇÃO MECÂNICA DE SUPERFICIE HORIZONTAL COM ARGAMASSA DE CIMENTO E AREIA, TRAÇO 1:3, E=3CM. AF_06/2018 | m² | 170.8
12.5 | 87690 | SINAPI | CONTRAPISO EM ARGAMASSA TRAÇO 1:4 (CIMENTO E AREIA), PREPARO MECÂNICO COM BETONEIRA 400 L, APLICADO EM ÁREAS SECAS SOBRE LAJE, NÃO ADERIDO, ACABAMENTO NÃO REFORÇADO, ESPESSURA 5CM. AF_07/2021 - CAMADA DE REGULARIZAÇÃO | m² | 10.96
12.6 | 98575 | SINAPI | TRATAMENTO DE JUNTA DE DILATAÇÃO, COM TARUGO DE POLIETILENO E SELANTE PU, INCLUSO PREENCHIMENTO COM ESPUMA EXPANSIVA PU. AF_06/2018 | M | 60.48
13 |  |  | COBERTURA | [7 empty] | 0
13.1 | 94216 | SINAPI | TELHAMENTO COM TELHA METÁLICA TERMOACÚSTICA E = 30 MM, COM ATÉ 2 ÁGUAS, INCLUSO IÇAMENTO. AF_07/2019 | m² | 553.61
13.2 | 254 | ORSE | Cumeeira em alumínio - 30cm de cada lado, e= 0,8mm - (ITENS SINAPI) | m | 53.08
13.3 | 94231 | SINAPI | RUFO EM CHAPA DE AÇO GALVANIZADO NÚMERO 24, CORTE DE 25 CM, INCLUSO TRANSPORTE VERTICAL. AF_07/2019 | M | 24.62
13.4 | 100327 | SINAPI | RUFO EXTERNO/INTERNO EM CHAPA DE AÇO GALVANIZADO NÚMERO 26, CORTE DE 33 CM, INCLUSO IÇAMENTO. AF_07/2019 | M | 189
13.5 | 87640 | SINAPI | CONTRAPISO EM ARGAMASSA TRAÇO 1:4 (CIMENTO E AREIA), PREPARO MECÂNICO COM BETONEIRA 400 L, APLICADO EM ÁREAS SECAS SOBRE LAJE, ADERIDO, ACABAMENTO NÃO REFORÇADO, ESPESSURA 4CM. AF_07/2021 - REGULARIZACAO DE SUPERFICIES APLICANDO CAIMENTO COM INCLINACAO CONFORME PROJETO | m² | 123.84
14 |  |  | ETAPAS COMPLEMENTARES E FINAIS | [7 empty] | 0
14.1 | 101452 | SINAPI | LIMPEZA PERMANENTE DA OBRA - 1 SERVENTE DE OBRAS COM ENCARGOS COMPLEMENTARES | MES | 2
[8 empty] | Totais -> | 0 | 0 | 0
[7 empty] | Total CUSTO |  | 0
[7 empty] | Total BDI (23,16%) |  | 0
[7 empty] | Total BDI |  | 0
_______________________________________________________________

## Orçamento Não desonerado (hidden)
|  |  | Obra | Bancos
|  |  | REPAROS PONTUAL E READEQUAÇÃO DAS INSTALAÇÕES FÍSICAS DA SUPERINTENDÊNCIA REGIONAL DE POLÍCIA FEDERAL NO DISTRITO FEDERAL. | SINAPI - 02/2022 - Distrito Federal ORSE - 02/2022 - Sergipe SETOP - 01/2022 - Minas Gerais IOPES - 02/2022 - Espírito Santo
Planilha Orçamentária - não desonerada
Item | Código | Banco | Descrição | Und | Quant. | Custo Unit |  |  | Total
[6 empty] | M. O. | MAT. | Total | M. O. | MAT. | Total
1 |  |  | ADMINISTRAÇÃO LOCAL | [7 empty] | 27179.43
1.1 | 93572 | SINAPI | ENCARREGADO GERAL DE OBRAS COM ENCARGOS COMPLEMENTARES | MES | 3 | 3221.21 | 385.67 | 3606.88 | 9663.63 | 1157.01 | 10820.64
1.2 | 90778 | SINAPI | ENGENHEIRO CIVIL DE OBRA PLENO COM ENCARGOS COMPLEMENTARES | H | 155 | 102.85 | 1.54 | 104.39 | 15941.75 | 238.7 | 16180.45
1.3 | PF.TSC.C0007 | Próprio | ANOTAÇÃO DE RESPONSABILIDADE TÉCNICA (ART) - EXECUÇÃO DE OBRAS | un | 1 | 0 | 178.34 | 178.34 | 0 | 178.34 | 178.34
2 |  |  | CANTEIRO DE OBRA, MOBILIZAÇÃO E ESTRUTURAS DE APOIO | [7 empty] | 7135.24
2.1 | 74209/001 | SINAPI | PLACA DE OBRA EM CHAPA DE ACO GALVANIZADO | m² | 4 | 42.2 | 294.35 | 336.55 | 168.8 | 1177.4 | 1346.2
2.2 | 00010778 | SINAPI | LOCACAO DE CONTAINER 2,30 X 6,00 M, ALT. 2,50 M, PARA SANITARIO, COM 4 BACIAS, 8 CHUVEIROS,1 LAVATORIO E 1 MICTORIO | MES | 3 | 0 | 1187.5 | 1187.5 | 0 | 3562.5 | 3562.5
2.3 | 00010776 | SINAPI | LOCACAO DE CONTAINER 2,30 X 6,00 M, ALT. 2,50 M, PARA ESCRITORIO, SEM DIVISORIAS INTERNAS E SEM SANITARIO | MES | 3 | 0 | 742.18 | 742.18 | 0 | 2226.54 | 2226.54
3 |  |  | SERVIÇO PRELIMINARES, RETIRADAS, DEMOLIÇÕES E REMOÇÕES | [7 empty] | 54821.59
3.1 | 97644 | SINAPI | REMOÇÃO DE PORTAS, DE FORMA MANUAL, SEM REAPROVEITAMENTO. AF_12/2017 | m² | 16 | 5.44 | 2.66 | 8.1 | 87.04 | 42.56 | 129.6
3.2 | 97640 | SINAPI | REMOÇÃO DE FORROS DE DRYWALL, PVC E FIBROMINERAL, DE FORMA MANUAL, SEM REAPROVEITAMENTO. AF_12/2017 | m² | 161.67 | 0.94 | 0.49 | 1.43 | 151.96 | 79.22 | 231.18
3.3 | 12504 | ORSE | Remoção de divisória de granito (ou marmore) | m² | 152.96 | 9.41 | 2.72 | 12.13 | 1439.35 | 416.05 | 1855.4
3.4 | 97666 | SINAPI | REMOÇÃO DE METAIS SANITÁRIOS, DE FORMA MANUAL, SEM REAPROVEITAMENTO. AF_12/2017 | UN | 46 | 5.29 | 2.52 | 7.81 | 243.34 | 115.92 | 359.26
3.5 | 2095 | ORSE | Remoção de vaso sanitário/mictórios | un | 51 | 8.77 | 2.47 | 11.24 | 447.27 | 125.97 | 573.24
3.6 | 12346 | ORSE | Remoção de esquadria de alumínio e vidro | m² | 43.32 | 13.85 | 1.77 | 15.62 | 599.98 | 76.67 | 676.65
3.7 | 97622 | SINAPI | DEMOLIÇÃO DE ALVENARIA DE BLOCO FURADO, DE FORMA MANUAL, SEM REAPROVEITAMENTO. AF_12/2017 | m³ | 37.7 | 31.65 | 17.34 | 48.99 | 1193.2 | 653.72 | 1846.92
3.8 | PF.SRDF.2022.C0015 | Próprio | Copia da SINAPI (97641) - REMOÇÃO DE PAREDE DE GESSO, DE FORMA MANUAL, SEM REAPROVEITAMENTO. AF_12/2017 | m² | 11.55 | 4.12 | 2.12 | 6.24 | 47.58 | 24.49 | 72.07
3.9 | 97634 | SINAPI | DEMOLIÇÃO DE REVESTIMENTO CERÂMICO, DE FORMA MECANIZADA COM MARTELETE, SEM REAPROVEITAMENTO. AF_12/2017 | m² | 472.7 | 7.07 | 3.68 | 10.75 | 3341.98 | 1739.54 | 5081.52
3.10 | 97631 | SINAPI | DEMOLIÇÃO DE ARGAMASSAS, DE FORMA MANUAL, SEM REAPROVEITAMENTO. AF_12/2017 | m² | 302.14 | 1.91 | 0.98 | 2.89 | 577.08 | 296.1 | 873.18
3.11 | 022378 | SBC | DEMOLICAO MANUAL DE CONCRETO SIMPLES | m³ | 8.73 | 110.63 | 52.61 | 163.24 | 965.79 | 459.29 | 1425.08
3.12 | S01.13.0686 | Próprio | RETIRADA ARMARIOS | m² | 2.78 | 41.93 | 19.99 | 61.92 | 116.56 | 55.57 | 172.13
3.13 | 8414 | ORSE | Remoção de revestimento em fórmica | m² | 179.88 | 6.99 | 2.13 | 9.12 | 1257.36 | 383.14 | 1640.5
3.14 | PF.GTED.SRDF.002 | Próprio | RETIRADA DE DIVISÓRIA - PAINEL MDF E PERFIS DE ALUMÍNIO EXTRUTURADO . ADAPT. 102238SIPCI | m² | 887.94 | 10.24 | 4.92 | 15.16 | 9092.5 | 4368.67 | 13461.17
3.15 | 022400 | SBC | RETIRADA CABO DE COBRE NU DE PARA-RAIOS - INCLUSO CAPTOR E PRESILHAS | M | 131.16 | 3.97 | 1.88 | 5.85 | 520.7 | 246.58 | 767.28
3.16 | 97631 | SINAPI | DEMOLIÇÃO DE ARGAMASSAS, DE FORMA MANUAL, SEM REAPROVEITAMENTO. AF_12/2017 - CAMADA REF A IMP DA COBERTURA | m² | 134.8 | 1.91 | 0.98 | 2.89 | 257.46 | 132.11 | 389.57
3.17 | 97647 | SINAPI | REMOÇÃO DE TELHAS, DE FIBROCIMENTO, METÁLICA E CERÂMICA, DE FORMA MANUAL, SEM REAPROVEITAMENTO. AF_12/2017 | m² | 1000 | 2.02 | 1 | 3.02 | 2020 | 1000 | 3020
3.18 | 227 | ORSE | Remoção de estrutura metálica chumbada em concreto (alambrado, guarda-corpo) | m² | 11.01 | 34.98 | 10.65 | 45.63 | 385.12 | 117.26 | 502.38
3.19 | 022021 | SBC | RETIRADA DE PISOS EM GRANITINA (MARMORITE) | m² | 15 | 27.44 | 14.95 | 42.39 | 411.6 | 224.25 | 635.85
3.20 | 12202 | ORSE | Demolição/remoção de rufo de alumínio ou similar | m | 121.7 | 2.91 | 0.88 | 3.79 | 354.14 | 107.1 | 461.24
3.21 | 97649 | SINAPI | REMOÇÃO DE TELHAS DE FIBROCIMENTO, METÁLICA E CERÂMICA, DE FORMA MECANIZADA, COM USO DE GUINDASTE, SEM REAPROVEITAMENTO. AF_12/2017 | m² | 523.37 | 2.18 | 1.6 | 3.78 | 1140.94 | 837.39 | 1978.33
3.22 | 12835 | ORSE | REMOÇÃO DE MADEIRAMENTO EM ESTRUTURA DE TELHADO, CONSIDERANDO A ELEVAÇÃO CONFORME PROJETO, PREVENDO A SUBSTITUIÇÃO DE PEÇAS DANIFICADAS. CÓPIA 12835 | m² | 523.37 | 11.8 | 2.8 | 14.6 | 6175.76 | 1465.44 | 7641.2
3.23 | 26 | ORSE | Coleta e carga manuais de entulho | m³ | 100.45 | 11.66 | 3.55 | 15.21 | 1171.24 | 356.6 | 1527.84
3.24 | PF.GTED.SRPE.004 | Próprio | CAÇAMBA ESTACIONARIA | UN | 25 | 0 | 380 | 380 | 0 | 9500 | 9500
4 |  |  | FECHAMENTOS / ACESSÓRIOS | [7 empty] | 200754.16
4.1 |  |  | FECHAMENTOS | [7 empty] | 164210.76
4.1.1 | 87507 | SINAPI | ALVENARIA DE VEDAÇÃO DE BLOCOS CERÂMICOS FURADOS NA HORIZONTAL DE 9X14X19CM (ESPESSURA 9CM) DE PAREDES COM ÁREA LÍQUIDA MAIOR OU IGUAL A 6M² SEM VÃOS E ARGAMASSA DE ASSENTAMENTO COM PREPARO EM BETONEIRA. AF_06/2014 | m² | 110.28 | 36.88 | 50.04 | 86.92 | 4067.12 | 5518.41 | 9585.53
4.1.2 | 96358 | SINAPI | PAREDE COM PLACAS DE GESSO ACARTONADO (DRYWALL), PARA USO INTERNO, COM DUAS FACES SIMPLES E ESTRUTURA METÁLICA COM GUIAS SIMPLES, SEM VÃOS. AF_06/2017_P | m² | 36.84 | 8.82 | 72.82 | 81.64 | 324.92 | 2682.69 | 3007.61
4.1.3 | PF.TAC.I00013 | Próprio | DIVISÓRIA, MATERIAL MDF, ACABAMENTO SUPERFICIAL LAMINADO MELAMÍNICO, ESPESSURA 15, MATERIAL PERFIL ALUMÍNIO ANODIZADO FOSCO, PADRÃO ACABAMENTO MADEIRADO, TRATAMENTO SUPERFICIAL PERFIL ANODIZADO, CARACTERÍSTICAS ADICIONAIS PAINEL CEGO LAMINADO, DO PISO AO TETO, LARGURA 90, ALTURA 2,50. TIPO 1: PAINEL CEGO LAMINADO - painel do piso ao teto em MDF 15mm; revestimento em laminado melamínico padrão madeirado PF. | m² | 53.13 | 0 | 370 | 370 | 0 | 19658.1 | 19658.1
4.1.4 | PF.SEPEA.0003 | Próprio | DIVISÓRIA SANITÁRIA | M² | 116.97 | 88.61 | 587.7 | 676.31 | 10364.71 | 68743.27 | 79107.98
4.1.5 | 191 | ORSE | Divisória em granito cinza andorinha polido, e=2cm, inclusive montagem com ferragens - Rev 02 | m² | 29.37 | 70.84 | 519.68 | 590.52 | 2080.57 | 15263 | 17343.57
4.1.6 | PF.SRDF.2022.C0017 | Próprio | Copia da SINAPI (102258) - TAPA VISTA DE MICTÓRIO EM PAINEL LN80-NEOCOM OU SIMILAR EQUIVALENTE | UNID | 12 | 30.14 | 713.92 | 744.06 | 361.68 | 8567.04 | 8928.72
4.1.7 | PF.GTED.SRDF.001 | Próprio | RECOLOCAÇÃO DE DIVISÓRIA - PAINEL MDF E PERFIS DE ALUMÍNIO EXTRUTURADO . ADAPT. 102238SIPCI | m² | 730.06 | 17.01 | 10.61 | 27.62 | 12418.32 | 7745.93 | 20164.25
4.1.8 | 7967 | ORSE | Guarda-corpo em tubo de aço inox ø=1 1/2", duplo, com montantes e fechamento em tubo inox ø=1 1/2", h=96cm, c/acabamento polido, p/fixação em piso | m | 8.71 | 29.52 | 706.99 | 736.51 | 257.11 | 6157.89 | 6415
4.2 |  |  | BANCADAS | [7 empty] | 36543.4
4.2.1 | PF.SRDF.2022.C0022 | Próprio | Copia da SINAPI (86889) - BANCADA BANCADA EM GRANITO, POLIDO, TIPO BRANCO SIENA, COM TAMPO, SAIA, FILETE, RODABANCA. COM PREVISÃO DE ÁREA SECA E MOLHADA. FORMATO TAMPO *3900 X 60* CM, E= *2* CM. FORMATO RODABANCA FRONTAL *3900 X 30* CM. FORMATO RODABANCA LATERAL *60 X 30* CM, CADA. FORMATO DA SAIA *390 X 20* CM. ACABAMENTO MEIA ESQUADRIA E RETO SIMPLES. SERVIÇOS DE FURO (CUBA,LIXEIRA E TORNEIRA), COLAGEM DE CUBA E BORDA DE LIXEIRA., PARA PIA DA COPA - FORNECIMENTO E INSTALAÇÃO. | UN | 1 | 38.66 | 3729.44 | 3768.1 | 38.66 | 3729.44 | 3768.1
4.2.2 | PF.SRDF.2022.C0023 | Próprio | Copia da SINAPI (86889) - BANCADA EM GRANITO, POLIDO, TIPO BRANCO SIENA, COM TAMPO, SAIA, FILETE, RODABANCA. FORMATO TAMPO *2300 X 60* CM, E= *2* CM. FORMATO RODABANCA FRONTAL ALTURA *30* CM. FORMATO SAIA DE ALTURA 20CM. ACABAMENTO MEIA ESQUADRIA E RETO SIMPLES. SERVIÇOS DE FURO (CUBA,LIXEIRA E TORNEIRA), COLAGEM DE CUBA E BORDA DE LIXEIRA. - FORNECIMENTO E INSTALAÇÃO. | UN | 2 | 38.66 | 2715.46 | 2754.12 | 77.32 | 5430.92 | 5508.24
4.2.3 | PF.SRDF.2022.C0024 | Próprio | Copia da SINAPI (86889) - BANCADA EM GRANITO, POLIDO, TIPO BRANCO SIENA, COM TAMPO, SAIA, FILETE, RODABANCA. COM PREVISÃO DE ÁREA SECA E MOLHADA. FORMATO TAMPO *1900 X 60* CM, E= *2* CM. FORMATO RODABANCA FRONTAL ALTURA *30* CM. FORMATO SAIA DE ALTURA 20CM. ACABAMENTO MEIA ESQUADRIA E RETO SIMPLES. SERVIÇOS DE FURO (CUBA,LIXEIRA E TORNEIRA), COLAGEM DE CUBA E BORDA DE LIXEIRA. - FORNECIMENTO E INSTALAÇÃO. | UN | 2 | 38.66 | 2580.8 | 2619.46 | 77.32 | 5161.6 | 5238.92
4.2.4 | PF.SRDF.2022.C0025 | Próprio | Copia da SINAPI (86889) - BANCADA EM GRANITO, POLIDO, TIPO BRANCO SIENA, COM TAMPO, SAIA, FILETE, RODABANCA. COM PREVISÃO DE ÁREA SECA E MOLHADA. FORMATO TAMPO *1800 X 60* CM, E= *2* CM. FORMATO RODABANCA FRONTAL ALTURA *30* CM. FORMATO SAIA DE ALTURA 20CM. ACABAMENTO MEIA ESQUADRIA E RETO SIMPLES. SERVIÇOS DE FURO (CUBA,LIXEIRA E TORNEIRA), COLAGEM DE CUBA E BORDA DE LIXEIRA. - FORNECIMENTO E INSTALAÇÃO. | UN | 8 | 38.66 | 2084.59 | 2123.25 | 309.28 | 16676.72 | 16986
4.2.5 | 9997 | ORSE | Armário para pia com portas e gavetas revestida em fórmica (postforming) branco, L=0,57m (exceto a pia), fornecimento e assentamento | m² | 6.36 | 192.79 | 600 | 792.79 | 1226.14 | 3816 | 5042.14
5 |  |  | REVESTIMENTOS | [7 empty] | 77103.71
5.1 | 87878 | SINAPI | CHAPISCO APLICADO EM ALVENARIAS E ESTRUTURAS DE CONCRETO INTERNAS, COM COLHER DE PEDREIRO. ARGAMASSA TRAÇO 1:3 COM PREPARO MANUAL. AF_06/2014 | m² | 103.47 | 1.89 | 2.57 | 4.46 | 195.55 | 265.92 | 461.47
5.2 | 87543 | SINAPI | MASSA ÚNICA, PARA RECEBIMENTO DE PINTURA OU CERÂMICA, ARGAMASSA INDUSTRIALIZADA, PREPARO MECÂNICO, APLICADO COM EQUIPAMENTO DE MISTURA E PROJEÇÃO DE 1,5 M3/H EM FACES INTERNAS DE PAREDES, ESPESSURA DE 5MM, SEM EXECUÇÃO DE TALISCAS. AF_06/2014 | m² | 557.21 | 4.53 | 14.76 | 19.29 | 2524.16 | 8224.42 | 10748.58
5.3 | 96134 | SINAPI | APLICAÇÃO MANUAL DE MASSA ACRÍLICA EM SUPERFÍCIES INTERNAS DE SACADA DE EDIFÍCIOS DE MÚLTIPLOS PAVIMENTOS, DUAS DEMÃOS. AF_05/2017 | m² | 308.06 | 20.9 | 20.54 | 41.44 | 6438.45 | 6327.55 | 12766
5.4 | 88489 | SINAPI | APLICAÇÃO MANUAL DE PINTURA COM TINTA LÁTEX ACRÍLICA EM PAREDES, DUAS DEMÃOS. AF_06/2014 | m² | 620.2 | 4.18 | 9.96 | 14.14 | 2592.43 | 6177.19 | 8769.62
5.5 | 88417 | SINAPI | APLICAÇÃO MANUAL DE PINTURA COM TINTA TEXTURIZADA ACRÍLICA EM PANOS CEGOS DE FACHADA (SEM PRESENÇA DE VÃOS) DE EDIFÍCIOS DE MÚLTIPLOS PAVIMENTOS, UMA COR. AF_06/2014 | m² | 28.49 | 1.51 | 11.88 | 13.39 | 43.01 | 338.47 | 381.48
5.6 | 73908/002 | SINAPI | CANTONEIRA DE ALUMINIO 1"X1, PARA PROTECAO DE QUINA DE PAREDE | M | 4.8 | 15.58 | 30.7 | 46.28 | 74.78 | 147.36 | 222.14
5.7 | PF.SRDF.2022.C0027 | Próprio | Copia da SINAPI (89045) - DO SERVIÇO DE REVESTIMENTO CERÂMICO PARA AMBIENTES DE ÁREAS MOLHADAS, COM PLACAS TIPO ACETINADA, DIMENSÕES 30X60 CM, DIAMANTE BRANCO OU SIMILAR. | m² | 324.66 | 26.78 | 107.99 | 134.77 | 8694.39 | 35060.03 | 43754.42
6 |  |  | PAVIMENTAÇÃO | [7 empty] | 63868.69
6.1 | 87690 | SINAPI | CONTRAPISO EM ARGAMASSA TRAÇO 1:4 (CIMENTO E AREIA), PREPARO MECÂNICO COM BETONEIRA 400 L, APLICADO EM ÁREAS SECAS SOBRE LAJE, NÃO ADERIDO, ACABAMENTO NÃO REFORÇADO, ESPESSURA 5CM. AF_07/2021 | m² | 27.7 | 10.63 | 34.81 | 45.44 | 294.45 | 964.23 | 1258.68
6.2 | 87767 | SINAPI | CÓPIA (87767) - CONTRAPISO EM ARGAMASSA COM ADIÇÃO DE ADITIVO IMPERMEABILIZANTE HIDROFUGANTE NANOTÉCNCO, REBOTEC OU SIMILAR. TRAÇO 1:4 (CIMENTO E AREIA), PREPARO MANUAL, APLICADO EM ÁREAS MOLHADAS SOBRE IMPERMEABILIZAÇÃO, ACABAMENTO NÃO REFORÇADO, ESPESSURA 4CM. AF_07/2021 | m² | 183.66 | 21.75 | 36.78 | 58.53 | 3994.6 | 6755.01 | 10749.61
6.3 | PF.SRDF.2022.C0026 | Próprio | Copia da SINAPI (87263) - REVESTIMENTO CERÂMICO PARA PISO COM PLACAS TIPO PORCELANATO DE DIMENSÕES 60X60 CM. ACETINADO, TÉCNICO MINIMUM. | m² | 153.42 | 10.32 | 207.3 | 217.62 | 1583.29 | 31803.97 | 33387.26
6.4 | 87263 | SINAPI | REVESTIMENTO CERÂMICO PARA PISO COM PLACAS TIPO PORCELANATO DE DIMENSÕES 60X60 CM. PORCELANATO FORNECIDO PELA ADMINISTRAÇÃO. CÓPIA DA 87263 SINAPI. | m² | 26.44 | 10.32 | 19.41 | 29.73 | 272.86 | 513.2 | 786.06
6.5 | PF.SRDF.2022.C0028 | Próprio | Copia da SINAPI (88650) - RODAPÉ CERÂMICO DE 15CM DE ALTURA COM PLACAS TIPO ACETINADO, DIMENSÕES 60X60CM, TIPO TÉCNICO MINIMUM (60X60) - CINZA - OU SIMILAR EQUIVALENTE. | M | 10.76 | 1.89 | 68.63 | 70.52 | 20.33 | 738.46 | 758.79
6.6 | 88650 | SINAPI | RODAPÉ CERÂMICO DE 7CM DE ALTURA COM PLACAS TIPO ESMALTADA EXTRA DE DIMENSÕES 60X60CM. PORCELANATO FORNECIDO. | M | 38 | 1.89 | 1.4 | 3.29 | 71.82 | 53.2 | 125.02
6.7 | 98689 | SINAPI | ASSENTAMENTO DE SOLEIRA EM GRANITO, LARGURA 15 CM, ESPESSURA 2,0 CM. APROVEITAMENTO DE MATERIAL EXISTENTE | M | 4 | 18.68 | 10.31 | 28.99 | 74.72 | 41.24 | 115.96
6.8 | PF.SRDF.2022.C0018 | Próprio | Copia da SINAPI (98689) - SOLEIRA EM GRANITO BRANCO SIENA, LARGURA 15 CM, ESPESSURA 2,0 CM, COMPRIMENTO 80CM. | UNID | 11 | 10.55 | 84.68 | 95.23 | 116.05 | 931.48 | 1047.53
6.9 | PF.SRDF.2022.C0020 | Próprio | CONFECÇÃO E POLIMENTO DE PISO DE GRANITINA SOB PISO ATUAL, REPARANDO FUROS PARA INSTALAÇÕES DE PISO, FORNECIMENTO E INSTALAÇÃO DE RESINA ACRÍLICA DE ALTA RESISTÊNCIA, INCLUINDO MATERIAIS DE APLICAÇÃO, ACABAMENTO NÃO REFORÇADO, ESPESSURA 5CM. Copia da SINAPI (87692) | m² | 16.65 | 31.81 | 29.52 | 61.33 | 529.63 | 491.51 | 1021.14
6.10 | 101747 | SINAPI | PISO EM CONCRETO 20 MPA PREPARO MECÂNICO, ESPESSURA 7CM. AF_09/2020 | m² | 1.2 | 2.58 | 69.52 | 72.1 | 3.09 | 83.43 | 86.52
6.11 | 98678 | SINAPI | PISO ELEVADO COM ESTRUTURA EM AÇO, COMPOSTO POR PEDESTAIS E LONGARINAS. AF_09/2020 | m² | 22.55 | 9.83 | 444.01 | 453.84 | 221.66 | 10012.43 | 10234.09
6.12 | 101727 | SINAPI | PISO VINÍLICO SEMI-FLEXÍVEL EM PLACAS, PADRÃO LISO, ESPESSURA 3,2 MM, FIXADO COM COLA. AF_09/2020 | m² | 22.55 | 4.1 | 186.5 | 190.6 | 92.45 | 4205.58 | 4298.03
7 |  |  | ESQUADRIAS | [7 empty] | 29683.47
7.1 | 90790 | SINAPI | (Cópia SINAPI 90790) KIT DE PORTA-PRONTA DE MADEIRA EM ACABAMENTO MELAMÍNICO AMADEIRADO, FOLHA LEVE OU MÉDIA, 80X210CM, INCLUSIVE CONJUNTO DE MAÇANETA E FECHADURA, FIXAÇÃO COM PREENCHIMENTO PARCIAL DE ESPUMA EXPANSIVA. C/ VENEZIANA 30X40CM P/ RENOVACAO DEAR EM ALUMINIO ANODIZADO FOSCO. INCLUSO MOLA AEREA FECHA PORTA - FORNECIMENTO E INSTALAÇÃO. AF_12/2019 | UN | 9 | 12.73 | 1033.83 | 1046.56 | 114.57 | 9304.47 | 9419.04
7.2 | 91341 | SINAPI | PORTA EM ALUMÍNIO DE ABRIR TIPO VENEZIANA, ACABAMENTO ANODIZADO PRETO, COM GUARNIÇÃO, FIXAÇÃO COM PARAFUSOS - FORNECIMENTO E INSTALAÇÃO. AF_12/2019 | m² | 8.4 | 9.2 | 594.57 | 603.77 | 77.28 | 4994.38 | 5071.66
7.3 | PF.SEPEA.0012 | Próprio | PORTA DO SISTEMA DE DIVISÓRIA DE ESCRITÓRIO | UN | 3 | 588.55 | 1379.03 | 1967.58 | 1765.65 | 4137.09 | 5902.74
7.4 | 12098 | ORSE | PORTA CORTA FOGO, DE ABRIR, 02 FOLHAS, EM CHAPA DE AÇO GALVANIZADO Nº24, BATENTE EM CHAPA Nº18, CLASSE 90, ISOLANTE EM MANTA CERÂMICA INCOMBUSTÍVEL E=5CM, DOBRADIÇAS TIPO HELICOIDAL EM AÇO 1010/1020, E FECHADURA REVERSÍVEL SEM CHAVE | m² | 3.36 | 64.65 | 518.58 | 583.23 | 217.22 | 1742.43 | 1959.65
7.5 | 94572 | SINAPI | JANELA DE ALUMÍNIO ANODIZADO COR PRETA, TIPO VENEZIANA COM 1 FOLHA. INCLUSIVE ACABAMENTO, BATENTE, ALIZAR E CONTRAMARCO. FORNECIMENTO E INSTALAÇÃO. (CÓPIA SINAPI 94572) | m² | 2.97 | 16.77 | 548.85 | 565.62 | 49.8 | 1630.09 | 1679.89
7.6 | 94569 | SINAPI | JANELA DE ALUMÍNIO ANODIZADO COR PRETA, TIPO MAXIM-AR, COM VIDROS, BATENTE E FERRAGENS. EXCLUSIVE ALIZAR, ACABAMENTO E CONTRAMARCO. FORNECIMENTO E INSTALAÇÃO. (CÓPIA SINAPI 94569) | m² | 7.56 | 41.1 | 706.32 | 747.42 | 310.71 | 5339.78 | 5650.49
8 |  |  | TETO | [7 empty] | 14530.52
8.1 | PF.SRDF.2022.C0029 | Próprio | Copia da SINAPI (96114) - FORRO EM LÃ DE PET, PARA AMBIENTES COMERCIAIS, INCLUSIVE ESTRUTURA DE FIXAÇÃO. | m² | 50.11 | 9.1 | 115.11 | 124.21 | 456 | 5768.16 | 6224.16
8.2 | PF.SRDF.2022.C0030 | Próprio | Copia da SINAPI (96114) - SERVIÇO DE TROCA DE FORRO, SUBSTITUINDO O ATUAL POR FORRO EM LÃ DE PET, PARA AMBIENTES COMERCIAIS, UTILIZANDO ESTRUTURA DE FIXAÇÃO EXISTENTE. | m² | 97.37 | 2.06 | 78.32 | 80.38 | 200.58 | 7626.02 | 7826.6
8.3 | 96113 | SINAPI | FORRO EM PLACAS DE GESSO, PARA AMBIENTES COMERCIAIS. AF_05/2017_P | m² | 14.19 | 15.11 | 18.7 | 33.81 | 214.41 | 265.35 | 479.76
9 |  |  | INSTALAÇÕES DE ELÉTRICA E LÓGICA | [7 empty] | 42157.04
9.1 | 93660 | SINAPI | DISJUNTOR BIPOLAR TIPO DIN, CORRENTE NOMINAL DE 10A - FORNECIMENTO E INSTALAÇÃO. AF_10/2020 | UN | 11 | 2.19 | 62.05 | 64.24 | 24.09 | 682.55 | 706.64
9.2 | 93663 | SINAPI | DISJUNTOR BIPOLAR TIPO DIN, CORRENTE NOMINAL DE 25A - FORNECIMENTO E INSTALAÇÃO. AF_10/2020 | UN | 13 | 4.14 | 63.43 | 67.57 | 53.82 | 824.59 | 878.41
9.3 | 93664 | SINAPI | DISJUNTOR BIPOLAR TIPO DIN, CORRENTE NOMINAL DE 32A - FORNECIMENTO E INSTALAÇÃO. AF_10/2020 | UN | 8 | 5.7 | 64.58 | 70.28 | 45.6 | 516.64 | 562.24
9.4 | 91927 | SINAPI | CABO DE COBRE FLEXÍVEL ISOLADO, 2,5 MM², ANTI-CHAMA 0,6/1,0 KV, PARA CIRCUITOS TERMINAIS - FORNECIMENTO E INSTALAÇÃO. AF_12/2015 | M | 88.62 | 0.93 | 4.83 | 5.76 | 82.41 | 428.04 | 510.45
9.5 | 91924 | SINAPI | CABO DE COBRE FLEXÍVEL ISOLADO, 1,5 MM², ANTI-CHAMA 450/750 V, PARA CIRCUITOS TERMINAIS - FORNECIMENTO E INSTALAÇÃO. AF_12/2015 | M | 109 | 0.74 | 2.21 | 2.95 | 80.66 | 240.89 | 321.55
9.6 | 91930 | SINAPI | CABO DE COBRE FLEXÍVEL ISOLADO, 6 MM², ANTI-CHAMA 450/750 V, PARA CIRCUITOS TERMINAIS - FORNECIMENTO E INSTALAÇÃO. AF_12/2015 | M | 335.25 | 1.62 | 8.13 | 9.75 | 543.1 | 2725.58 | 3268.68
9.7 | 91835 | SINAPI | ELETRODUTO FLEXÍVEL CORRUGADO REFORÇADO, PVC, DN 25 MM (3/4"), PARA CIRCUITOS TERMINAIS - FORNECIMENTO E INSTALAÇÃO. AF_12/2015 | M | 78.4 | 3.55 | 6.99 | 10.54 | 278.32 | 548.01 | 826.33
9.8 | 98297 | SINAPI | CABO ELETRÔNICO CATEGORIA 6, INSTALADO EM EDIFICAÇÃO INSTITUCIONAL - FORNECIMENTO E INSTALAÇÃO. AF_11/2019 | M | 1350 | 0.13 | 3.63 | 3.76 | 175.5 | 4900.5 | 5076
9.9 | 98307 | SINAPI | TOMADA DE REDE RJ45 - FORNECIMENTO E INSTALAÇÃO. AF_11/2019 | UN | 85 | 6.45 | 49.54 | 55.99 | 548.25 | 4210.9 | 4759.15
9.10 | PF.SRDF.2022.I0024 | Próprio | TOMADA 20A REDONDA 2P+T 250V, C/HAST VM, EMBUTIR EM DIVISÓRIA, COR VERMELHA | UNID | 122 | 0 | 15.17 | 15.17 | 0 | 1850.74 | 1850.74
9.11 | PF.SRDF.2022.I0023 | Próprio | TOMADA 20A REDONDA 2P+T 250V EMBUTIR EM DIVISÓRIA, COR PRETA | UNID | 224 | 0 | 8.84 | 8.84 | 0 | 1980.16 | 1980.16
9.12 | 92000 | SINAPI | TOMADA BAIXA DE EMBUTIR (1 MÓDULO), 2P+T 10 A, INCLUINDO SUPORTE E PLACA - FORNECIMENTO E INSTALAÇÃO. AF_12/2015 | UN | 133 | 9.63 | 20.09 | 29.72 | 1280.79 | 2671.97 | 3952.76
9.13 | 92001 | SINAPI | TOMADA BAIXA DE EMBUTIR (1 MÓDULO), 2P+T 20 A, INCLUINDO SUPORTE E PLACA - FORNECIMENTO E INSTALAÇÃO. AF_12/2015 | UN | 35 | 9.63 | 22.94 | 32.57 | 337.05 | 802.9 | 1139.95
9.14 | 451 | ORSE | Caixa de pvc 4" x 2" , embutir, p/eletroduto (preta) | un | 32 | 0 | 2.05 | 2.05 | 0 | 65.6 | 65.6
9.15 | PF.SRDF.2022.C0021 | Próprio | Copia - COLUNA (POSTE) PARA DESCIDA DE CABOS E INSTALAÇÃO DE EQUIPAMENTOS EM ILHAS DE TRABALHO,ESTRUTURA TUBULAR EM ALUMÍNIO EXTRUDADO, COM QUATRO SECÇÕES E DUAS TAMPAS, UM VERGALHÃO EXTENSOR SUPERIOR (1,0 M), PARAFUSO EXTENSOR INFERIOR (0,2 M) E LUVA DE ARREMATE EM PISO E EM TETO. | CJ | 10 | 11.77 | 887.65 | 899.42 | 117.7 | 8876.5 | 8994.2
9.16 | 100860 | SINAPI | CHUVEIRO ELÉTRICO COMUM CORPO PLÁSTICO, TIPO DUCHA  FORNECIMENTO E INSTALAÇÃO. AF_01/2020 | UN | 8 | 9.75 | 72.46 | 82.21 | 78 | 579.68 | 657.68
9.17 | 90443 | SINAPI | RASGO EM ALVENARIA PARA RAMAIS/ DISTRIBUIÇÃO COM DIAMETROS MENORES OU IGUAIS A 40 MM. AF_05/2015 | M | 13 | 9.03 | 3.3 | 12.33 | 117.39 | 42.9 | 160.29
9.18 | 11148 | ORSE | Exaustor para banheiro, bivolt, ref.: C 80 A, da Ventokit ou similar - fornecimento e instalação | un | 13 | 29.52 | 204.5 | 234.02 | 383.76 | 2658.5 | 3042.26
9.19 | 823 | ORSE | SERVIÇO PARA RECOLOCALÇÃO DE CORDOALHA, HASTES E CAPTORES E DEMAIS ITENS pára-raios, COBERTURA ANEXO (CÓPIA ORSE 823) | m | 131.16 | 20.66 | 4.87 | 25.53 | 2709.76 | 638.75 | 3348.51
9.20 | 90456 | SINAPI | QUEBRA EM ALVENARIA PARA INSTALAÇÃO DE CAIXA DE TOMADA (4X4 OU 4X2). AF_05/2015 | UN | 14 | 2.89 | 1.07 | 3.96 | 40.46 | 14.98 | 55.44
10 |  |  | INSTALAÇÕES HIDROSSANITÁRIAS & PLUVIAIS | [7 empty] | 22343.2
10.1 | 90443 | SINAPI | RASGO EM ALVENARIA PARA RAMAIS/ DISTRIBUIÇÃO COM DIAMETROS MENORES OU IGUAIS A 40 MM. AF_05/2015 | M | 39.7 | 9.03 | 3.3 | 12.33 | 358.49 | 131.01 | 489.5
10.2 | 93358 | SINAPI | ESCAVAÇÃO MANUAL DE VALA COM PROFUNDIDADE MENOR OU IGUAL A 1,30 M. AF_02/2021 | m³ | 5.01 | 46.91 | 26.86 | 73.77 | 235.01 | 134.57 | 369.58
10.3 | 93382 | SINAPI | REATERRO MANUAL DE VALAS. AF_04/2016 . ADAPT. 93382 | m³ | 4.62 | 15.14 | 11.81 | 26.95 | 69.94 | 54.56 | 124.5
10.4 | 91785 | SINAPI | (COMPOSIÇÃO REPRESENTATIVA) DO SERVIÇO DE INSTALAÇÃO DE TUBOS DE PVC, SOLDÁVEL, ÁGUA FRIA, DN 25 MM (INSTALADO EM RAMAL, SUB-RAMAL, RAMAL DE DISTRIBUIÇÃO OU PRUMADA), INCLUSIVE CONEXÕES, CORTES E FIXAÇÕES, PARA PRÉDIOS. AF_10/2015 | M | 79.92 | 21.46 | 21.78 | 43.24 | 1715.08 | 1740.66 | 3455.74
10.5 | 89366 | SINAPI | JOELHO 90 GRAUS COM BUCHA DE LATÃO, PVC, SOLDÁVEL, DN 25MM, X 3/4 INSTALADO EM RAMAL OU SUB-RAMAL DE ÁGUA - FORNECIMENTO E INSTALAÇÃO. AF_12/2014 | UN | 59 | 4.65 | 12.44 | 17.09 | 274.35 | 733.96 | 1008.31
10.6 | 91793 | SINAPI | (COMPOSIÇÃO REPRESENTATIVA) DO SERVIÇO DE INSTALAÇÃO DE TUBO DE PVC, SÉRIE NORMAL, ESGOTO PREDIAL, DN 50 MM (INSTALADO EM RAMAL DE DESCARGA OU RAMAL DE ESGOTO SANITÁRIO), INCLUSIVE CONEXÕES, CORTES E FIXAÇÕES PARA, PRÉDIOS. AF_10/2015 | M | 76.22 | 34.47 | 54.12 | 88.59 | 2627.3 | 4125.02 | 6752.32
10.7 | 89712 | SINAPI | TUBO PVC, SERIE NORMAL, ESGOTO PREDIAL, DN 50 MM, FORNECIDO E INSTALADO EM RAMAL DE DESCARGA OU RAMAL DE ESGOTO SANITÁRIO. AF_12/2014 | M | 12.39 | 11.8 | 18.77 | 30.57 | 146.2 | 232.56 | 378.76
10.8 | 89713 | SINAPI | TUBO PVC, SERIE NORMAL, ESGOTO PREDIAL, DN 75 MM, FORNECIDO E INSTALADO EM RAMAL DE DESCARGA OU RAMAL DE ESGOTO SANITÁRIO. AF_12/2014 | M | 41.21 | 17.4 | 29.29 | 46.69 | 717.05 | 1207.04 | 1924.09
10.9 | 91794 | SINAPI | (COMPOSIÇÃO REPRESENTATIVA) DO SERVIÇO DE INST. TUBO PVC, SÉRIE N, ESGOTO PREDIAL, DN 75 MM, (INST. EM RAMAL DE DESCARGA, RAMAL DE ESG. SANITÁRIO, PRUMADA DE ESG. SANITÁRIO OU VENTILAÇÃO), INCL. CONEXÕES, CORTES E FIXAÇÕES, P/ PRÉDIOS. AF_10/2015 | M | 8.44 | 10.46 | 33.86 | 44.32 | 88.28 | 285.78 | 374.06
10.10 | 91795 | SINAPI | (COMPOSIÇÃO REPRESENTATIVA) DO SERVIÇO DE INST. TUBO PVC, SÉRIE N, ESGOTO PREDIAL, 100 MM (INST. RAMAL DESCARGA, RAMAL DE ESG. SANIT., PRUMADA ESG. SANIT., VENTILAÇÃO OU SUB-COLETOR AÉREO), INCL. CONEXÕES E CORTES, FIXAÇÕES, P/ PRÉDIOS. AF_10/2015 | M | 41.71 | 20.22 | 53.08 | 73.3 | 843.37 | 2213.97 | 3057.34
10.11 | 89714 | SINAPI | TUBO PVC, SERIE NORMAL, ESGOTO PREDIAL, DN 100 MM, FORNECIDO E INSTALADO EM RAMAL DE DESCARGA OU RAMAL DE ESGOTO SANITÁRIO. AF_12/2014 | M | 39.67 | 22.99 | 36.59 | 59.58 | 912.01 | 1451.52 | 2363.53
10.12 | 1572 | ORSE | Tubo de ligação PVC para saída de vaso sanitário, diâm = 100mm | un | 10 | 11.8 | 12.24 | 24.04 | 118 | 122.4 | 240.4
10.13 | 00039320 | SINAPI | TERMINAL DE VENTILACAO, 75 MM, SERIE NORMAL, ESGOTO PREDIAL | UN | 3 | 0 | 13.72 | 13.72 | 0 | 41.16 | 41.16
10.14 | PF.SRDF.2022.C0013 | Próprio | Copia da SINAPI (89709) - RALO SIFONADO, PVC, DN 100 X 40 MM, JUNTA SOLDÁVEL, COM GRELHA METÁLICA QUADRADA 10X10 (CAIXILHO)FORNECIDO E INSTALADO EM RAMAL DE DESCARGA OU EM RAMAL DE ESGOTO SANITÁRIO. AF_12/2014 | UN | 15 | 2.16 | 36.93 | 39.09 | 32.4 | 553.95 | 586.35
10.15 | 97906 | SINAPI | CAIXA ENTERRADA HIDRÁULICA RETANGULAR, EM ALVENARIA COM BLOCOS DE CONCRETO, DIMENSÕES INTERNAS: 0,6X0,6X0,6 M PARA REDE DE ESGOTO. AF_12/2020 | UN | 2 | 180.85 | 265.75 | 446.6 | 361.7 | 531.5 | 893.2
10.16 | 98107 | SINAPI | CAIXA DE GORDURA SIMPLES (CAPACIDADE: 36 L), RETANGULAR, EM ALVENARIA COM BLOCOS DE CONCRETO, DIMENSÕES INTERNAS = 0,2X0,4 M, ALTURA INTERNA = 0,8 M. AF_12/2020 | UN | 1 | 118.93 | 165.43 | 284.36 | 118.93 | 165.43 | 284.36
11 |  |  | SERVIÇOS COMPLEMENTARES / LOUÇAS / METAIS / ACESSÓRIOS - INSTALAÇÕES | [7 empty] | 83979.97
11.1 | 86932 | SINAPI | VASO SANITÁRIO SIFONADO COM CAIXA ACOPLADA LOUÇA BRANCA - PADRÃO MÉDIO, INCLUSO ENGATE FLEXÍVEL EM METAL CROMADO, 1/2 X 40CM - FORNECIMENTO E INSTALAÇÃO. AF_01/2020 | UN | 4 | 22.63 | 419.06 | 441.69 | 90.52 | 1676.24 | 1766.76
11.2 | PF.SRDF.2022.C0010 | Próprio | Copia da SINAPI (95469) - VASO SANITARIO SIFONADO CONVENCIONAL COM LOUÇA BRANCA, TIPO MONTE CARLO OU SIMILAR, INCLUSO ASSENTO SANITÁRIO- FORNECIMENTO E INSTALAÇÃO. AF_01/2020 | UN | 17 | 13.14 | 721.65 | 734.79 | 223.38 | 12268.05 | 12491.43
11.3 | PF.SRDF.2022.C0011 | Próprio | Copia da SINAPI (95471) - VASO SANITARIO SIFONADO CONVENCIONAL PARA PCD COM FURO FRONTAL COM LOUÇA BRANCA, INCLUSO ASSENTO - FORNECIMENTO E INSTALAÇÃO. AF_01/2020 | UN | 6 | 27.51 | 1251.28 | 1278.79 | 165.06 | 7507.68 | 7672.74
11.4 | PF.SRDF.2022.C0008 | Próprio | Copia da SINAPI (100849) - ASSENTO SANITÁRIO MONTE CARLO BRANCO OU SIMILAR - FORNECIMENTO E INSTALACAO. | UN | 21 | 3.35 | 161.2 | 164.55 | 70.35 | 3385.2 | 3455.55
11.5 | PF.SRDF.2022.C0009 | Próprio | Copia da SINAPI (100849) - ASSENTO SANITÁRIO PNE BRANCO OU SIMILAR - FORNECIMENTO E INSTALACAO. | UN | 6 | 3.35 | 203.71 | 207.06 | 20.1 | 1222.26 | 1242.36
11.6 | PF.SRDF.2022.C0016 | Próprio | Copia da SINAPI (86939) - LAVATÓRIO LOUÇA BRANCA COM COLUNA, BANHEIRO PNE, INCLUSO SIFÃO FLEXÍVEL EM PVC, VÁLVULA E ENGATE FLEXÍVEL 30CM EM PLÁSTICO E COM TORNEIRA CROMADA PCD (CÓD1173CCONF) - FORNECIMENTO E INSTALAÇÃO. AF_01/2020 | UN | 6 | 29.04 | 955.28 | 984.32 | 174.24 | 5731.68 | 5905.92
11.7 | 100858 | SINAPI | MICTÓRIO SIFONADO LOUÇA BRANCA  PADRÃO MÉDIO  FORNECIMENTO E INSTALAÇÃO. AF_01/2020 | UN | 12 | 22.05 | 545.37 | 567.42 | 264.6 | 6544.44 | 6809.04
11.8 | 100867 | SINAPI | BARRA DE APOIO RETA, EM ACO INOX POLIDO, COMPRIMENTO 70 CM, FIXADA NA PAREDE - FORNECIMENTO E INSTALAÇÃO. AF_01/2020 | UN | 6 | 20.72 | 297.45 | 318.17 | 124.32 | 1784.7 | 1909.02
11.9 | 00037399 | SINAPI | CABIDE/GANCHO DE BANHEIRO SIMPLES EM METAL CROMADO | UN | 8 | 0 | 29.74 | 29.74 | 0 | 237.92 | 237.92
11.10 | 12511 | ORSE | Dispenser, em plástico, para papel higiênico em rolo | un | 27 | 2.67 | 64.74 | 67.41 | 72.09 | 1747.98 | 1820.07
11.11 | PF.SRDF.2022.C0012 | Próprio | Copia da SINAPI (95547) - DISPENSER PARA SABONETE LIQUIDO COM RESERVATORIO 800 A 1500 ML, INCLUSO FIXAÇÃO, PREMISSE OU SIMILAR. AF_01/2020 | UN | 20 | 6.9 | 39.58 | 46.48 | 138 | 791.6 | 929.6
11.12 | PF.FTXC.C043 | Próprio | DISPENSER PARA PAPEL TOALHA, EM MATERIAL PLASTICO, COR BRANCA, COM CAPACIDADE DE 250 FOLHAS - PREMISSE C19820 OU SIMILAR - FORNECIMENTO E INSTALAÇÃO. | UN | 12 | 15.54 | 39.24 | 54.78 | 186.48 | 470.88 | 657.36
11.13 | 85005 | SINAPI | ESPELHO CRISTAL, ESPESSURA 4MM, COM PARAFUSOS DE FIXACAO, SEM MOLDURA | m² | 12.7 | 37.22 | 277.97 | 315.19 | 472.69 | 3530.22 | 4002.91
11.14 | 89971 | SINAPI | KIT DE REGISTRO DE GAVETA BRUTO DE LATÃO ½", INCLUSIVE CONEXÕES, ROSCÁVEL, INSTALADO EM RAMAL DE ÁGUA FRIA - FORNECIMENTO E INSTALAÇÃO. AF_12/2014 | UN | 7 | 7.55 | 82.3 | 89.85 | 52.85 | 576.1 | 628.95
11.15 | PF.SRDF.2022.C0007 | Próprio | Copia da SINAPI (100857) - REGISTRO E ACABAMENTO PARA CHUVEIRO - DECA OU SIMILAR - FORNECIMENTO E INSTALAÇÃO. AF_01/2020 | UN | 6 | 9.75 | 162.14 | 171.89 | 58.5 | 972.84 | 1031.34
11.16 | 86881 | SINAPI | SIFÃO DO TIPO GARRAFA EM METAL CROMADO 1 X 1.1/2 - FORNECIMENTO E INSTALAÇÃO. AF_01/2020 | UN | 23 | 5.97 | 165.83 | 171.8 | 137.31 | 3814.09 | 3951.4
11.17 | 86878 | SINAPI | VÁLVULA EM METAL CROMADO TIPO AMERICANA 3.1/2 X 1.1/2 PARA PIA - FORNECIMENTO E INSTALAÇÃO. AF_01/2020 | UN | 22 | 3.79 | 57.45 | 61.24 | 83.38 | 1263.9 | 1347.28
11.18 | 86877 | SINAPI | VÁLVULA EM METAL CROMADO 1.1/2 X 1.1/2 PARA TANQUE OU LAVATÓRIO, COM OU SEM LADRÃO - FORNECIMENTO E INSTALAÇÃO. AF_01/2020 | UN | 1 | 3.79 | 53.05 | 56.84 | 3.79 | 53.05 | 56.84
11.19 | 86884 | SINAPI | ENGATE FLEXÍVEL EM PLÁSTICO BRANCO, 1/2 X 30CM - FORNECIMENTO E INSTALAÇÃO. AF_01/2020 | UN | 24 | 3.33 | 5.62 | 8.95 | 79.92 | 134.88 | 214.8
11.20 | 86909 | SINAPI | TORNEIRA CROMADA TUBO MÓVEL, DE MESA, 1/2 OU 3/4, PARA PIA DE COZINHA, PADRÃO ALTO - FORNECIMENTO E INSTALAÇÃO. AF_01/2020 | UN | 2 | 3.64 | 105.53 | 109.17 | 7.28 | 211.06 | 218.34
11.21 | 100853 | SINAPI | TORNEIRA CROMADA DE MESA PARA LAVATORIO, TEMPORIZADA PRESSÃO FECHAMENTO AUTOMATICO, BICA BAIXA- FORNECIMENTO E INSTALAÇÃO - (CÓPIA 100853) | UN | 22 | 10.11 | 127.1 | 137.21 | 222.42 | 2796.2 | 3018.62
11.22 | 86913 | SINAPI | TORNEIRA CROMADA 1/2 OU 3/4 PARA TANQUE, PADRÃO POPULAR - FORNECIMENTO E INSTALAÇÃO. AF_01/2020 | UN | 13 | 3.33 | 43.02 | 46.35 | 43.29 | 559.26 | 602.55
11.23 | PF.SRDF.2022.C0014 | Próprio | Copia da SINAPI (100853) - TORNEIRA CROMADA DE MESA PARA LAVATORIO PNE, AUTOMÁTICA COM ALAVANCA. DECA OU SIMILAR. FORNECIMENTO E INSTALAÇÃO. | UN | 6 | 10.11 | 161.97 | 172.08 | 60.66 | 971.82 | 1032.48
11.24 | PF.C160 | Próprio | VÁLVULA DE DESCARGA HYDRA DUO COM BASE E ACABAMENTO DE DUPLO ACIONAMENTO | UN | 23 | 23.62 | 595.47 | 619.09 | 543.26 | 13695.81 | 14239.07
11.25 | CAB-CER-010 | SETOP | CERTIFICAÇÃO DE GARANTIA DE TRANSMISSÃO DE CABOS LÓGICOS CAT. 5/6 | U | 130 | 0 | 13.63 | 13.63 | 0 | 1771.9 | 1771.9
11.26 | CEF 006 | Próprio | PROJETO EXECUTIVO DE INSTALAÇÕES ELÉTRICAS E TELECOMUNICAÇÕES - CONFORME CADERNO | CJ | 1 | 0 | 4215.75 | 4215.75 | 0 | 4215.75 | 4215.75
11.27 | ED-15716 | SETOP | DEPÓSITO PARA CILINDRO DE GÁS (GLP), INCLUSIVE ALVENARIA DE VEDAÇÃO COM ESP. 14CM, CHAPISCO COM ARGAMASSA (TRAÇO 1:3), ESP. 5MM, REBOCO COM ARGAMASSA (TRAÇO 1:2:8), ESP. 20MM, PINTURA ACRÍLICA EM DUAS (2) DEMÃOS, LAJE IMPERMEABILIZADA E PORTÃO EM TELA GALVANIZADA FIO 12 COM CADEADO, EXCLUSIVE CILINDROS - CONFORME PROJETO | UN | 1 | 748.64 | 1539.36 | 2288 | 748.64 | 1539.36 | 2288
11.28 | 050112 | IOPES | Cobogó de concreto 40 x 40 x 10 cm, tipo reto, assentados com argamassa de cimento e areia no traço 1:3, espessura das juntas 15 mm - LATERAIS DO ABRIGO DE GLP | m² | 1 | 61.36 | 67.37 | 128.73 | 61.36 | 67.37 | 128.73
11.29 | 9018 | ORSE | Mangueira para gás GLP d=3/8" x 120cm, em PVC transparente c/tarja amarela, uso domestico | un | 1 | 2.14 | 24.29 | 26.43 | 2.14 | 24.29 | 26.43
11.30 | 00039751 | SINAPI | TUBO DE COBRE CLASSE "A", DN = 1 1/2 " (42 MM), PARA INSTALACOES DE MEDIA PRESSAO PARA GASES COMBUSTIVEIS E MEDICINAIS | M | 1.5 | 0 | 204.54 | 204.54 | 0 | 306.81 | 306.81
12 |  |  | IMPERMEABILIZAÇÕES | [7 empty] | 44762.9
12.1 | 83738 | SINAPI | IMPERMEABILIZACAO DE SUPERFICIE COM MANTA ASFALTICA (COM POLIMEROS TIPO APP), E=4 MM | m² | 134.8 | 17.52 | 76.99 | 94.51 | 2361.69 | 10378.25 | 12739.94
12.2 | 98556 | SINAPI | IMPERMEABILIZAÇÃO DE SUPERFÍCIE COM ARGAMASSA POLIMÉRICA / MEMBRANA ACRÍLICA, 4 DEMÃOS, REFORÇADA COM VÉU DE POLIÉSTER (MAV). AF_06/2018 | m² | 144.4 | 18.28 | 30.16 | 48.44 | 2639.63 | 4355.1 | 6994.73
12.3 | PF.SRDF.2022.C0031 | Próprio | Copia da SINAPI (98556) - IMPERMEABILIZAÇÃO DE SUPERFÍCIE COM MANTA LÍQUIDA CIMENTÍCIA, 2 DEMÃOS, REFORÇADA COM VÉU DE POLIÉSTER (MAV). | m² | 183.66 | 18.28 | 37.62 | 55.9 | 3357.3 | 6909.29 | 10266.59
12.4 | 98565 | SINAPI | PROTEÇÃO MECÂNICA DE SUPERFICIE HORIZONTAL COM ARGAMASSA DE CIMENTO E AREIA, TRAÇO 1:3, E=3CM. AF_06/2018 | m² | 170.8 | 18.36 | 28.93 | 47.29 | 3135.88 | 4941.25 | 8077.13
12.5 | 87690 | SINAPI | CONTRAPISO EM ARGAMASSA TRAÇO 1:4 (CIMENTO E AREIA), PREPARO MECÂNICO COM BETONEIRA 400 L, APLICADO EM ÁREAS SECAS SOBRE LAJE, NÃO ADERIDO, ACABAMENTO NÃO REFORÇADO, ESPESSURA 5CM. AF_07/2021 - CAMADA DE REGULARIZAÇÃO | m² | 10.96 | 10.63 | 34.81 | 45.44 | 116.5 | 381.52 | 498.02
12.6 | 98575 | SINAPI | TRATAMENTO DE JUNTA DE DILATAÇÃO, COM TARUGO DE POLIETILENO E SELANTE PU, INCLUSO PREENCHIMENTO COM ESPUMA EXPANSIVA PU. AF_06/2018 | M | 60.48 | 38.02 | 64.27 | 102.29 | 2299.44 | 3887.05 | 6186.49
13 |  |  | COBERTURA | [7 empty] | 177496.68
13.1 | 94216 | SINAPI | TELHAMENTO COM TELHA METÁLICA TERMOACÚSTICA E = 30 MM, COM ATÉ 2 ÁGUAS, INCLUSO IÇAMENTO. AF_07/2019 | m² | 553.61 | 1.74 | 274.55 | 276.29 | 963.28 | 151993.62 | 152956.9
13.2 | 254 | ORSE | Cumeeira em alumínio - 30cm de cada lado, e= 0,8mm - (ITENS SINAPI) | m | 53.08 | 7.07 | 93.6 | 100.67 | 375.27 | 4968.29 | 5343.56
13.3 | 94231 | SINAPI | RUFO EM CHAPA DE AÇO GALVANIZADO NÚMERO 24, CORTE DE 25 CM, INCLUSO TRANSPORTE VERTICAL. AF_07/2019 | M | 24.62 | 4.87 | 53.91 | 58.78 | 119.89 | 1327.27 | 1447.16
13.4 | 100327 | SINAPI | RUFO EXTERNO/INTERNO EM CHAPA DE AÇO GALVANIZADO NÚMERO 26, CORTE DE 33 CM, INCLUSO IÇAMENTO. AF_07/2019 | M | 189 | 5.83 | 59.82 | 65.65 | 1101.87 | 11305.98 | 12407.85
13.5 | 87640 | SINAPI | CONTRAPISO EM ARGAMASSA TRAÇO 1:4 (CIMENTO E AREIA), PREPARO MECÂNICO COM BETONEIRA 400 L, APLICADO EM ÁREAS SECAS SOBRE LAJE, ADERIDO, ACABAMENTO NÃO REFORÇADO, ESPESSURA 4CM. AF_07/2021 - REGULARIZACAO DE SUPERFICIES APLICANDO CAIMENTO COM INCLINACAO CONFORME PROJETO | m² | 123.84 | 9.83 | 33.3 | 43.13 | 1217.34 | 4123.87 | 5341.21
14 |  |  | ETAPAS COMPLEMENTARES E FINAIS | [7 empty] | 6769.08
14.1 | 101452 | SINAPI | LIMPEZA PERMANENTE DA OBRA - 1 SERVENTE DE OBRAS COM ENCARGOS COMPLEMENTARES | MES | 2 | 2103.25 | 1281.29 | 3384.54 | 4206.5 | 2562.58 | 6769.08
[8 empty] | Totais -> | 162135.21 | 690450.47 | 852585.68
[7 empty] | Total CUSTO |  | 852585.68
[7 empty] | Total BDI (22,12%) |  | 188591.9524
[7 empty] | Total BDI |  | 1041177.6324
_______________________________________________________________