## OBRAS ELÉTRICAS
ANEXO A - PLANILHA ORÇAMENTÁRIA: OBRAS ELÉTRICAS
OBRA: instalação do SPDA da SR/DPF/MS | [5 empty] | LOCAL: SR/DPF/MS
PROPRIETÁRIO: DEPARTAMENTO DE POLÍCIA FEDERAL | [5 empty] | DATA: novembro 2011
ITEM | DISCRIMINAÇÃO DOS SERVIÇOS | UN | QTDE | CUSTOS UNITÁRIOS |  |  | CUSTOS PARCIAIS
|  |  |  | MAT | M.O. | TOTAL | MAT | M.O. | TOTAL
1 | SPDA – INSTALAÇÃO DO SISTEMA DE PROTEÇÃO CONTRA DESCARGAS ATMOSFÉRICAS
01.01 | Instalação de Cabo de cobre nú 35 mm² para os eletrodos horizontais (telhado) do pára-raio, com acessórios para instalação. | m | 600 | 11.45 | 7.62 | 19.07 | 6870 | 4572 | 11442
01.02 | Instalação de barra chata de alumínio perfurada e estampada , 7/8" x 1/8" x 3m, com acessórios para instalação | un | 400 | 17.38 | 22.86 | 40.24 | 6952 | 9144 | 16096
01.03 | Instalação de Curva barra vertical 90° de alumínio com 30cm (2x15cm) 7/8"x1/8", com acessórios para instalação | un | 2000 | 2.43 | 1 | 3.43 | 4860 | 2000 | 6860
01.04 | Instalação de Presilhas de latão com furo 8 mm para cabo do cobre nú 35mm2 com acessórios para a instalação | un | 1000 | 0.35 | 0.14 | 0.49 | 350 | 140 | 490
01.05 | Conectores de pressão para esticamento cobre nú 35mm2 com acessórios para a instalação | un | 50 | 4.82 | 1.93 | 6.75 | 241 | 96.5 | 337.5
01.06 | Instalação de Captor tipo FRANKLIN, com base, 4 pontas de latão niquelado com base rosca 3/4" 350mm, relê e acessórios de instalação | un | 12 | 81.42 | 27.86 | 109.28 | 977.04 | 334.32 | 1311.36
01.07 | Montagem e desmontagem de Tela de proteção de 24x15 m, para proteção da fachada, com acessórios para instalação | m2 | 350 | 3.82 | 7.28 | 11.1 | 1337 | 2548 | 3885
01.08 | ANDAIME METÁLICO tubular de encaixe tipo torre, c/ largura até 2m, altura 1,00m, com tela de proteção, para trabalho em fachadas de edifício, locação mensal | m2 | 540 | 8.38 | 2.42 | 10.8 | 4525.2 | 1306.8 | 5832
01.09 | Instalação de sinalizador de uma lâmpada para instalação em torre base de pára-raio, com acessórios para instalação | m2 | 3 | 100 | 25 | 125 | 300 | 75 | 375
01.10 | Instalação de caixa de equalização 40x40x10 cm, com acessórios para instalação, com acessórios para instalação | un | 1 | 270 | 35 | 305 | 270 | 35 | 305
| TOTAL DO ITEM | [7 empty] | 46933.86
| TOTAL | [5 empty] | Total Material | Total Serviço
[7 empty] | 26682.24 | 20251.62 | 46933.86
TOTAL DA OBRA ELÉTRICA, | [8 empty] | 46933.86
BDI (28,57%) | [8 empty] | 13409.0038
TOTAL COM BDI | [8 empty] | 60342.8638
OBSERVAÇÃO: Esta planilha é meramente orientativa, cabe ao licitante verificar as quantidades exatas e necessárias para execução da obra, bem como a verificação da falta de itens que prejudiquem a execução da mesma e ainda a verificação dos preços junto a seus fornecedores de materiais e seus custos de mão de obra promovendo as alterações necessárias nos custos dentro do limite total do valor orçado pela administração do DPF para a execução integral da obra

## TOTALIZAÇÃO
ANEXO I - PLANILHA ORÇAMENTÁRIA : OBRAS ELÉTRICA - TOTALIZAÇÃO
OBRA: Instalação do SPDA da SR/DPF/MS | LOCAL: SR/DPF/MS
PROPRIETÁRIO: DEPARTAMENTO DE POLÍCIA FEDERAL | DATA: NOVEMBRO/2011
INSTALAÇÃO DO SISTEMA DE PROTEÇÃO DE DESCARGA ATMOSFÉRICA DA SR/DPF/MS |  | VALOR ORÇADO
OBRAS ELÉTRICAS>>>>>> |  | 46933.86
13409.0038
TOTAL DA OBRA SEM BDI>>>>>> |  | 46933.86
BDI 28,57. % |  | 13409.0038
TOTAL GERAL DA OBRA COM BDI >>>>>> |  | 60342.8638
OBSERVAÇÃO: Esta planilha é meramente orientativa, cabe ao licitante verificar as quantidades exatas e necessárias para execução da obra, bem como a verificação da falta de itens que prejudiquem a execução da mesma e ainda a verificação dos preços junto a seus fornecedores de materiais e seus custos de mão de obra promovendo as alterações necessárias nos custos dentro do limite total do valor orçado pela administração do DPF para a execução integral da obra
José Humberto Sant'Anna da Silva
Escrivão de Polícia Federal – matr. 10.048
Engenheiro Eletricista CREA 5425/D