## OBRAS CIVIS
ANEXO A - PLANILHA ORÇAMENTÁRIA
OBRA: SERVIÇO DE PINTURA NA SUPERINTENDÊNCIA DE POLÍCIA FEDERAL DE MATO GROSSO DO SUL |  | LOCAL: Campo Grande
PROPRIETÁRIO: DEPARTAMENTO DE POLÍCIA FEDERAL |  |  |  |  | DATA: JUNHO/2012
ITEM | DISCRIMINAÇÃO DOS SERVIÇOS | UND | QTDE |  |  | CUSTO UNITÁRIO |  |  | CUSTO TOTAL
|  |  |  | MAT | M.O. |  | MAT | M.O.
1 | PRÉDIO PRINCIPAL, RAMPAS, MUROS, MURETAS, GUARITA E ANEXOS
01.01 | INSTALAÇÃO DO CANTEIRO DE OBRAS
01.01.01 | Placa de Obra | m² | 4.5 | 90.05 | 1.41 | 91.46 | 405.225 | 6.345 | 411.57
01.01.02 | Andaime fachadeiro
01.01.02.01 | Locação de andaime metálico tipo fachadeiro (módulo de 340 m2 por três meses) | m² | 1020 | 2.95 | 1.7 | 4.65 | 3009 | 1734 | 4743 | SINAPI 73618
01.01.03 | Proteção para a fachada
01.01.03.01 | Proteção de fachada com tela de polipropileno fixada em estrutura de madeira com arame galvanizado (reutilização 4x) | m² | 909 | 3.86 | 7.42 | 11.28 | 3508.74 | 6744.78 | 10253.52 | SINAPI 73804/001
01.01.03.02 | Retirada de proteção de fachada com tela de polipropileno fixada em estrutura de madeira com arame galvanizado (reutilização 4x) | m² | 909 |  | 7.42 | 7.42 | 0 | 6744.78 | 6744.78
01.01.04 | Impostos e emulumentos
01.01.04.01 | Anotação de Responsabilidade Técnica – ART e taxas de aprovação junto aos órgãos competentes | un | 1 |  | 33 | 33 | 0 | 33 | 33
| TOTAL DO ITEM | [7 empty] | 22185.87
01.02 | DEMOLIÇÕES E RETIRADAS
01.02.01 | Demolição de forros de gesso | m² | 3.6 |  | 2.83 | 2.83 | 0 | 10.188 | 10.188 | SINAPI 72234
01.02.02 | Demolição de revestimento com argamassa | m² | 1 |  | 3.65 | 3.65 | 0 | 3.65 | 3.65 | SINAPI 73802/001
01.02.03 | Demolição de concreto simples | m³ | 0.1 |  | 94.81 | 94.81 | 0 | 9.481 | 9.481 | SINAPI 73616
01.02.04 | Remoção de cordoalhas metálicas sem reaproveitamento | m² | 1380.32 |  | 1.54 | 1.54 | 0 | 2125.6928 | 2125.6928 | TCPO 01.560.8.2.1/SINAPI 1213/6117
01.02.05 | Remoção de película reflexiva | m² | 15.83 | 0.67 | 3.23 | 3.9 | 10.6061 | 51.1309 | 61.737 | SINAPI 72126
01.02.06 | Retirada e armazenamento de pisos de reposição em calçadas a serem pintadas | m² | 50 |  | 3.43 | 3.43 | 0 | 171.5 | 171.5 | TCPO 02.752.8.2.1/SINAPI 6111/4759
01.02.07 | Retirada de entulho | m³ | 4 |  | 9.97 | 9.97 | 0 | 39.88 | 39.88 | SINAPI 72209
| TOTAL DO ITEM | [7 empty] | 2422.1288
01.03 | PORTAS DE VIDROS , VIDROS E PERSIANAS
01.03.01 | Vidro liso comum 4.0 mm | m² | 0.25 | 50.05 | 21.45 | 71.5 | 12.5125 | 5.3625 | 17.875 | SINAPI 72117
01.03.02 | Vidro canelado 4.0 mm | m² | 0.5 | 39.34 | 16.86 | 56.2 | 19.67 | 8.43 | 28.1 | SINAPI 72122
01.03.03 | Fornecimento e Instalação de Película Refletiva Solar na cor Prata STR20SIR PRATA, 15% TLV; 60% RLV; 12% TES; 55% RES; 33% AES; 0,99 FATOR ' U'; 0,24 Coeficiente de Sombra; 5% truv; 795 ETR; em janelas do pavimento térreo, inclusive guarita | m² | 28 | 52.5 | 4.2 | 56.7 | 1470 | 117.6 | 1587.6
| TOTAL DO ITEM | [7 empty] | 1633.575
01.04 | REVESTIMENTOS INTERNOS E EXTERNOS DE FORROS E PAREDES
01.04.01 | Reparo de concreto em fachada
01.04.01.01 | Preparo de concreto grout | m³ | 0.1 | 208.91 | 89.53 | 298.44 | 20.891 | 8.953 | 29.844 | SINAPI 74004/003
01.04.01.02 | Lançamento e aplicação de concreto, incluso forma, se necessário | m³ | 0.1 | 28.24 | 65.88 | 94.12 | 2.824 | 6.588 | 9.412
01.04.02 | Revestimento de paredes
01.04.02.01 | Chapisco empregando argamassa de cimento e areia sem peneirar , no traço 1:3, espessura de 5mm, até o teto | m² | 1 | 1.41 | 1.81 | 3.22 | 1.41 | 1.81 | 3.22 | SINAPI 73928/002
01.04.02.02 | Reboco interno/externo, com argamassa mista de cimento, cal hidratada e areia média peneirada, traço 1:2:8, espessura de 20 mm, até o teto | m² | 1 | 8.93 | 4.24 | 13.17 | 8.93 | 4.24 | 13.17 | SINAPI 74201/001
01.04.03 | Revestimentos de tetos
01.04.03.01 | Gesso em placas acabamento liso | m² | 3.6 | 11.81 | 5.06 | 16.87 | 42.516 | 18.216 | 60.732 | SINAPI 73986/001
| TOTAL DO ITEM | [7 empty] | 116.378
01.05 | PINTURA
01.05.01 | PAREDES, MUROS E LAJES
01.05.01.01 | Pintura de paredes e tetos externos, no subsolo e no fosso de iluminação, com acabamento liso
01.05.01.01.01 | Limpeza do substrato com aplicação de jato de água fria, através de hidrojateamento com pressão de 1600 lbs/pol2, inclusive aplicação de solução limpadora à base de hipoclorito de sódio diluído em água limpa | m² | 1399.85 |  | 2.58 | 2.58 | 0 | 3611.613 | 3611.613 | SINAPI 72126
01.05.01.01.02 | Pintura com tinta acrílica semi-brilho (barrado de 1,55 m),duas demãos, marca suvinil ou similar, na cor creme nobre ou vanila, que atenda às especificações do Projeto Básico | m² | 180.39 | 3.51 | 5.82 | 9.33 | 633.1689 | 1049.8698 | 1683.0387 | SINAPI 73954/002
01.05.01.01.03 | Pintura com tinta acrílica fosca (acima do barrado), duas demãos, sobre paredes do fosso de iluminação , paredes e lajes do subsolo, marca suvinil ou similar, na cor creme nobre ou vanila, que atenda às especificações do Projeto Básico | m² | 1219.46 | 3.51 | 5.82 | 9.33 | 4280.3046 | 7097.2572 | 11377.5618 | SINAPI 73954/002
01.05.01.01.04 | Pintura com tinta acrílica fosca, duas demãos, sobre forro de gesso existente, marca suvinil ou similar, na cor branca, que atenda às especificações do Projeto Básico | m² | 162.14 | 3.51 | 5.82 | 9.33 | 569.1114 | 943.6548 | 1512.7662 | SINAPI 73954/002
01.05.01.02 | Pintura das paredes externas com acabamento em reboco frisado
01.05.01.02.01 | Limpeza do substrato com aplicação de jato de água fria, através de hidrojateamento com pressão de 1600 lbs/pol2, inclusive aplicação de solução limpadora à base de hipoclorito de sódio diluído em água limpa | m² | 540.33 |  | 2.58 | 2.58 | 0 | 1394.0514 | 1394.0514 | SINAPI 72126
01.05.01.02.02 | Pintura com tinta acrílico fosco, duas demãos da marca suvinil, código C159, ou similar, que atenda às especificações do Projeto Básico. | m² | 540.33 | 3.51 | 5.82 | 9.33 | 1896.5583 | 3144.7206 | 5041.2789 | SINAPI 73954/002
01.05.01.03 | Pintura de paredes com revestimento texturizado, inclusive partes lisas anexas, lateral de escadas e tubos de queda
01.05.01.03.01 | Limpeza do substrato com aplicação de jato de água fria, através de hidrojateamento com pressão de 1600 lbs/pol2, inclusive aplicação de solução limpadora à base de hipoclorito de sódio diluído em água limpa | m² | 2781.82 |  | 2.58 | 2.58 | 0 | 7177.0956 | 7177.0956 | SINAPI 72126
01.05.01.03.02 | Aplicação de revestimento texturizado, tipo Graffiato, na textura existente, para reparo na fachada da edificação | m² | 20 | 9.04 | 3.87 | 12.91 | 180.8 | 77.4 | 258.2
01.05.01.03.03 | Pintura com tinta acrílico fosco,duas demãos da marca suvinil , código P080, ou similar, que atenda às especificações do Projeto Básico. | m² | 1770.79 | 3.51 | 5.82 | 9.33 | 6215.4729 | 10305.9978 | 16521.4707 | SINAPI 73954/002
01.05.01.03.04 | Pintura com tinta acrílico fosco, duas demãos da marca suvinil, código C159, ou similar, que atenda às especificações do Projeto Básico. | m² | 862.92 | 3.51 | 5.82 | 9.33 | 3028.8492 | 5022.1944 | 8051.0436
01.05.01.03.05 | Pintura com tinta acrílico fosco, duas demãos da marca suvinil, código E159, ou similar, que atenda às especificações do Projeto Básico. | m² | 148.12 | 3.51 | 5.82 | 9.33 | 519.9012 | 862.0584 | 1381.9596 | SINAPI 73954/002
01.05.01.04 | Pintura de brises em concreto
01.05.01.04.01 | Limpeza do substrato com aplicação de jato de água fria, através de hidrojateamento com pressão de 1600 lbs/pol2, inclusive aplicação de solução limpadora à base de hipoclorito de sódio diluído em água limpa | m² | 2095.2 |  | 2.58 | 2.58 | 0 | 5405.616 | 5405.616 | SINAPI 72126
01.05.01.04.02 | Pintura com tinta acrílico fosco, duas demãos da marca suvinil, código E159, ou similar, que atenda às especificações do Projeto Básico. | m² | 2095.2 | 3.51 | 5.82 | 9.33 | 7354.152 | 12194.064 | 19548.216 | SINAPI 73954/002
01.05.01.05 | Pintura da parte interna da platibanda do telhado, parte externa das torres de elevadores e anexo do térreo (antiga cantina)
01.05.01.05.01 | Limpeza do substrato com aplicação de jato de água fria, através de hidrojateamento com pressão de 1600 lbs/pol2, inclusive aplicação de solução limpadora à base de hipoclorito de sódio diluído em água limpa | m² | 237.2 |  | 2.58 | 2.58 | 0 | 611.976 | 611.976 | SINAPI 72126
01.05.01.05.02 | Pintura com tinta acrílico fosco, duas demãos da marca suvinil, código C159, ou similar, que atenda às especificações do Projeto Básico. | m² | 237.2 | 3.51 | 5.82 | 9.33 | 832.572 | 1380.504 | 2213.076 | SINAPI 73954/002
01.05.01.06 | Pintura de muros, muretas, rampas, pingadeiras, escadas de concreto, floreiras, marquise da recepção, casa de abrigo de cilindros, com acabamento liso
01.05.01.06.01 | Limpeza do substrato com aplicação de jato de água fria, através de hidrojateamento com pressão de 1600 lbs/pol2, inclusive aplicação de solução limpadora à base de hipoclorito de sódio diluído em água limpa | m² | 213.3 |  | 2.58 | 2.58 | 0 | 550.314 | 550.314
01.05.01.06.02 | Pintura com tinta acrílico fosco, duas demãos da marca suvinil, código E159, ou similar, que atenda às especificações do Projeto Básico. | m² | 213.3 | 3.51 | 5.82 | 9.33 | 748.683 | 1241.406 | 1990.089 | SINAPI 73954/002
01.05.01.07 | Pintura de muros e rampas com acabamento rústico
01.05.01.07.01 | Limpeza do substrato com aplicação de jato de água fria, através de hidrojateamento com pressão de 1600 lbs/pol2, inclusive aplicação de solução limpadora à base de hipoclorito de sódio diluído em água limpa | m² | 286.62 |  | 2.58 | 2.58 | 0 | 739.4796 | 739.4796
01.05.01.07.02 | Pintura com tinta acrílico fosco, duas demãos da marca suvinil, código E159, ou similar, que atenda às especificações do Projeto Básico. | m² | 286.62 | 3.51 | 5.82 | 9.33 | 1006.0362 | 1668.1284 | 2674.1646 | SINAPI 73954/002
01.05.01.08 | Pintura dos muros do páteo da garagem de viaturas do DPF , com acabamento em chapisco rústico
01.05.01.08.01 | Limpeza do substrato com aplicação de jato de água fria, através de hidrojateamento com pressão de 1600 lbs/pol2, inclusive aplicação de solução limpadora à base de hipoclorito de sódio diluído em água limpa | m² | 331 |  | 2.58 | 2.58 | 0 | 853.98 | 853.98
01.05.01.08.02 | Pintura com tinta acrílico fosco, duas demãos da marca suvinil, código E159, ou similar, que atenda às especificações do Projeto Básico. | m² | 331 | 3.51 | 5.82 | 9.33 | 1161.81 | 1926.42 | 3088.23
01.05.01.09 | Pintura do totem
01.05.01.09.01 | Limpeza do substrato com aplicação de jato de água fria, através de hidrojateamento com pressão de 1600 lbs/pol2, inclusive aplicação de solução limpadora à base de hipoclorito de sódio diluído em água limpa | m² | 3 |  | 2.58 | 2.58 | 0 | 7.74 | 7.74
01.05.01.09.02 | Pintura com tinta acrílico fosco, duas demãos da marca suvinil, cor preta, ou similar, que atenda às especificações do Projeto Básico. | m² | 3 | 3.51 | 5.82 | 9.33 | 10.53 | 17.46 | 27.99 | SINAPI 73954/002
01.05.01.10 | Pintura dos muros do páteo da garagem dos anexos (SELOG e BASE DE INTELIGÊNCIA) , com acabamento liso
01.05.01.10.01 | Limpeza do substrato com aplicação de jato de água fria, através de hidrojateamento com pressão de 1600 lbs/pol2, inclusive aplicação de solução limpadora à base de hipoclorito de sódio diluído em água limpa | m² | 1449 |  | 2.58 | 2.58 | 0 | 3738.42 | 3738.42
01.05.01.10.02 | Pintura com tinta acrílico fosco, duas demãos da marca suvinil, código E159, ou similar, que atenda às especificações do Projeto Básico. | m² | 1449 | 3.51 | 5.82 | 9.33 | 5085.99 | 8433.18 | 13519.17
| TOTAL DO ITEM | [7 empty] | 112978.5407
01.05.02 | PISOS
01.05.02.01 | Limpeza do substrato com aplicação de jato de água fria, através de hidrojateamento com pressão de 1600 lbs/pol2, inclusive aplicação de solução limpadora à base de hipoclorito de sódio diluído em água limpa | m² | 193.56 |  | 2.58 | 2.58 | 0 | 499.3848 | 499.3848
01.05.02.02 | Pintura com tinta à base de emulsão acrílica para piso, duas demãos da marca suvinil, código E159, ou similar, que atenda às especificações do Projeto Básico. | m² | 193.56 | 5.38 | 12.21 | 17.59 | 1041.3528 | 2363.3676 | 3404.7204 | SINAPI 73954/002
| TOTAL DO ITEM | [7 empty] | 3904.1052
01.05.03 | PINTURA DE ESTRUTURAS E ESQUADRIAS METÁLICAS (grades, portas, janelas, portinholas, portões, escadas, passarelas , guarda corpo, estrutura de cobertura)
01.05.03.01 | Pintura de cerca de grade metálica (vão luz x2)
01.05.03.01.01 | Pintura com esmalte sintético acetinado duas demãos tinta suvinil ou similar, código E159, que atenda às especificações do Projeto Básico | m² | 578.12 | 3.67 | 12.33 | 16 | 2121.7004 | 7128.2196 | 9249.92 | SINAPI 73924/002
01.05.03.02 | Pintura do portão principal, porta da guarita, portão de acesso da guarita-SR, inclusive estruturas de suporte de vídeo porteiro (vão luz x3)
01.05.03.02.01 | Pintura com esmalte sintético acetinado duas demãos tinta suvinil ou similar, código E159, que atenda às especificações do Projeto Básico | m² | 77.52 | 3.67 | 12.33 | 16 | 284.4984 | 955.8216 | 1240.32 | SINAPI 73924/002
01.05.03.03 | Pintura das portas tipo veneziana da casa de abrigo de cilindros, portinhola da guarita e janelas da substação (vão luz x5)
01.05.03.03.01 | Pintura com esmalte sintético acetinado duas demãos tinta suvinil ou similar, código E159, que atenda às especificações do Projeto Básico | m² | 99.8 | 3.67 | 12.33 | 16 | 366.266 | 1230.534 | 1596.8 | SINAPI 73924/002
01.05.03.04 | Pintura das janelas da guarita, portões, grades do subsolo, térreo e primeiro pavimento, janelas basculantes do subsolo, tampas de caixa dágua do telhado (vão luz x2)
01.05.03.04.01 | Pintura com esmalte sintético acetinado duas demãos tinta suvinil ou similar, código E159, que atenda às especificações do Projeto Básico | m² | 175.9 | 3.67 | 12.33 | 16 | 645.553 | 2168.847 | 2814.4 | SINAPI 73924/002
01.05.03.05 | Pintura das escadas metálicas do térreo (área efetiva)
01.05.03.05.01 | Pintura com esmalte sintético acetinado duas demãos tinta suvinil ou similar, código E159, que atenda às especificações do Projeto Básico | m² | 14.14 | 3.67 | 12.33 | 16 | 51.8938 | 174.3462 | 226.24 | SINAPI 73924/002
01.05.03.06 | Pintura de guarda corpo das escadas do térreo, das passarelas do telhado, do SAM, escada marinheiro, escada do SAM, platibanda do telhado (vão luz x1)
01.05.03.06.01 | Pintura com esmalte sintético acetinado duas demãos tinta suvinil ou similar, código E159, que atenda às especificações do Projeto Básico | m² | 369.02 | 3.67 | 12.33 | 16 | 1354.3034 | 4550.0166 | 5904.32 | SINAPI 73924/002
01.05.03.07 | Pintura das passarelas metálicas do telhado e do SAM, sem o guarda corpo (área efetiva)
01.05.03.07.01 | Pintura com esmalte sintético acetinado duas demãos tinta suvinil ou similar, código E159, que atenda às especificações do Projeto Básico | m² | 70.38 | 3.67 | 12.33 | 16 | 258.2946 | 867.7854 | 1126.08 | SINAPI 73924/002
01.05.03.08 | Pintura da estrutura da cobertura da rampa de acesso pelos fundos (projeção horizontal x2)
01.05.03.08.01 | Pintura com esmalte sintético brilhante duas demãos tinta suvinil ou similar, código E159, que atenda às especificações do Projeto Básico | m² | 82.8 | 3.5 | 12.33 | 15.83 | 289.8 | 1020.924 | 1310.724 | SINAPI 73924/001
01.05.03.09 | Pintura da porta de ferro do depósito de drogas do subsolo (vão luz x3)
01.05.03.09.01 | Pintura com esmalte sintético brilhante duas demãos tinta suvinil ou similar, na cor creme nobre, que atenda às especificações do Projeto Básico | m² | 9.78 | 3.5 | 12.33 | 15.83 | 34.23 | 120.5874 | 154.8174 | SINAPI 73924/001
01.05.03.10 | Pintura de porta de ferro tipo veneziana, do cartório e no anexo do térreo (vão luz x5)
01.05.03.10.01 | Pintura com esmalte sintético acetinado duas demãos tinta suvinil ou similar, na cor branca, que atenda às especificações do Projeto Básico | m² | 28.65 | 3.67 | 12.33 | 16 | 105.1455 | 353.2545 | 458.4 | SINAPI 73924/001
01.05.03.11 | Pintura dos portões do estacionamento anexo (SELOG) , da base de inteligência e portão base de inteligência/SELOG inclusive estruturas de suporte de vídeo porteiro (vão luz x3)
01.05.03.11.01 | Pintura com esmalte sintético acetinado duas demãos tinta suvinil ou similar, código E159, que atenda às especificações do Projeto Básico | m² | 97.92 | 3.67 | 12.33 | 16 | 359.3664 | 1207.3536 | 1566.72
| TOTAL DO ITEM | [7 empty] | 25648.7414
01.05.04 | PINTURA DE ESQUADRIAS DE MADEIRA
01.05.04.01 | Pintura de portas de madeira (vão luz x3)
01.05.04.01.01 | Pintura com esmalte sintético brilhante duas demãos tinta suvinil ou similar, na cor creme nobre, que atenda às especificações do Projeto Básico | m² | 32.13 | 4.65 | 5.82 | 10.47 | 149.4045 | 186.9966 | 336.4011 | SINAPI 74065/003
| TOTAL DO ITEM | [7 empty] | 336.4011
01.06 | LIMPEZA E ENTREGA DA OBRA
01.06.01 | Limpeza geral e entrega da obra | m² | 6141.23 |  | 1.04 | 1.04 | 0 | 6386.8792 | 6386.8792 | SINAPI 9537
| TOTAL DO ITEM | [7 empty] | 6386.8792
| TOTAL | [7 empty] | 175612.6194
TOTAL GERAL DOS SERVIOS SEM BDI >>>>>> | [8 empty] | 175612.6194
BDI 25,16% >>>>>> | [8 empty] | 44184.135
TOTAL GERAL DOS SERVIÇOS COM BDI >>>>>> | [8 empty] | 219796.7544
[7 empty] | 49098.0731 | 126514.5463
José Humberto Sant'Anna da Silva Hélio Capilé Júnior
Escrivão de Polícia Federal – matr. 10.048 Agente de Polícia Federal - matr. 16.743
Engenheiro Eletricista CREA 5425/D Engenheiro Civil
TINTA SUVINIL (BIGOLIN)
CINZA ESCURO E159
CINZA CLARO C159
AZUL P080