## BDI
BONIFICAÇÃO DE DESPESAS INDIRETAS - BDI
ITEM | DISCRIMINAÇÃO | TAXA (%)
1 | ADMINISTRAÇÃO CENTRAL | 4.75%
2 | SEGUROS, RISCOS E GARANTIAS | 1.35%
3 | DESPESAS FINANCEIRAS | 1%
4 | TRIBUTOS | 5.4%
5 | LUCRO | 8.65%
BDI ADOTADO |  | 23.07%
4 | TRIBUTOS CONSIDERADOS | TAXA (%)
4.1 | ISS (CÁCERES/MT - 5%) x % mão de obra considerado (35%) | 1.75%
4.2 | PIS | 0.65%
4.3 | COFINS | 3%
| TOTAL | 5.4%
CÁLCULO DO BDI:
BDI = (1+X)(1+Y)(1+Z) -1, onde:
(1-I)
X= TAXA DE SOMATÓRIA DAS DESPESAS
Y= TAXA DE SOMATÓRIA DAS DESPESAS FINANCEIRAS
Z= TAXA DE LUCRO
I= IMPOSTOS

## Planilha Sintética
PLANILHA SINTÉTICA
ITEM | DISCRIMINAÇÃO | UN | QUANTIDADE | MÃO DE OBRA | MATERIAIS EQUiIP. E OUTROS | CUSTO UNITÁRIO TOTAL (R$) | CUSTO TOTAL (R$)
1 | ADMINISTRAÇÃO LOCAL
1.1 | Engenheiro Civil Pleno | h | 272 | 103.49 | 0 | 103.49 | 28149.28
1.2 | Engenheiro Eletricista Pleno | h | 272 | 103.49 | 0 | 103.49 | 28149.28
1.3 | Engenheiro Civil Junior | h | 1408 | 56.27 | 0 | 56.27 | 79228.16
1.4 | Mestre de Obras | h | 1408 | 14.37 | 0 | 14.37 | 20232.96
1.5 | Encarregado Geral | h | 1408 | 12.38 | 0 | 12.38 | 17431.04
1.6 | Almoxarife | h | 1408 | 9 | 0 | 9 | 12672
1.7 | Vigia noturno | h | 4544 | 7.27 | 0 | 7.27 | 33034.88
1.8 | Auxiliar de escritório | h | 1408 | 7.96 | 0 | 7.96 | 11207.68
| SUBTOTAL - ADMINSTRAÇÃO LOCAL | [5 empty] | 230105.28
2 | CANTEIRO DE OBRA
2.1 | Instalação/ligação provisória de energia elétrica p/ canteiro de obra | un | 1 | 388.07 | 459.47 | 847.54 | 847.54
2.2 | Barracão de obra em chapa de madeira compensada com banheiro, cobertura em fibrocimento 4mm, incluso instalações hidrossanitárias e elétricas | m2 | 60 | 27.8 | 84.45 | 112.25 | 6735
2.3 | Barracão para depósito em tábuas de madeira, cobertura em fibrocimento 4mm, incluso piso em argamassa traço 1:6 | m2 | 20 | 117.41 | 80.21 | 197.62 | 3952.4
| SUBTOTAL - CANTEIRO DE OBRA | [5 empty] | 11534.94
3 | SERVIÇOS PRELIMINARES
3.1 | Placa de obra em chapa de aço galvanizado, inclusive assentamento | m2 | 6.4 | 23.12 | 186.52 | 209.64 | 1341.7
3.2 | Demolição de alvenaria de elementos cerâmicos vazados | m3 | 72.05 | 17.14 | 0 | 17.14 | 1234.94
3.3 | Limpeza de terreno - Roçada densa | m2 | 1800 | 2.06 | 0 | 2.06 | 3708
3.4 | Demolição de concreto armado com utilização de martelo rompedor | m3 | 59.68 | 13.5 | 138.79 | 152.29 | 9088.67
3.5 | Carga manual e remoção de entulho com transporte até 1km em caminhão basculante de 8m3 | m3 | 98.15 | 8.22 | 1.28 | 9.5 | 932.43
3.6 | ART de execução de obra | un | 1 | 0 | 150 | 150 | 150
| SUBTOTAL - SERVIÇOS PRELIMINARES | [5 empty] | 16455.74
4 | MOVIMENTO DE TERRA
4.1 | Escavação manual de valas, H <= 1,50m | m3 | 171.55 | 20.57 | 0 | 20.57 | 3528.78
4.2 | Reaterro manual de valas | m3 | 142.97 | 20.57 | 0 | 20.57 | 2940.89
| SUBTOTAL - MOVIMENTO DE TERRA | [5 empty] | 6469.67
5 | FUNDAÇÃO
5.1 | Estaca a trado (broca) Φ=25cm, c/ concreto fck=15MPa, 20 kg aço/m3, moldada in loco | m | 64 | 19.42 | 16.51 | 35.93 | 2299.52
5.2 | Forma de madeira para fundações - reaproveitamento 5 vezes | m2 | 150.33 | 15.86 | 13.56 | 29.42 | 4422.71
5.3 | Lastro de concreto magro, traço 1:4:8, espessura 5 cm, preparo mecânico | m2 | 38.07 | 10.33 | 9.45 | 19.78 | 753.02
5.4 | Lançamento e adensamento de concreto em fundações | m3 | 12.95 | 52.29 | 0.23 | 52.52 | 680.13
5.5 | Concreto estrutural Fck=25MPa virado em betoneira na obra, sem lançamento | m3 | 12.95 | 39.18 | 282.02 | 321.2 | 4159.54
5.6 | Armação de aço, Φ=5,0mm - Fornecimento, corte (c/ perda de 10%), dobra e colocação | kg | 100.6 | 1.58 | 4.31 | 5.89 | 592.53
5.7 | Armação de aço, Φ=6,3mm - Fornecimento, corte (c/ perda de 10%), dobra e colocação | kg | 10.9 | 1.64 | 4.34 | 5.98 | 65.18
5.8 | Armação de aço, Φ=8,0mm - Fornecimento, corte (c/ perda de 10%), dobra e colocação | kg | 180.8 | 1.64 | 4.08 | 5.72 | 1034.18
5.9 | Armação de aço, Φ=10,0mm - Fornecimento, corte (c/ perda de 10%), dobra e colocação | kg | 73.8 | 1.64 | 3.88 | 5.52 | 407.38
5.10 | Armação de aço, Φ=12,5mm - Fornecimento, corte (c/ perda de 10%), dobra e colocação | kg | 183.8 | 1.64 | 3.77 | 5.41 | 994.36
5.11 | Armação de aço, Φ=16,0mm - Fornecimento, corte (c/ perda de 10%), dobra e colocação | kg | 126.2 | 1.15 | 3.83 | 4.98 | 628.48
| SUBTOTAL - FUNDAÇÃO | [5 empty] | 16037.03
6 | IMPERMEABILIZAÇÃO
6.1 | Impermeabilização de alicerce com tinta betuminosa | m2 | 134.73 | 2.48 | 3.32 | 5.8 | 781.43
6.2 | Regularização de piso/base em argamassa traço 1:3 (cimento e areia), espessura 2,0 cm, preparo manual | m2 | 1970 | 4.54 | 5.22 | 9.76 | 19227.2
6.3 | Impermeabilzação flexível à base de elastômero, Igolflex Sika ou similar, para marquises, terraços, calhas, lajes e jardineiras - 3 demãos | m2 | 1970 | 14.4 | 18.04 | 32.44 | 63906.8
| SUBTOTAL - IMPERMEABILIZAÇÃO | [5 empty] | 83915.43
7 | ESTRUTURA DE CONCRETO
7.1 | Limpeza de estrutura de aço ou concreto com jateamento de areia | m2 | 7.32 | 2.27 | 3.03 | 5.3 | 38.8
7.2 | Proteção de armadura corroída por ação de cloretos, com tinta de alto teor de zinco | m | 399 | 1.71 | 0.31 | 2.02 | 805.98
7.3 | Regularização de superfície de concreto com argamassa autonivelante para grouteamento em geral | m2 | 16.02 | 4.07 | 0.31 | 4.38 | 70.17
7.4 | Forma madeira compensada resinada 14mm p/ estrutura de concreto, reaproveitamento 8 vezes - inclusive corte / montagem / escoramento / desforma | m2 | 1233.05 | 22.18 | 20.98 | 43.16 | 53218.44
7.5 | Armação de aço, Φ=5,0mm - Fornecimento, corte (c/ perda de 10%), dobra e colocação | kg | 1275.8 | 1.58 | 4.31 | 5.89 | 7514.46
7.6 | Armação de aço, Φ=6,3mm - Fornecimento, corte (c/ perda de 10%), dobra e colocação | kg | 700.3 | 1.64 | 4.34 | 5.98 | 4187.79
7.7 | Armação de aço, Φ=8,0mm - Fornecimento, corte (c/ perda de 10%), dobra e colocação | kg | 837.3 | 1.64 | 4.08 | 5.72 | 4789.36
7.8 | Armação de aço, Φ=10,0mm - Fornecimento, corte (c/ perda de 10%), dobra e colocação | kg | 1263.7 | 1.64 | 3.88 | 5.52 | 6975.62
7.9 | Armação de aço, Φ=12,5mm - Fornecimento, corte (c/ perda de 10%), dobra e colocação | kg | 2120.7 | 1.64 | 3.77 | 5.41 | 11472.99
7.10 | Armação de aço, Φ=16,0mm - Fornecimento, corte (c/ perda de 10%), dobra e colocação | kg | 1090.5 | 1.15 | 3.83 | 4.98 | 5430.69
7.11 | Armação de aço, Φ=20,0mm - Fornecimento, corte (c/ perda de 10%), dobra e colocação | kg | 567.5 | 1.15 | 3.73 | 4.88 | 2769.4
7.12 | Concreto estrutural Fck=25MPa virado em betoneira na obra | m3 | 82.09 | 39.18 | 282.02 | 321.2 | 26367.31
7.13 | Lançamento manual de concreto em estruturas, inclusive adensamento | m3 | 82.09 | 99.87 | 0.23 | 100.1 | 8217.21
7.14 | Ensaio de resistência à compressão simples - concreto | un | 50 | 51.85 | 0 | 51.85 | 2592.5
7.15 | Laje pre-moldada, Beta 12, para sobrecarga de 2,0 KN/m2 e vão até 4,50m, considerando vigotas, tijolos e armadura negativa, inclusive capeamento de 4 cm de espessura, com concreto de 25 Mpa e escoramento. Fornecimento, montagem e concretagem | m2 | 759.54 | 22.15 | 60.08 | 82.23 | 62456.97
7.16 | Laje pre-moldada, Beta 16, para sobrecarga de 2,0 KN/m2 e vão até 6,0m, considerando vigotas, tijolos e armadura negativa, inclusive capeamento de 4 cm de espessura, com concreto de 25 Mpa e escoramento. Fornecimento, montagem e concretagem | m2 | 350.71 | 23.69 | 88.22 | 111.91 | 39247.96
| SUBTOTAL - ESTRUTURA DE CONCRETO | [5 empty] | 236155.65
8 | ELEMENTOS DE VEDAÇÃO
8.1 | ALVENARIA
8.1.1 | Alvenaria 1/2 vez de tijolo cerâmico furado 10 x 20 x 20 cm, assentado com argamassa 1:2:8 cim/cal/areia, juntas de 12mm | m2 | 878.48 | 13.14 | 12.41 | 25.55 | 22445.16
8.1.2 | Alvenaria em tijolo cerâmico furado 10 x 20 x 20 cm, 1 vez, assentado em argamassa traço 1:5 (cimento e areia), e=1cm | m2 | 127.64 | 25.84 | 24.9 | 50.74 | 6476.45
8.1.3 | Verga de concreto armado para alvenaria, com aproveitamento da madeira por 10 vezes | m³ | 2.81 | 430.78 | 576.25 | 1007.03 | 2829.75
8.1.4 | Banco de concreto aparente largura de 45 cm e 10 cm de espessura sobre dois apoios do mesmo material com seção de 10 x 30 cm | m | 1 | 60.64 | 43.95 | 104.59 | 104.59
8.2 | DIVISÓRIA
8.2.1 | Fornecimento e instalação de divisória acústica - rodapé/painel/painel - conforme especificação no Memorial Descritivo de Arquitetura | m2 | 658.7 | 63.394 | 570.546 | 633.94 | 417576.28
8.2.2 | Fornecimento e instalação de divisória acústica - rodapé/painel/vidro com persiana/painel - conforme especificação no Memorial Descritivo de Arquitetura | m2 | 15.39 | 56.9 | 512.1 | 569 | 8756.91
8.2.3 | Fornecimento e instalação de divisória acústica - rodapé/painel/vidro com película/painel - conforme especificação no Memorial Descritivo de Arquitetura | m2 | 6.61 | 56.9 | 512.1 | 569 | 3761.09
8.2.4 | Fornecimento e instalação de divisória simples - Rodapé/painel - conforme especificação no Memorial Descritivo de Arquitetura | m2 | 6.15 | 58.55 | 526.95 | 585.5 | 3600.83
8.2.5 | Fornecimento e instalação de divisória acústica - rodapé/painel/balcão/vidro vazado/painel - conforme especificação no Memorial Descritivo de Arquitetura | m2 | 13.5 | 56.9 | 512.1 | 569 | 7681.5
8.2.6 | Fornecimento e instalação de porta simples -porta/painel - conforme especificação no Memorial Descritivo de Arquitetura | un | 20 | 106.7 | 960.3 | 1067 | 21340
8.2.7 | Fornecimento e instalação de porta dupla -porta/painel - conforme especificação no Memorial Descritivo de Arquitetura | un | 2 | 161.8 | 1456.2 | 1618 | 3236
| SUBTOTAL - ELEMENTOS DE VEDAÇÃO | [5 empty] | 497808.56
9 | COBERTURA
9.1 | Estrutura para telha ondulada de fibrocimento em madeira aparelhada, apoiada em laje ou parede | m2 | 2000.31 | 9.06 | 18.45 | 27.51 | 55028.53
9.2 | Telhamento com telha de fibrocimento ondulada, espessura 6 mm, inclusive juntas de vedação e acessórios de fixação | m2 | 2000.31 | 3.48 | 16.52 | 20 | 40006.2
9.3 | Cumeeira universal para telha de fibrocimento ondulada, espessura 6 mm, incluindo juntas de vedação e acessórios de fixação | m | 112.86 | 1.9 | 47.99 | 49.89 | 5630.59
9.4 | Rufo em chapa de aço galvanizado N. 24, desenvolvimento 50cm | m | 133.37 | 8.72 | 18.28 | 27 | 3600.99
9.5 | Calha em chapa de aço galvanizado N. 24, DIM. 35 x 45 x 35 cm - Fornecimento e instalação | m | 70 | 8.72 | 63.13 | 71.85 | 5029.5
9.6 | Calha em chapa de aço galvanizado N. 24, DIM. 35 x 25 x 35 cm - Fornecimento e instalação | m | 70 | 8.72 | 58.09 | 66.81 | 4676.7
9.7 | Calha em chapa de aço galvanizado N. 24, DIM. 35 x 30 x 35 cm - Fornecimento e instalação | m | 46 | 8.72 | 60.64 | 69.36 | 3190.56
9.8 | Calha em chapa de aço galvanizado N. 24, DIM. 25 x 40 x 25 cm - Fornecimento e instalação | m | 18.5 | 8.72 | 59.45 | 68.17 | 1261.15
9.9 | Calha em chapa de aço galvanizado N. 24, DIM. 25 x 20 x 25 cm - Fornecimento e instalação | m | 9.5 | 8.72 | 47.47 | 56.19 | 533.81
9.10 | Calha em chapa de aço galvanizado N. 24, DIM. 20 x 15 x 20 cm - Fornecimento e instalação | m | 5.5 | 8.72 | 43.01 | 51.73 | 284.52
| SUBTOTAL - COBERTURA | [5 empty] | 119242.55
10 | INSTALAÇÕES DE ÁGUA FRIA
10.1 | SERVIÇOS PRELIMINARES
10.1.1 | Abertura / fechamento rasgo em alvenaria para tubos, fechamento com argamassa traço 1:4 (cimento e areia) | m | 112 | 1.89 | 0.43 | 2.32 | 259.84
10.1.2 | Escavação manual de valas, altura menor ou igual a 1,50m | m3 | 188.04 | 20.57 | 0 | 20.57 | 3867.98
10.1.3 | Embasamento de material granular - pó de pedra | m3 | 11.68 | 8.91 | 95.66 | 104.57 | 1221.38
10.2 | TUBOS E CONEXÕES
10.2.1 | Tubo de PVC soldável água fria, com conexões Ø 25 mm - fornecimento e instalação | m | 307 | 6.75 | 3.38 | 10.13 | 3109.91
10.2.2 | Tubo de PVC soldável água fria, com conexões Ø 32 mm - fornecimento e instalação | m | 36 | 7.59 | 7.21 | 14.8 | 532.8
10.2.3 | Tubo de PVC soldável água fria, com conexões Ø 40 mm - fornecimento e instalação | m | 22 | 8.43 | 9.81 | 18.24 | 401.28
10.2.4 | Adaptador soldável PVC curto para registro 32 mm x 1" - fornecimento e instalação | un | 10 | 1.52 | 1.59 | 3.11 | 31.1
10.2.5 | Adaptador soldável PVC curto para registro 25 mm x 3/4" - fornecimento e instalação | un | 34 | 1.52 | 0.88 | 2.4 | 81.6
10.2.6 | Adaptador soldável PVC curto para registro 40 mm x 1 1/4" - fornecimento e instalação | un | 2 | 2.36 | 5.64 | 8 | 16
10.2.7 | Adaptador PVC soldável com flanges livres para caixa d`'agua 40 mm x 1 1/4" - fornecimento e instalação | un | 1 | 1.89 | 14.5 | 16.39 | 16.39
10.2.8 | Adaptador PVC soldável com flanges livres para caixa d`'agua 32 mm x 1" - fornecimento e instalação | un | 2 | 1.21 | 11.69 | 12.9 | 25.8
10.2.9 | Adaptador PVC soldável com flanges livres para caixa d`'agua 25 mm x 3/4" - fornecimento e instalação | un | 1 | 1.21 | 9.45 | 10.66 | 10.66
10.2.10 | Tê soldável PVC com rosca metálica 25mm x 1/2" - fornecimento e instalação | un | 21 | 3.2 | 6.87 | 10.07 | 211.47
10.2.11 | Joelho PVC soldável com rosca metálica 90º água fria 25mm x 1/2" - Fornecimento e Instalação | un | 45 | 3.03 | 3.68 | 6.71 | 301.95
10.2.12 | Joelho PVC soldável com rosca metálica 90º água fria 25mm x 3/4" - Fornecimento e Instalação | un | 4 | 3.37 | 1.67 | 5.04 | 20.16
10.3 | TORNEIRAS E REGISTROS | [5 empty] | 0
10.3.1 | Registro de gaveta 3/4" bruto, latão - Fornecimento e instalação | un | 1 | 9.11 | 19.46 | 28.57 | 28.57
10.3.2 | Registro de gaveta 1" bruto, latão - Fornecimento e instalação | un | 1 | 9.11 | 27.45 | 36.56 | 36.56
10.3.3 | Registro de gaveta 1 1/4" bruto, latão - Fornecimento e instalação | un | 1 | 14.34 | 37.35 | 51.69 | 51.69
10.3.4 | Registro de gaveta 3/4" com canopla, acabamento cromado simples - Fornecimento e instalação | un | 12 | 10.29 | 45.11 | 55.4 | 664.8
10.3.5 | Registro de pressão 3/4" com canopla, acabamento cromado simples - Fornecimento e instalação | un | 2 | 11.05 | 44.64 | 55.69 | 111.38
10.3.6 | Registro de gaveta 1" com canopla, acabamento cromado simples - Fornecimento e instalação | un | 4 | 10.29 | 53.97 | 64.26 | 257.04
10.3.7 | Torneira de mesa com acionamento manual e fechamento automático | un | 27 | 16.87 | 103.71 | 120.58 | 3255.66
10.3.8 | Torneira de pressão metálica - fornecimento e instalação | un | 8 | 23.62 | 212.8 | 236.42 | 1891.36
10.3.9 | Torneira cromada 1/2"ou 3/4" para jardim - padrão alto - fornecimento e instalação | un | 4 | 8.43 | 45.4 | 53.83 | 215.32
10.3.10 | Torneira de bóia 25 mm (1") com balão plástico - fornecimento e instalação | un | 1 | 5.73 | 38.2 | 43.93 | 43.93
10.3.11 | Ducha higiênica manual 1/2" - fornecimento e instalação | un | 3 | 8.44 | 86.09 | 94.53 | 283.59
10.4 | LOUÇAS E ACESSÓRIOS | [5 empty] | 0
10.4.1 | Vaso sanitário com caixa de descarga acoplada, de louça branca - Fornecimento e instalação | un | 17 | 34.68 | 208.69 | 243.37 | 4137.29
10.4.2 | Bacia sanitária com barras de apoio em 2 paredes, com assento sanitário para portadores de necessidades especiais - Fornecimento e instalação | un | 3 | 87.37 | 633.93 | 721.3 | 2163.9
10.4.3 | Lavatório de louça de embutir (cuba), inclusive acessórios (s/ torneira) - fornecimento e instalação | un | 24 | 25.31 | 141.27 | 166.58 | 3997.92
10.4.4 | Lavatório de louça individual para portadores de deficiência física (s/ torneira) - Fornecimento e instalação | un | 3 | 50.61 | 221.55 | 272.16 | 816.48
10.4.5 | Bancada de granito amêndoa polido, 2 cm de espessura, 60 cm de largura - fornecimento e instalação | m | 27.3 | 32.02 | 120.09 | 152.11 | 4152.6
10.4.6 | Lavatório em louça branca, torneira cromada, sifão, válvula e engate de plástico | un | 1 | 40.73 | 76.31 | 117.04 | 117.04
10.4.7 | Divisória em mármore branco polido, espessura 3 cm, assentado com argamassa traço 1:4 (cimento e areia) e arremate com cimento branco | m2 | 63.91 | 59.21 | 264.73 | 323.94 | 20703.01
10.4.8 | Mictório sifonado de louça com pertences, com registro de pressão 1/2" com canopla cromada acabamento simples e conjunto para fixação, fornecimento e instalação | un | 8 | 54 | 159.36 | 213.36 | 1706.88
10.4.9 | Válvula de descarga para mictório 1 1/2" com registro e acabamento em metal cromado - Fornecimento e instalação | un | 8 | 13.11 | 94.41 | 107.52 | 860.16
10.4.10 | CUBA de aço inoxidável simples, dimensões 40 x 34 x 11,0 cm - fornecimento e instalação | un | 3 | 16.87 | 56.77 | 73.64 | 220.92
10.4.11 | Sifão em metal cromado 1" x 1 1/4" - Fornecimento e instalação | un | 3 | 8.43 | 102.63 | 111.06 | 333.18
10.4.12 | Chuveiro elétrico comum - Fornecimento e instalação | un | 2 | 6.24 | 26.11 | 32.35 | 64.7
10.4.13 | Papeleira de louça branca - Fornecimento e instalação | un | 20 | 17.44 | 20.09 | 37.53 | 750.6
10.4.14 | Cabide de louça simples tipo gancho - fornecimento e instalação | un | 2 | 16.76 | 9.1 | 25.86 | 51.72
10.4.15 | Porta-sabonete líquido em vidro com suporte em aço inox - Fornecimento e instalação | un | 20 | 3.42 | 17.64 | 21.06 | 421.2
10.5 | RESERVATÓRIO E ACESSÓRIOS
10.5.1 | Reservatório d'água em polietileno de alta densidade, cilíndrico, capacidade 10.000 litros - Fornecimento e instalação | un | 1 | 134.96 | 3291.17 | 3426.13 | 3426.13
10.5.2 | Caixa de Passagem em alvenaria com tampa de concreto 40 x 40 x 40 cm | un | 1 | 30.66 | 23.5 | 54.16 | 54.16
10.5.3 | Kit cavalete PVC c/ registro 3/4" - Fornecimento e instalação | un | 1 | 5.86 | 37.07 | 42.93 | 42.93
| SUBTOTAL - INSTALAÇÕES ÁGUA FRIA | [5 empty] | 60969.04
11 | INSTALAÇÕES DE ESGOTO
11.1 | CAIXAS E ACESSÓRIOS
11.1.1 | Caixa de inspeção em alvenaria de tijolo comum maciço, 40 x 40 x 60cm, e = 1 tijolo, revestido internamente com argamassa de cimento e areia sem peneirar traço 1:3, lastro de concreto e = 10 cm, tampa e = 5 cm | un | 14 | 117.38 | 96.25 | 213.63 | 2990.82
11.1.2 | Caixa de gordura simples em concreto pré-moldado, DN 40 cm, com tampa - Fornecimento e instalação | un | 2 | 32.33 | 20.95 | 53.28 | 106.56
11.1.3 | Caixa sifonada PVC 150X150X50mm C/grelha redonda branca - Fornecimento e instalação | un | 15 | 8.08 | 16.38 | 24.46 | 366.9
11.1.4 | Caixa sifonada em PVC 100X100X50mm simples - Fornecimento e instalação | un | 4 | 16.16 | 9.31 | 25.47 | 101.88
11.2 | TUBOS E CONEXÕES
11.2.1 | Tubo PVC esgoto JS predial Φn=40mm, inclusive conexões - Fornecimento e instalação | m | 54 | 10.12 | 3.7 | 13.82 | 746.28
11.2.2 | Tubo PVC esgoto JS predial Φn=50mm, inclusive conexões - Fornecimento e instalação | m | 79 | 12.65 | 6 | 18.65 | 1473.35
11.2.3 | Tubo PVC esgoto JS predial Φn=75mm, inclusive conexões - Fornecimento e instalação | m | 51 | 17.71 | 7.8 | 25.51 | 1301.01
11.2.4 | Tubo PVC esgoto JS predial Φn=100mm, inclusive conexões - Fornecimento e instalação | m | 200 | 18.39 | 8.93 | 27.32 | 5464
| SUBTOTAL - INSTALAÇÕES DE ESGOTO | [5 empty] | 12550.8
12 | INSTALAÇÕES DE ÁGUA PLUVIAL
12.1 | CAIXAS E ACESSÓRIOS
12.1.1 | Caixa de inspeção em alvenaria de tijolo comum maciço, 40 x 40 x 60cm, e = 1 tijolo, revestido internamente com argamassa de cimento e areia sem peneirar traço 1:3, lastro de concreto e = 10 cm, tampa e = 5 cm | un | 1 | 117.38 | 96.25 | 213.63 | 213.63
12.1.2 | Caixa de inspeção em alvenaria de tijolo comum maciço, 60 x 60 x 60cm, e = 1 tijolo, revestido internamente com argamassa de cimento e areia sem peneirar traço 1:3, lastro de concreto e = 10 cm, tampa e = 5 cm | un | 4 | 170.69 | 138.06 | 308.75 | 1235
12.1.3 | Caixa de inspeção em alvenaria de tijolo comum maciço, 80 x 80 x 60cm, e = 1 tijolo, revestido internamente com argamassa de cimento e areia sem peneirar traço 1:3, lastro de concreto e = 10 cm, tampa e = 5 cm | un | 9 | 221.08 | 185.19 | 406.27 | 3656.43
12.1.4 | Caixa de Inspeção em alvenaria, tijolo comum maciço revestido internamente com argamassa de cimento e areia sem peneirar, traço 1:3, espessura da parede 19cm | m2 | 26.6 | 56.34 | 50.15 | 106.49 | 2832.63
12.1.5 | Lastro de concreto para caixa de inspeção em alvenaria - e = 10cm | m3 | 0.86 | 127.6 | 204.21 | 331.81 | 285.36
12.1.6 | Tampa de concreto para caixa de inspeção em alvenaria, e = 5 cm, | m2 | 0.72 | 55.47 | 49.17 | 104.64 | 75.34
12.1.7 | Grelha em ferro fundido 30 X 30 cm, com caixilho de apoio - Fornecimento e instalação | un | 1 | 16.14 | 26.25 | 42.39 | 42.39
12.1.8 | Grelha em ferro fundido para canaleta, com caixilho de apoio, largura 30 cm - Fornecimento e instalação | m | 21 | 10.62 | 93.86 | 104.48 | 2194.08
12.1.9 | Grelha em ferro fundido para canaleta, com caixilho de apoio, largura 50 cm - Fornecimento e instalação | m | 3 | 10.62 | 131.99 | 142.61 | 427.83
12.2 | TUBOS E CONEXÕES
12.2.1 | Tubo PVC esgoto JS predial Φn=100mm, inclusive conexões - Fornecimento e instalação | m | 16 | 18.39 | 8.93 | 27.32 | 437.12
12.2.2 | Tubo PVC esgoto JS predial Φn=150mm, inclusive conexões - Fornecimento e instalação | m | 700 | 18.39 | 23.55 | 41.94 | 29358
12.2.3 | Execução de dreno com tubos de PVC corrugado flexível perfurado DN 100mm | m | 215 | 5.64 | 27.43 | 33.07 | 7110.05
12.2.4 | Execução de dreno com tubos de PVC corrugado flexível perfurado DN 150mm | m | 125 | 5.64 | 48.32 | 53.96 | 6745
| SUBTOTAL - INSTALAÇÕES DE ÁGUA PLUVIAL | [5 empty] | 54612.86
13 | INSTALAÇÕES ELÉTRICAS
13.1 | INSTALAÇÃO ELÉTRICA PREDIAL
13.1.1 | SERVIÇOS PRELIMINARES / ENTRADA
13.1.1.1 | Abertura / fechamento rasgo em alvenaria para tubos, fechamento com argamassa traço 1:4 (cimento e areia) | m | 350 | 1.89 | 0.43 | 2.32 | 812
13.1.2 | INTERRUPTORES E TOMADAS
13.1.2.1 | INTERRUPTOR , uma tecla simples 10 A - 250 V - Fornecimento e instalação | un | 32 | 3.45 | 2.75 | 6.2 | 198.4
13.1.2.2 | INTERRUPTOR , duas teclas simples 10 A - 250 V - Fornecimento e instalação | un | 22 | 4.29 | 4.04 | 8.33 | 183.26
13.1.2.3 | INTERRUPTOR , três teclas simples 10 A - 250 V - Fornecimento e instalação | un | 22 | 8.91 | 15.1 | 24.01 | 528.22
13.1.2.4 | INTERRUPTOR paralelo, 1 tecla - 10A - 250V - Fornecimento e instalação | un | 8 | 3.45 | 4.04 | 7.49 | 59.92
13.1.2.5 | INTERRUPTOR paralelo, 2 teclas - 10A - 250V - Fornecimento e instalação | un | 6 | 8.91 | 14.41 | 23.32 | 139.92
13.1.2.6 | Tomada 2P+T - 20 A - 250 V - Fornecimento e instalação | un | 264 | 4.87 | 18.66 | 23.53 | 6211.92
13.1.2.7 | INTERRUPTOR paralelo, 3 teclas - 10A - 250V - Fornecimento e instalação | un | 10 | 8.91 | 14.41 | 23.32 | 233.2
13.1.2.8 | Tomada 3P+T 30A - Fornecimento e instalação | un | 2 | 7.56 | 12.8 | 20.36 | 40.72
13.1.2.9 | Tomada de embutir 2P+T - 15A c/ espelho para fixação em condulete | un | 33 | 3.45 | 9.98 | 13.43 | 443.19
13.1.2.10 | Condulete de PVC 1/2" - Fornecimento e instalação | un | 317 | 5.04 | 5.66 | 10.7 | 3391.9
13.1.2.11 | Dispositivo de proteção contra surtos 175V 40kA - Fornecimento e instalação | un | 36 | 5.59 | 186 | 191.59 | 6897.24
13.1.3 | DISJUNTOR
13.1.3.1 | DISJUNTOR TERMOMAGNETICO MONOPOLAR 10A 240V, FORNECIMENTO E INSTALACAO | un | 31 | 1.16 | 6.79 | 7.95 | 246.45
13.1.3.2 | DISJUNTOR TERMOMAGNETICO MONOPOLAR 15A 240V, FORNECIMENTO E INSTALACAO | un | 93 | 1.16 | 7.11 | 8.27 | 769.11
13.1.3.3 | DISJUNTOR TERMOMAGNETICO MONOPOLAR 20A 240V, FORNECIMENTO E INSTALACAO | un | 38 | 1.16 | 6.86 | 8.02 | 304.76
13.1.3.4 | DISJUNTOR TERMOMAGNETICO MONOPOLAR 25A 240V, FORNECIMENTO E INSTALACAO | un | 2 | 1.16 | 22.5 | 23.66 | 47.32
13.1.3.5 | DISJUNTOR TERMOMAGNETICO BIPOLAR 30A 240V, FORNECIMENTO E INSTALACAO | un | 2 | 1.4 | 41.57 | 42.97 | 85.94
13.1.3.6 | DISJUNTOR TERMOMAGNETICO TRIPOLAR 50A 240V, FORNECIMENTO E INSTALACAO | un | 1 | 6.72 | 46.91 | 53.63 | 53.63
13.1.3.7 | DISJUNTOR TERMOMAGNETICO TRIPOLAR 70A 240V, FORNECIMENTO E INSTALACAO | un | 2 | 6.72 | 67.53 | 74.25 | 148.5
13.1.3.8 | DISJUNTOR TERMOMAGNETICO TRIPOLAR 80A 240V, FORNECIMENTO E INSTALACAO | un | 10 | 3 | 186 | 189 | 1890
13.1.3.9 | DISJUNTOR TERMOMAGNETICO TRIPOLAR 125A 240V, FORNECIMENTO E INSTALACAO | un | 2 | 6.72 | 185.54 | 192.26 | 384.52
13.1.3.10 | DISJUNTOR TERMOMAGNETICO TRIPOLAR 300A 600V, FORNECIMENTO E INSTALACAO | un | 1 | 6.72 | 936.25 | 942.97 | 942.97
13.1.3.11 | DISJUNTOR TERMOMAGNETICO TRIPOLAR 400A 600V, FORNECIMENTO E INSTALACAO | un | 1 | 6.72 | 1031.61 | 1038.33 | 1038.33
13.1.3.12 | Dispositivo DR 25A - Sensibilidade 30mA - Bipolar - Fornecimento e instalação | un | 9 | 40.22 | 89.3 | 129.52 | 1165.68
13.1.3.13 | Dispositivo DR 63A - Sensibilidade 30mA - Bipolar - Fornecimento e instalação | un | 2 | 40.22 | 123.41 | 163.63 | 327.26
13.1.3.14 | Dispositivo DR 100A - Sensibilidade 300mA - Tetrapolar - Fornecimento e instalação | un | 5 | 50.31 | 333.87 | 384.18 | 1920.9
13.1.3.15 | Dispositivo DR 125A - Sensibilidade 300mA - Tetrapolar - Fornecimento e instalação | un | 1 | 51.99 | 1019.13 | 1071.12 | 1071.12
13.1.4 | ELETRODUTO
13.1.4.1 | ELETRODUTO de PVC rígido roscável Ø 1/2" | m | 670 | 2.85 | 1.68 | 4.53 | 3035.1
13.1.4.2 | ELETRODUTO de PVC rígido roscável Ø 3/4" | m | 35 | 2.85 | 2.29 | 5.14 | 179.9
13.1.4.3 | ELETRODUTO de PVC rígido roscável Ø 1" | m | 320 | 5.04 | 3.8 | 8.84 | 2828.8
13.1.4.4 | ELETRODUTO de PVC rígido roscável Ø 2" | m | 48 | 11.31 | 9.05 | 20.36 | 977.28
13.1.4.5 | ELETRODUTO de aço galvanizado eletrolítico Ø 3/4", inclusive conexões - Fornecimento e instalação | m | 10.5 | 8.41 | 3.91 | 12.32 | 129.36
13.1.4.6 | Eletroduto de ferro esmaltado pesado Ø 3" - Fornecimento e instalação | m | 50 | 15.13 | 54.61 | 69.74 | 3487
13.1.4.7 | Eletroduto de PVC flexível corrugado 20mm - Fornecimento e instalação | m | 968.89 | 2.01 | 1.4 | 3.41 | 3303.91
13.1.4.8 | Eletrocalha perfurada, em aço, com proteção contra corrosão - Dimensões (larg. x alt.): 50 x 50 mm - Fornecimento e instalação | m | 188.65 | 16.81 | 21.25 | 38.06 | 7180.02
13.1.4.9 | Eletrocalha perfurada, em aço, com proteção contra corrosão - Dimensões (larg. x alt.): 100 x 50 mm - Fornecimento e instalação | m | 201.83 | 16.81 | 22.29 | 39.1 | 7891.55
13.1.4.10 | Eletrocalha perfurada, em aço, com proteção contra corrosão - Dimensões (larg. x alt.): 150 x 50 mm - Fornecimento e instalação | m | 491.32 | 20.17 | 27.86 | 48.03 | 23598.1
13.1.4.11 | Curva PVC 90º p/ eletroduto roscável - Fornecimento e instalação | un | 62 | 2.02 | 2.2 | 4.22 | 261.64
13.1.4.12 | Luva PVC roscável p/ eletroduto 3/4" - Fornecimento e instalação | un | 101 | 0.67 | 1.27 | 1.94 | 195.94
13.1.4.13 | Conjunto de bucha e arruela Alumínio fundido p/ eletroduto de 1/2" | un | 657 | 0 | 0.42 | 0.42 | 275.94
13.1.5 | CABOS
13.1.5.1 | CABO DE COBRE ISOLADO PVC RESISTENTE A CHAMA 450/750 V 1,5 MM2 | m | 5359.6 | 0.64 | 0.82 | 1.46 | 7825.02
13.1.5.2 | CABO DE COBRE ISOLADO PVC RESISTENTE A CHAMA 450/750 V 2,5 MM2 | m | 8404.97 | 0.8 | 1.14 | 1.94 | 16305.64
13.1.5.3 | CABO DE COBRE ISOLADO PVC RESISTENTE A CHAMA 450/750 V 4 MM2 | m | 4648.8 | 0.98 | 1.94 | 2.92 | 13574.5
13.1.5.4 | CABO DE COBRE ISOLADO PVC RESISTENTE A CHAMA 450/750 V 6 MM2 | m | 626.4 | 1.13 | 2.89 | 4.02 | 2518.13
13.1.5.5 | CABO DE COBRE ISOLADO PVC RESISTENTE A CHAMA 450/750 V 10 MM2 | m | 302.28 | 1.29 | 5.06 | 6.35 | 1919.48
13.1.5.6 | CABO DE COBRE ISOLADO PVC RESISTENTE A CHAMA 450/750 V 16 MM2 | m | 250 | 1.45 | 5.87 | 7.32 | 1830
13.1.5.7 | CABO DE COBRE ISOLAMENTO RESISTENTE A CHAMA 0,6/1kV 35 MM2 | m | 700 | 1.62 | 13.95 | 15.57 | 10899
13.1.5.8 | CABO DE COBRE ISOLAMENTO RESISTENTE A CHAMA 0,6/1kV 50 MM2 | m | 2300 | 3.23 | 18.91 | 22.14 | 50922
13.1.5.9 | CABO DE COBRE ISOLADO PVC RESISTENTE A CHAMA 450/750 V 400 MM2 | m | 200 | 8.89 | 125.67 | 134.56 | 26912
13.1.6 | CAIXAS E QUADROS
13.1.6.1 | Quadro de distribuição de energia em chapa metálica, de embutir, com porta, para 18 disjuntores termomagnéticos monopolares, sem dispositivo para chave geral, com barramento trifásico e neutro | un | 5 | 48.5 | 298.02 | 346.52 | 1732.6
13.1.6.2 | Quadro de distribuição de energia em chapa metálica, de embutir, com porta, para 24 disjuntores termomagnéticos monopolares, sem dispositivo para chave geral, com barramento trifásico e neutro | un | 4 | 56.59 | 349.56 | 406.15 | 1624.6
13.1.6.3 | Quadro de distribuição de energia em chapa metálica, de embutir, com porta, para 32 disjuntores termomagnéticos monopolares, sem dispositivo para chave geral, com barramento trifásico e neutro | un | 4 | 80.84 | 504.17 | 585.01 | 2340.04
13.1.6.4 | Caixa PVC 4" octogonal p/ eletroduto - Fornecimento e instalação | un | 32 | 2.52 | 4.2 | 6.72 | 215.04
13.1.6.5 | Caixa PVC 4 x 4" p/ eletroduto - Fornecimento e instalação | un | 4 | 2.52 | 2.62 | 5.14 | 20.56
13.1.6.6 | Caixa PVC 4 x 2" p/ eletroduto - Fornecimento e instalação | un | 44 | 2.52 | 1.65 | 4.17 | 183.48
13.1.6.7 | Caixa de inspeção 40 x 40 x 40 cm, em alvenaria, com tampa de ferro fundido | un | 10 | 23 | 123 | 146 | 1460
13.1.7 | LUMINÁRIAS
13.1.7.1 | Luminária tipo calha, de sobrepor, com reator de partida rápida e lâmpada fluorescente 2 x 20W, completa - Fornecimento e instalação | un | 18 | 13.74 | 50.86 | 64.6 | 1162.8
13.1.7.2 | Poste de aço, H=6m, com 2 pétalas lâmpada vapor de mercúrio 250W | un | 7 | 405.18 | 2652.03 | 3057.21 | 21400.47
13.1.7.3 | REFLETOR redondo em alumínio com suporte e alça regulável para fixação, com lâmpada vapor de mercúrio 250 W | un | 3 | 33.64 | 118.12 | 151.76 | 455.28
13.1.7.4 | Arandela com base em chapa de aço pintada e globo de vidro para lâmpada incandescente de 100W | un | 4 | 13.45 | 74.8 | 88.25 | 353
13.1.7.5 | Arandela blindada tipo tartaruga c/ lâmpada incandescente de 60W - Fornecimento e instalação | un | 4 | 13.45 | 136.01 | 149.46 | 597.84
13.1.7.6 | Luminária articulada para lâmpada incadescente de 100W - Fornecimento e instalação | un | 6 | 13.45 | 43.19 | 56.64 | 339.84
13.1.7.7 | Luminária 625x625mm, com corpo em chapa de aço fosfatizada e pintura eletrostática com refletor e aletas parabólicas em alumínio anodizado para 4 lâmpadas fluorescentes T5 16W - Fornecimento e instalação | un | 222 | 25.22 | 179.63 | 204.85 | 45476.7
13.1.7.8 | Luminária 625x625mm, com corpo em chapa de aço fosfatizada e pintura eletrostática com refletor e aletas parabólicas em alumínio anodizado para 2 lâmpadas fluorescentes T5 16W - Fornecimento e instalação | un | 8 | 25.22 | 100.4 | 125.62 | 1004.96
13.2 | SUBESTAÇÃO
13.2.1 | Mufla unipolar com isolamento para 15 KV | un | 8 | 45.07 | 106.79 | 151.86 | 1214.88
13.2.2 | Poste de concreto perfil duplo T, com 10 m de comprimento 300kg - Fornecimento e colocação | un | 1 | 328.93 | 499.22 | 828.15 | 828.15
13.2.3 | Cruzeta de concreto armado Tipo T 1900mm - Fornecimento e instalação | un | 3 | 19.6 | 125.4 | 145 | 435
13.2.4 | HASTE COPPERWELD 5/8" x 3,00 m com conector - Fornecimento e instalação | un | 24 | 6.72 | 27.21 | 33.93 | 814.32
13.2.5 | Luminária blindada p/ lâmpada incandescente 100W - Fornecimento e instalação | un | 4 | 13.45 | 95.19 | 108.64 | 434.56
13.2.6 | Transformador trifásico 150 KVA - 13,8KV/220-127V - Fornecimento e instalação | un | 1 | 48.5 | 8624.98 | 8673.48 | 8673.48
13.2.7 | Transformador trifásico 112,5 KVA - 13,8KV/220-127V - Fornecimento e instalação | un | 1 | 40.42 | 7432.41 | 7472.83 | 7472.83
13.2.8 | Grupo Gerador, 125/145 KVA, motor a diesel 165 CV - Estacionário | un | 1 | 0 | 55777.66 | 55777.66 | 55777.66
13.2.9 | Chave fusível 15 KV 10KA - Fornecimento e instalação | un | 3 | 16.16 | 169 | 185.16 | 555.48
13.2.10 | Para-raio tipo polimérico 12KV/10KA - Fornecimento e instalação | un | 6 | 28.33 | 185 | 213.33 | 1279.98
13.2.11 | Isolador de porcelana tipo pino, 15 KV - Fornecimento e instalação | un | 15 | 6.8 | 3.23 | 10.03 | 150.45
13.2.12 | Transformador de potencial para proteção classe 15 kV- Fornecimento e instalação | un | 1 | 424.98 | 423 | 847.98 | 847.98
13.2.13 | Chave seccionadora tripolar 15 KV - Fornecimento e instalação | un | 3 | 84.04 | 456 | 540.04 | 1620.12
13.2.14 | Cabo de cobre nu 25mm2 - Fornecimento e instalação | m | 150 | 2.85 | 9.18 | 12.03 | 1804.5
13.2.15 | Disjuntor trifásico 15kV - 600A - Fornecimento e instalação | un | 1 | 64.67 | 11664.18 | 11728.85 | 11728.85
13.2.16 | Transformador de corrente para proteção classe 15 kV | un | 1 | 28.32 | 285 | 313.32 | 313.32
13.2.17 | Caixa de inspeção 40 x 40 x 40 cm, em alvenaria, com tampa de ferro fundido | un | 16 | 23 | 123 | 146 | 2336
13.2.18 | Extintor de incêndio manual de gás carbônico de 6 kg - Fornecimento e instalação | un | 3 | 4.85 | 425.42 | 430.27 | 1290.81
13.3 | SPDA
13.3.1 | HASTE COPPERWELD 5/8" x 3,00 m com conector - Fornecimento e instalação | un | 68 | 6.72 | 27.21 | 33.93 | 2307.24
13.3.2 | TERMINAL AÉREO em aço galvanizado com base de fixação h = 30 cm | un | 41 | 8.41 | 8.68 | 17.09 | 700.69
13.3.3 | Caixa de inspeção 40 x 40 x 40 cm, em alvenaria, com tampa de ferro fundido | un | 6 | 23 | 123 | 146 | 876
13.3.4 | Cordoalha de cobre nu, inclusive isoladores - 25 mm² - Fornecimento e instalação | m | 94.95 | 11.26 | 11.21 | 22.47 | 2133.53
13.3.5 | Cordoalha de cobre nu, inclusive isoladores - 35 mm² - Fornecimento e instalação | m | 614.6 | 11.94 | 13.83 | 25.77 | 15838.24
13.3.6 | Cordoalha de cobre nu, inclusive isoladores - 50 mm² - Fornecimento e instalação | m | 507.8 | 13.62 | 17.43 | 31.05 | 15767.19
13.4 | CABEAMENTO ESTRUTURADO
13.4.1 | Eletrocalha perfurada, em aço, com proteção contra corrosão - Dimensões (larg. x alt.): 100 x 50 mm - Fornecimento e instalação | un | 290 | 16.81 | 22.29 | 39.1 | 11339
13.4.2 | Eletrocalha perfurada, em aço, com proteção contra corrosão - Dimensões (larg. x alt.): 200 x 50 mm - Fornecimento e instalação | un | 90 | 23.53 | 0 | 23.53 | 2117.7
13.4.3 | Eletrocalha perfurada, em aço, com proteção contra corrosão - Dimensões (larg. x alt.): 300 x 50 mm - Fornecimento e instalação | un | 20 | 25.22 | 0 | 25.22 | 504.4
13.4.4 | Organizador de cabo 1U | un | 18 | 0 | 15.57 | 15.57 | 280.26
13.4.5 | Tomada de lógica/telefonia com placa para um módulo RJ45 | un | 6 | 4.2 | 16.11 | 20.31 | 121.86
13.4.6 | Rack fechado 44U, com estrutura básica monobloco, composta de bases inferiores, superiores e colunas verticais em aço soldado e eletrozincado, com espessura mínima de 1,5mm | un | 1 | 0 | 1577.91 | 1577.91 | 1577.91
13.4.7 | Rack aberto 44U, com estrutura básica monobloco, composta de bases inferiores e colunas verticais em aço soldado e eletrozincado, com espessura mínima de 1,5mm | un | 1 | 0 | 2245.72 | 2245.72 | 2245.72
13.4.8 | PATCH PANEL - Painel distribuidor 24 portas categoria 5E - RJ45 parte frontal e conexão para cabos na parte traseira padrão 110 IDC - Altura 1 U, largura: 19" | un | 14 | 0 | 449 | 449 | 6286
13.4.9 | PATCH CABLE - Cabo de manobra Cat. 5E, com 2,5m de comprimento | un | 384 | 0 | 7.5 | 7.5 | 2880
13.4.10 | Cabo UTP Cat. 5E - Fornecimento e instalação | m | 8100 | 1.85 | 0.75 | 2.6 | 21060
13.4.11 | Comutador de rede - Switch 24 portas 10/100/1000 + 4 portas uplinks flexíveis | un | 3 | 0 | 1011.61 | 1011.61 | 3034.83
13.4.12 | Caixa de inspeção 40 x 40 x 40 cm, em alvenaria, com tampa de ferro fundido | un | 1 | 23 | 123 | 146 | 146
13.4.13 | Quadro de distribuição geral para telefone nº 4, 60 x 60 x 12 cm em chapa metálica, sem acessórios, padrão Telebras - Fornecimento e instalação | un | 1 | 41.84 | 182.05 | 223.89 | 223.89
13.4.14 | Quadro de distribuição geral para telefone nº 3, 40 x 40 x 12 cm em chapa metálica, sem acessórios, padrão Telebras - Fornecimento e instalação | un | 1 | 36.01 | 114.86 | 150.87 | 150.87
| SUBTOTAL - INSTALAÇÕES ELÉTRICAS | [5 empty] | 481123.6
14 | AR CONDICIONADO
14.1 | EQUIPAMENTOS
14.1.1 | Unidade evaporadora hi-wall 9.000 BTU/h c/ unidade condensadora axial-horizontal e tecnologia Inverter | un | 1 | 200 | 1979.17 | 2179.17 | 2179.17
14.1.2 | Unidade evaporadora hi-wall 12.000 BTU/h c/ unidade condensadora axial-horizontal e tecnologia Inverter | un | 2 | 200 | 2229.17 | 2429.17 | 4858.34
14.1.3 | Unidade evaporadora hi-wall 18.000 BTU/h c/ unidade condensadora axial-horizontal e tecnologia Inverter | un | 3 | 200 | 3129.17 | 3329.17 | 9987.51
14.1.4 | Unidade evaporadora hi-wall 24.000 BTU/h c/ unidade condensadora axial-horizontal e tecnologia Inverter | un | 5 | 200 | 3679.17 | 3879.17 | 19395.85
14.1.5 | Unidade evaporadora console 18.000 BTU/h c/ unidade condensadora axial-horizontal e tecnologia Inverter | un | 4 | 250 | 5279.17 | 5529.17 | 22116.68
14.1.6 | Unidade evaporadora console 24.200 BTU/h c/ unidade condensadora axial-horizontal e tecnologia Inverter | un | 1 | 250 | 5979.17 | 6229.17 | 6229.17
14.1.7 | Unidade evaporadora console 29.000 BTU/h c/ unidade condensadora axial-horizontal e tecnologia Inverter | un | 6 | 250 | 7279.17 | 7529.17 | 45175.02
14.1.8 | Unidade evaporadora console 36.400 BTU/h c/ unidade condensadora axial-horizontal e tecnologia Inverter | un | 8 | 250 | 7879.17 | 8129.17 | 65033.36
14.1.9 | Unidade evaporadora console 39.800 BTU/h c/ unidade condensadora axial-horizontal e tecnologia Inverter | un | 2 | 250 | 9679.17 | 9929.17 | 19858.34
14.1.10 | Unidade evaporadora console 60.000 BTU/h c/ unidade condensadora axial-horizontal e tecnologia Inverter | un | 3 | 250 | 11779.17 | 12029.17 | 36087.51
| SUBTOTAL - AR CONDICIONADO | [5 empty] | 230920.95
15 | INSTALAÇÕES DE PREVENÇÃO E COMBATE A INCÊNDIO
15.1 | EXTINTORES
15.1.1 | Extintor de incêndio manual de gás carbônico de 6 kg - Fornecimento e instalação | un | 8 | 4.85 | 425.42 | 430.27 | 3442.16
15.1.2 | Extintor de incêndio manual de pó químico seco de 6 kg - Fornecimento e instalação | un | 8 | 6.34 | 160.32 | 166.66 | 1333.28
15.1.3 | Extintor de incêndio manual de água pressurizada de 10 litros - Fornecimento e instalação | un | 1 | 7.93 | 120.25 | 128.18 | 128.18
15.2 | SUPERVISÃO
15.2.1 | Central de alarme de incêndio 8 laços - Fornecimento e instalação | un | 1 | 33.62 | 319 | 352.62 | 352.62
15.2.2 | Acionador manual de alarme de incêndio | un | 7 | 4.87 | 58 | 62.87 | 440.09
15.2.3 | Avisador sonoro (sirene) para alarme contra incêndio, com alcance mínimo de 100 metros | un | 2 | 10.25 | 106 | 116.25 | 232.5
15.3 | ILUMINAÇÃO DE EMERGÊNCIA
15.3.1 | Luminária completa para emergência, com aviso indicativo para escape, bloco autônomo - Fornecimento e instalação | un | 13 | 49.89 | 345 | 394.89 | 5133.57
15.4 | INSTALAÇÕES DA REDE
15.4.1 | Abrigo para hidrante com dimensões 90 x 60 x 17 cm, registro globo angular 45º de 2 1/2", adaptador de 2 1/2", mangueira de incêndio com 30 metros de comprimento em lance único, redução de 2 1/2" x 1 1/2" e esguicho em latão de 1 1/2" | un | 3 | 76.34 | 739.87 | 816.21 | 2448.63
15.4.2 | Tubo de aço carbono preto D = 2 1/2", sem costura, schedule 40 / NBR5590, inclusive conexões - Fornecimento e instalação | m | 60 | 30.37 | 82.09 | 112.46 | 6747.6
15.5 | SISTEMA DE RECALQUE
15.5.1 | RESERVATÓRIO d'água em polietileno de alta densidade, cilíndrico, capacidade 15.000 litros - Fornecimento e instalação | un | 1 | 134.96 | 2854.61 | 2989.57 | 2989.57
15.5.2 | Caixa com registro de recalque 2 1/2" no passeio, com tampa em ferro fundido | un | 1 | 82.02 | 396.97 | 478.99 | 478.99
15.5.3 | Conjunto elevatório motor-bomba (centrífuga), potência 5 CV - Fornecimento e instalação | un | 1 | 134.96 | 2372.93 | 2507.89 | 2507.89
15.5.4 | Chave guarda motor, trifásica 5CV, com chave magnética AS-16 c/ rele térmico e botoeira liga/desliga - Fornecimento e instalação | un | 1 | 16.16 | 62.22 | 78.38 | 78.38
15.5.5 | Registro de gaveta bruto de 2 1/2" - Fornecimento e instalação | un | 4 | 19.4 | 176.51 | 195.91 | 783.64
15.5.6 | Registro de gaveta bruto de 2" - Fornecimento e instalação | un | 1 | 14.34 | 70.38 | 84.72 | 84.72
15.5.7 | Registro de gaveta bruto de 1" - Fornecimento e instalação | un | 1 | 9.11 | 27.45 | 36.56 | 36.56
15.5.8 | Válvula de retenção horizontal de 2 1/2" - Fornecimento e instalação | un | 2 | 12.93 | 192.48 | 205.41 | 410.82
15.6 | DIVERSOS
15.6.1 | Piso em concreto estrutural, fck=25 Mpa, 20 cm de espessura, preparo mecânico, com armação em tela soldada nervurada CA-60, Q-196 | m2 | 9 | 38.29 | 61.64 | 99.93 | 899.37
15.6.2 | Lastro de concreto magro, traço 1:4:8, espessura 5 cm, preparo mecânico | m2 | 9 | 10.33 | 9.45 | 19.78 | 178.02
15.6.3 | Escavação manual de vala em material de 1ª categoria | m3 | 35.68 | 30.86 | 0 | 30.86 | 1101.08
15.6.4 | Reaterro e compactação mecânica de valas com compactador de solos com placa vibratória | m3 | 34.73 | 11.42 | 5.97 | 17.39 | 603.95
15.6.5 | Embasamento de material granular - pó de pedra | m3 | 0.9 | 8.91 | 95.66 | 104.57 | 94.11
| SUBTOTAL - INSTALAÇÕES DE PREVENÇÃO E COMBATE A INCÊNDIO | [5 empty] | 30505.73
16 | REVESTIMENTO DE PAREDE
16.1 | Chapisco em paredes traço 1:4 (cimento e areia), espessura 0,5cm, preparo manual | m2 | 5223.58 | 1.92 | 1.07 | 2.99 | 15618.5
16.2 | EMBOÇO paulista (massa única) traço 1:2:9 de cimento, cal e areia, e = 20 mm, preparo manual | m2 | 3086.02 | 10.88 | 3.67 | 14.55 | 44901.59
16.3 | Emboço, traço 1:2:6 (cimento, cal e areia), espessura 2,0 cm, preparo manual | m2 | 342.76 | 10.88 | 5.06 | 15.94 | 5463.59
16.4 | AZULEJO 1ª qualidade, 15 x 15 cm, fixado com argamassa colante, inclusive rejuntamento com cimento branco | m2 | 342.76 | 4.88 | 22.58 | 27.46 | 9412.19
16.5 | CANTONEIRA DE ALUMINIO 1X1" , PARA PROTECAO DE QUINA DE PAREDE | m | 150 | 9 | 12.57 | 21.57 | 3235.5
16.6 | PEITORIL de granito cinza polido, 15 cm de largura, 2,5 cm de espessura, assentado com argamassa de cimento e areia grossa 1:3 | m | 107.35 | 1.49 | 24.18 | 25.67 | 2755.67
16.7 | Revestimento de madeira com tábua de 10 cm x 1 cm, fixada em sarrafos de 10 cm x 2,5 cm | m2 | 47.16 | 21.35 | 30.38 | 51.73 | 2439.59
16.8 | Revestimento com pastilha cerâmica 5 x 5 cm, inclusive a superfície chapiscada, emboçada, assentes e rejuntadas com nata de cimento branco | m2 | 325.24 | 15.16 | 69.77 | 84.93 | 27622.63
| SUBTOTAL - REVESTIMENTO DE PAREDE | [5 empty] | 111449.26
17 | REVESTIMENTO DE TETO
17.1 | Chapisco, traço 1:3 (cimento e areia), espessura 0,5 cm - preparo manual | m2 | 2140 | 1.92 | 1.31 | 3.23 | 6912.2
17.2 | FORRO DE GESSO em placas 60 x 60 cm, espessura de 1,2 cm, inclusive fixação com arame | m2 | 307.83 | 7.93 | 11.73 | 19.66 | 6051.94
17.3 | Forro em fibra mineral, modulação 625 x 625 mm, espessura 15 mm | m2 | 1362.14 | 19.25 | 35.75 | 55 | 74917.7
17.4 | EMBOÇO paulista (massa única) traço 1:2:9 de cimento, cal e areia, e = 20 mm, preparo manual | m2 | 2039.27 | 10.88 | 3.67 | 14.55 | 29671.38
| SUBTOTAL - REVESTIMENTO DE TETO | [5 empty] | 117553.22
18 | REVESTIMENTO DE PISO
18.1 | REGULARIZAÇÃO de piso em argamassa traço 1:5 de cimento e areia , espessura de 2,0 cm - preparo manual | m2 | 1915.8 | 4.54 | 3.57 | 8.11 | 15537.14
18.2 | CONTRAPISO de concreto traço 1:3:6 com espessura de 5,0 cm | m2 | 1915.8 | 11.37 | 10.27 | 21.64 | 41457.91
18.3 | PISO EM CONCRETO com espessura de 7 cm, fck = 15MPa ,PREPARO MECANICO, COM ARMACAO EM TELA SOLDADA Q-92 | m2 | 967.38 | 15.81 | 36.22 | 52.03 | 50332.78
18.4 | Lastro de concreto magro, traço 1:4:8, espessura 5 cm, preparo mecânico | m2 | 967.38 | 10.33 | 9.45 | 19.78 | 19134.78
18.5 | PISO CERÂMICO esmaltado, PEI-4 , assentado com argamassa colante, inclusive rejuntamento em cimento branco | m2 | 243 | 6.95 | 12.3 | 19.25 | 4677.75
18.6 | RODAPE EM CERAMICA ESMALTADA LINHA POPULAR, PEI-4, h=8cm, ASSENTADO COM ARGAMASSA FABRICADA NO LOCAL, COM REJUNTAMENTO EM CIMENTO BRANCO | m | 99.42 | 5.7 | 1.14 | 6.84 | 680.03
18.7 | PISO EM GRANITO Cinza andorinha 50X50CM polido ESPESSURA 2CM, ASSENTADO COM ARGAMASSA COLANTE DUPLA COLAGEM, inclusive REJUNTAMENTO | m2 | 114.92 | 7.93 | 131.66 | 139.59 | 16041.68
18.8 | Rodapé em granito cinza andorinha, altura 10 cm, espessura 2 cm, inclusive assentamento | m | 16.1 | 2.96 | 24.82 | 27.78 | 447.26
18.9 | Rodapé em madeira, altura 7cm, fixado em peças de madeira | m | 450.59 | 2.37 | 5.53 | 7.9 | 3559.66
18.10 | Soleira de granito, e=3cm, largura=15cm - Fornecimento e assentamento | m | 40.49 | 2.04 | 43.46 | 45.5 | 1842.3
18.11 | Piso elevado com placas de material plástico ou similar (comprimento: 500mm / largura: 500mm / tipo de revestimento: laminado melamínico (alta resistência a abrasão, coeficiente de atrito médio)/ Altura mínima: 10 cm, Altura máxima: 20cm / Resistência a carga distribuída: 800kg/m2), com sistema de estrutura de sustentação regulável e manta inferior para isolamento hidro-termo-acústico - Fornecimento e instalação | m2 | 1362 | 29 | 261 | 290 | 394980
18.12 | Piso elevado com placas de material plástico ou similar (comprimento: 500mm / largura: 500mm / tipo de revestimento: carpete / Altura mínima: 10 cm, Altura máxima: 20cm / Resistência a carga distribuída: 800kg/m2), com sistema de estrutura de sustentação regulável e manta inferior para isolamento hidro-termo-acústico - Fornecimento e instalação | m2 | 53 | 40 | 360 | 400 | 21200
18.13 | PAVIMENTACAO EM BLOCOS INTERTRAVADOS SEXTAVADOS DE CONCRETO, ESPESSURA 8CM, FCK 35MPA, ASSENTADOS SOBRE COLCHAO DE AREIA. | m2 | 1976.18 | 3.96 | 39.35 | 43.31 | 85588.36
18.14 | PAVIMENTACAO EM BLOCOS INTERTRAVADOS 16 FACES DE CONCRETO, ESPESSURA 8CM, PARA TRÁFEGO PESADO, ASSENTADOS SOBRE COLCHAO DE AREIA. | m2 | 2020.43 | 4.95 | 33.49 | 38.44 | 77665.33
18.15 | Meio-fio (guia) de concreto pré-moldado, dimensões 12x15x30cm (face superior/face inferior/altura), rejuntado com argamassa 1:4 (cimento e areia), inclusive escavação e reaterro | m | 330.21 | 10.51 | 15.48 | 25.99 | 8582.16
18.16 | Meio-fio em pedra granítica, rejuntado c/ argamassa cimento e areia 1:3 | m | 206.69 | 4.82 | 18.4 | 23.22 | 4799.34
| SUBTOTAL - REVESTIMENTO DE PISO | [5 empty] | 746526.48
19 | ESQUADRIAS E FERRAGENS
19.1 | PORTA DE MADEIRA COMPENSADA LISA PARA cera/verniz 0,70X2,10M, INCLUSO ADUELA 1A, ALIZAR 1A E DOBRADICA com anel | un | 2 | 54.38 | 249.9 | 304.28 | 608.56
19.2 | PORTA DE MADEIRA COMPENSADA LISA PARA cera/verniz 0,80X2,10M, INCLUSO ADUELA 1A, ALIZAR 1A E DOBRADICA com anel | un | 18 | 55.4 | 255.29 | 310.69 | 5592.42
19.3 | PORTA DE MADEIRA COMPENSADA LISA PARA PINTURA, 1,00X2,10M, INCLUSO ADUELA 2A, ALIZAR 2A E DOBRADIÇA | un | 3 | 56.68 | 277.97 | 334.65 | 1003.95
| PORTA DE MADEIRA MACIÇA 1ª, MEXICANA 0,90 X 2,10 m, INCLUSO ADUELA 1A, ALIZAR 1A E DOBRADIÇA COM ANEL | m2 | 5.67 | 56.68 | 739.23 | 795.91 | 4512.81
19.5 | Porta de madeira para banheiro em compensado com laminado texturizado 0,60 x 1,60 m, incluso marco, dobradiças e tarjeta tipo livre / ocupado | un | 14 | 39.03 | 122.4 | 161.43 | 2260.02
19.6 | Porta sanfonada em PVC 1,00 x 2,10m - Fornecimento e instalação | un | 2 | 25.36 | 83.83 | 109.19 | 218.38
19.7 | Porta de madeira compensada lisa para pintura, 1,60 x 2,10 m, 2 folhas, incluso aduela, alizar e dobradiça | un | 4 | 63.47 | 244.13 | 307.6 | 1230.4
19.8 | Janela de alumínio tipo Maxim-Air, inclusive vidro e guarnição - Fornecimento e instalação | m2 | 126.67 | 16.54 | 554.82 | 571.36 | 72374.17
19.9 | Portão de ferro com vara 1/2", com requadro | m2 | 49.35 | 23.79 | 100.13 | 123.92 | 6115.45
19.10 | Fechadura de embutir completa, para porta externa, padrão de acabamento médio | un | 1 | 21.36 | 94.77 | 116.13 | 116.13
19.11 | Fechadura de embutir completa, para porta interna, padrão de acabamento médio | un | 23 | 21.36 | 57.31 | 78.67 | 1809.41
19.12 | Fechadura de embutir completa, para portas externas 2 folhas | un | 4 | 29.57 | 120.85 | 150.42 | 601.68
19.13 | Fechadura de embutir reforçada (de segurança) completa, para portas internas | un | 3 | 21.35 | 212.97 | 234.32 | 702.96
19.14 | Estrutura metálica tipo brise soleil, conforme especificação do Projeto Arquitetônico (prancha 11/13) | m2 | 146.92 | 94.8135 | 176.0822 | 270.8957 | 39800
19.15 | Gradil de ferro, tipo cela, conforme especificação do Projeto Arquitetônico (prancha 10/13) | un | 1 | 1722 | 3198 | 4920 | 4920
19.16 | Porta tipo veneziana, em Alumínio, com guarnições - Fornecimento e instalação | m2 | 8.4 | 31.7 | 320.47 | 352.17 | 2958.23
19.17 | Janela tipo veneziana, fixa, em Alumínio - Fornecimento e instalação | m2 | 14.04 | 12.4 | 330.61 | 343.01 | 4815.86
| SUBTOTAL - ESQUADRIAS E FERRAGENS | [5 empty] | 149640.43
20 | VIDRO E ESPELHO
20.1 | Porta de vidro temperado | m2 | 36.05 | 42.17 | 297.5 | 339.67 | 12245.1
20.2 | ESPELHO cristal e = 4 mm com moldura de alumínio e compensado plastificado 6 mm colado | m2 | 12 | 31.72 | 220.13 | 251.85 | 3022.2
20.3 | Vidro blindado nível 3 certificado pelo Ministério da Defesa | m2 | 7.38 | 722.666 | 1342.094 | 2064.76 | 15237.93
| SUBTOTAL - VIDRO E ESPELHO | [5 empty] | 30505.23
21 | PINTURA
21.1 | EMASSAMENTO COM MASSA ACRILICA PARA AMBIENTES INTERNOS/EXTERNOS, DUAS DEMAOS | m2 | 7418.44 | 4.86 | 3.98 | 8.84 | 65579.01
21.2 | Pintura latex acrílica, ambientes internos / externos, 3 demãos | m2 | 7418.44 | 8.03 | 3.79 | 11.82 | 87685.96
21.3 | Pintura esmalte sintético acetinado para madeira, 2 demãos | m2 | 126.36 | 4 | 4.43 | 8.43 | 1065.21
21.4 | PINTURA em ESMALTE sintético 2 DEMAOS C/1 DEMAO ZARCAO P/ ESQUADRIA FERRO | m2 | 736.78 | 12.68 | 5.16 | 17.84 | 13144.16
21.5 | DEMARCAÇÃO do estacionamento com tinta acrílica para piso em faixas de 10 cm de largura | m | 696 | 4.32 | 0.39 | 4.71 | 3278.16
| SUBTOTAL - PINTURA | [5 empty] | 170752.5
22 | PAISAGISMO
22.1 | Fornecimento e plantio de grama batatais, inclusive preparo do solo | m2 | 1030 | 2.05 | 5.81 | 7.86 | 8095.8
22.2 | Fornecimento e plantio de árvore ornamental Chapéu de Sol (terminalia catappa) - faixa de altura: de 1,50 a 2,00m / dimensões da cava: 80 x 80 x 80 cm | un | 3 | 10.07 | 59.91 | 69.98 | 209.94
22.3 | Fornecimento e plantio de árvore ornamental Manacá da Serra (tibouchina mutabilis) - faixa de altura: de 1,50 a 2,00m / dimensões da cava: 80 x 80 x 80 cm | un | 6 | 10.07 | 50.16 | 60.23 | 361.38
22.4 | Fornecimento e plantio de arbusto Schefflera (schefflera arbonicola) - faixa de altura: de 0,50 a 0,70m / cava: 60 x 60cm (larg. x prof.) | un | 10 | 1.4 | 20.23 | 21.63 | 216.3
22.5 | Fornecimento e plantio de forração de Clorófito (chlorophytum comossum) em canteiro de 25 cm de profundidade | m2 | 52.2 | 6.51 | 14.04 | 20.55 | 1072.71
22.6 | Fornecimento e plantio de forração de Onze Horas (portulaca grandiflora) em canteiro de 25 cm de profundidade | m2 | 28.6 | 6.51 | 14.71 | 21.22 | 606.89
| SUBTOTAL - PAISAGISMO | [5 empty] | 10563.02
23 | SERVIÇOS COMPLEMENTARES / CANIL
23.1 | ELABORAÇÃO E PLOTAGEM DE PROJETOS "AS-BUILT" - Formato A0 | un | 7 | 1044.52 | 13 | 1057.52 | 7402.64
23.2 | Exaustor axial de parede, com diâmetro de 300mm - Fornecimento e instalação | un | 1 | 16.16 | 210 | 226.16 | 226.16
23.3 | ALVENARIA 1/2 vez de tijolo cerâmico furado 10 x 20 x 20 cm, assentado com argamassa 1:2:8 cim/cal/areia, juntas de 12mm | m2 | 54.12 | 13.14 | 12.41 | 25.55 | 1382.77
23.4 | VERGA DE CONCRETO ARMADO PARA ALVENARIA COM APROVEITAMENTO DA MADEIRA POR 10 VEZES | m3 | 0.18 | 430.78 | 576.25 | 1007.03 | 181.27
23.5 | Estrutura para telha cerâmica, em madeira aparelhada | m2 | 39.8 | 15.86 | 35.47 | 51.33 | 2042.93
23.6 | Cobertura em telha cerâmica tipo paulistinha | m2 | 39.8 | 33.78 | 37.25 | 71.03 | 2826.99
23.7 | RUFO EM CHAPA DE ACO GALVANIZADO N.24, DESENVOLVIMENTO 33CM | m | 17 | 5.55 | 20.7 | 26.25 | 446.25
23.8 | CALHA EM CHAPA DE ACO GALVANIZADO N.24, DESENVOLVIMENTO 33CM | m | 10 | 5.55 | 17.19 | 22.74 | 227.4
23.9 | Chapisco em paredes traço 1:4 (cimento e areia), espessura 0,5cm, preparo manual | m2 | 108.24 | 1.92 | 1.07 | 2.99 | 323.64
23.10 | EMBOÇO paulista (massa única) traço 1:2:11 de cimento, cal e areia, e = 15 mm, preparo mecânico | m2 | 108.24 | 2.37 | 8.56 | 10.93 | 1183.06
23.11 | AZULEJO 1ª qualidade, fixado com argamassa colante, inclusive rejuntamento com cimento branco | m2 | 97.95 | 4.88 | 22.58 | 27.46 | 2689.71
23.12 | LASTRO DE CONCRETO TRACO 1:4:8, ESPESSURA 7CM | m2 | 50.25 | 13.56 | 13.22 | 26.78 | 1345.7
23.13 | PORTA DE MADEIRA COMPENSADA LISA PARA PINTURA, 0,70X2,10M, - COMPLETA, EXCETO FECHADURA | un | 4 | 54.38 | 147.85 | 202.23 | 808.92
23.14 | PORTA DE MADEIRA COMPENSADA LISA PARA PINTURA, 0,80X2,10M, - COMPLETA, EXCETO FECHADURA | un | 1 | 55.4 | 149.6 | 205 | 205
23.15 | Fechadura de embutir completa, para porta externa, padrão de acabamento médio | un | 5 | 21.36 | 94.77 | 116.13 | 580.65
23.16 | JANELA DE ALUMINIO TIPO MAXIM-AIR, SERIE 25 | m2 | 2.2 | 16.54 | 554.82 | 571.36 | 1256.99
23.17 | TELA METÁLICA PARA PROTEÇÃO DO CANIL, H = 2m, MALHA 2", INCLUSIVE POSTES DE TRAVAMENTO EM TUBO DE AÇO 2" E PORTÃO. | m2 | 15.58 | 13.41 | 69.35 | 82.76 | 1289.4
23.18 | VIDRO LISO COMUM TRANSPARENTE, ESPESSURA 4MM | m2 | 2.2 | 7.13 | 87.85 | 94.98 | 208.96
23.19 | EMASSAMENTO COM MASSA ACRILICA PARA AMBIENTES INTERNOS/EXTERNOS DUAS DEMAOS | m2 | 50.29 | 4.86 | 3.98 | 8.84 | 444.56
23.20 | Pintura com tinta látex acrílica, 2 demãos | m2 | 50.29 | 6.79 | 2.85 | 9.64 | 484.8
23.21 | Pintura em tinta esmalte sintético, 2 demãos, inclusive aparalhemanto com fundo nivelador branco | m2 | 23.63 | 6 | 6.93 | 12.93 | 305.54
23.22 | Escavação manual de valas, altura menor ou igual a 1,50m | m3 | 2.93 | 20.57 | 0 | 20.57 | 60.27
23.23 | Reaterro manual de valas | m3 | 2.2 | 20.57 | 0 | 20.57 | 45.25
23.24 | Regularização e compactação manual de terreno com soquete | m2 | 44.22 | 2.26 | 0 | 2.26 | 99.94
23.25 | Estaca a trado (broca) D=25cm, c/ concreto fck=15MPa, 20 kg aço/m3, moldada in loco | m | 16.27 | 19.42 | 16.51 | 35.93 | 584.58
23.26 | REGULARIZACAO E APILOAMENTO DE FUNDO DE VALAS | m2 | 14.64 | 2.31 | 0 | 2.31 | 33.82
23.27 | Lastro de brita nº 2 apiloada manualmente com maço de até 30kg | m3 | 0.73 | 13.71 | 104.48 | 118.19 | 86.28
23.28 | IMPERMEABILIZAÇÃO de alicerce com tinta betuminosa | m2 | 19.52 | 2.48 | 3.32 | 5.8 | 113.22
23.29 | FORMA MADEIRA DE PINHO 3A ESP=2,5CM P/PECAS CONCRETO | m2 | 15.52 | 16.65 | 22.22 | 38.87 | 603.26
23.30 | ARMACAO DE ACO CA-60 DIAM. 3,4 A 6,0MM.- FORNECIMENTO / CORTE / DOBRA / COLOCAÇÃO | kg | 75.5 | 1.58 | 4.31 | 5.89 | 444.7
23.31 | ARMACAO DE ACO CA-60 DIAM. 7,0 A 8,0MM.- FORNECIMENTO / CORTE / DOBRA / COLOCAÇÃO | kg | 75.5 | 1.11 | 4.2 | 5.31 | 400.91
23.32 | CONCRETO ESTRUTURAL FCK=20MPA, VIRADO EM BETONEIRA, NA OBRA, SEM LANÇAMENTO | m3 | 1.51 | 40.1 | 270.29 | 310.39 | 468.69
23.33 | Lançamento manual de concreto em estruturas, inclusive vibração | m3 | 1.51 | 99.87 | 0.23 | 100.1 | 151.15
23.34 | PONTO DE ESGOTO PVC 100MM - Completo | un | 5 | 48 | 19.48 | 67.48 | 337.4
23.35 | PONTO DE ÁGUA FRIA 1/2" - Completo | un | 5 | 35.08 | 16.14 | 51.22 | 256.1
23.36 | PIA COZINHA EM BANCA GRANITO CINZA 1,20X0,60M - Completa, inclusive torneira, cuba inox, aparelhos e conexões | un | 1 | 68.2 | 205.28 | 273.48 | 273.48
23.37 | TORNEIRA cromada 1/2"ou 3/4" para jardim - padrão alto - fornecimento e instalação | un | 4 | 8.43 | 45.4 | 53.83 | 215.32
23.38 | Caixa de inspeção em alvenaria de tijolo comum maciço, 40 x 40 x 60cm, e = 1 tijolo, revestido internamente com argamassa de cimento e areia sem peneirar traço 1:3, lastro de concreto e = 10 cm, tampa e = 5 cm | un | 1 | 117.38 | 96.25 | 213.63 | 213.63
23.39 | CAIXA SIFONADA EM PVC 100X100X50MM SIMPLES - Fornecimento e instalação | un | 5 | 16.16 | 9.31 | 25.47 | 127.35
| SUBTOTAL - SERVIÇOS COMPLEMENTARES / CANIL | [5 empty] | 30378.69
24 | SERVIÇOS FINAIS
24.1 | Limpeza azulejo | m2 | 342.76 | 2.05 | 0.57 | 2.62 | 898.03
24.2 | Limpeza e lavagem de pastilhas | m2 | 325.24 | 3.42 | 0.3 | 3.72 | 1209.89
24.3 | Limpeza final da obra - Pisos em geral | m2 | 1970 | 0.96 | 0.15 | 1.11 | 2186.7
| SUBTOTAL - SERVIÇOS FINAIS | [5 empty] | 4294.62
| CUSTO TOTAL (SEM BDI) | [5 empty] | 3460071.28
| BENEFÍCIOS E DESPESAS INDIRETAS - BDI |  |  |  |  | 23.07% | 798238.44
| TOTAL GERAL | [5 empty] | 4258309.72